## Capacity Additions
RGGI Reference Case - 50% RPS Summary
IPM Reference Case Results
2005-10-10
Cumulative Capacity Added (MW) | [8 empty] | Incremental Capacity Added (MW)
RGGI | [8 empty] | RGGI
| Existing Capacity | 2006 | 2009 | 2012 | 2015 | 2018 | 2021 | 2024 |  | 2006 | 2009 | 2012 | 2015 | 2018 | 2021 | 2024
Repower to CC | 0 | 0 | 215.4524 | 229.4711 | 229.4711 | 229.4711 | 229.4711 | 229.4711 | Repower to CC | 0 | 215.4524 | 14.0187 | 0 | 0 | 0 | 0
CC | 25528.0184 | 0 | 4732.7421 | 8808.4003 | 12225.8536 | 14809.5522 | 16638.4839 | 18457.8689 | CC | 0 | 4732.7421 | 4075.6582 | 3417.4533 | 2583.6986 | 1828.9317 | 1819.385
CT | 13491 | 0 | 0 | 0 | 190.4825 | 1151.5992 | 2344.1412 | 3024.8134 | CT | 0 | 0 | 0 | 190.4825 | 961.1167 | 1192.542 | 680.6722
Coal | 9710.5928 | 0 | 0 | 0 | 0 | 0 | 0 | 0 | Coal | 0 | 0 | 0 | 0 | 0 | 0 | 0
Oil/Gas | 19628.0181 | 0 | 0 | 0 | 0 | 0 | 0 | 0 | Oil/Gas | 0 | 0 | 0 | 0 | 0 | 0 | 0
Other - NUG/Cogen | 835 | 0 | 0 | 0 | 0 | 0 | 0 | 0 | Other - NUG/Cogen | 0 | 0 | 0 | 0 | 0 | 0 | 0
Repower to Supercritical | 0 | 0 | 0 | 22.1005 | 22.1005 | 22.1005 | 22.1005 | 22.1005 | Repower to Supercritical | 0 | 0 | 22.1005 | 0 | 0 | 0 | 0
Nuclear Uprate | 13194.0626 | 391.625 | 711.8257 | 811.68 | 811.6819 | 811.6819 | 811.6824 | 811.6824 | Nuclear Uprate | 391.625 | 320.2007 | 99.8543 | 0.0019095 | 0 | 0.00055238 | 0
Total Conventional Capacity | 82386.6919 | 391.625 | 5660.0202 | 9871.6519 | 13479.5896 | 17024.4049 | 20045.8791 | 22545.9363 | Total Conventional Capacity | 391.625 | 5268.3952 | 4211.6317 | 3607.9377 | 3544.8153 | 3021.4743 | 2500.0572
Biomass: Direct Fire | 0 | 0 | 0 | 0 | 0 | 0 | 0 | 0 | Biomass: Direct Fire | 0 | 0 | 0 | 0 | 0 | 0 | 0
Biomass-Cofiring | 0 | 0 | 76.9896 | 161.6472 | 161.6472 | 161.6472 | 161.6472 | 161.6472 | Biomass-Cofiring | 0 | 76.9896 | 84.6576 | 0 | 0 | 0 | 0
Landfill Gas | 0 | 67.3 | 365.9 | 365.9 | 425.5 | 425.5 | 494.8 | 494.8 | Landfill Gas | 67.3 | 298.6 | 0 | 59.6 | 0 | 69.3 | 0
Hydro | 0 | 89.3 | 89.3 | 187.4 | 187.4 | 187.4 | 187.4 | 187.4 | Hydro | 89.3 | 0 | 98.1 | 0 | 0 | 0 | 0
Onshore Wind | 0 | 207.276 | 517.676 | 1596.1081 | 1792.5081 | 1886.2081 | 1979.9081 | 2201.6682 | Onshore Wind | 207.276 | 310.4 | 1078.4321 | 196.4 | 93.7 | 93.7 | 221.7601
Offshore Wind | 0 | 0 | 0 | 0 | 0 | 0 | 0 | 0 | Offshore Wind | 0 | 0 | 0 | 0 | 0 | 0 | 0
Solar | 0 | 27.9023 | 95.3638 | 172.7449 | 255.0865 | 345.1726 | 409.5523 | 422.5173 | Solar | 27.9023 | 67.4615 | 77.3811 | 82.3416 | 90.0861 | 64.3797 | 12.965
Fuel Cell | 0 | 0 | 15 | 15 | 30 | 30 | 50 | 50 | Fuel Cell | 0 | 15 | 0 | 15 | 0 | 20 | 0
Total Renewable Capacity | 9221 | 391.7783 | 1160.2294 | 2498.8002 | 2852.1418 | 3035.9279 | 3283.3076 | 3518.0327 | Total Renewable Capacity | 391.7783 | 768.4511 | 1338.5708 | 353.3416 | 183.7861 | 247.3797 | 234.7251
Total Unplanned Builds | 0 | 783.4033 | 6820.2496 | 12370.4521 | 16331.7314 | 20060.3328 | 23329.1867 | 26063.969 | Total Unplanned Builds | 783.4033 | 6036.8463 | 5550.2025 | 3961.2793 | 3728.6014 | 3268.854 | 2734.7823
Firmly Planned Capacity Additions | 0 | 3296 | 3296 | 3296 | 3296 | 3296 | 3296 | 3296 | Firmly Planned Capacity Additions | 3296 | 0 | 0 | 0 | 0 | 0 | 0
Total Capacity Added | 0 | 4079.4033 | 10116.2496 | 15666.4521 | 19627.7314 | 23356.3328 | 26625.1867 | 29359.969 | Total Capacity Added | 4079.4033 | 6036.8463 | 5550.2025 | 3961.2793 | 3728.6014 | 3268.854 | 2734.7823
Mothballed Oil/Gas | 0 | 1646.6803 | 0 | 0 | 0 | 0 | 0 | 0 | Mothballed Oil/Gas | 1646.6803 | 0 | 0 | 0 | 0 | 0 | 0
Return To Service Oil/Gas | 0 | 0 | 1646.6953 | 1646.6953 | 1646.6953 | 1646.6953 | 1646.6953 | 1646.6953 | Return To Service Oil/Gas | 0 | 1646.6953 | 0 | 0 | 0 | 0 | 0
Retire Oil/Gas | 0 | 459.035 | 459.035 | 459.035 | 595.0722 | 595.0722 | 595.0722 | 595.0722 | Retire Oil/Gas | 459.035 | 0 | 0 | 136.0372 | 0 | 0 | 0
Retire Coal | 0 | 111.0011 | 111.0011 | 111.0011 | 111.0011 | 111.0011 | 111.0011 | 180.0018 | Retire Coal | 111.0011 | 0 | 0 | 0 | 0 | 0 | 69.0007
Firmly Planned Retirements | 0 | 2532 | 2772 | 2772 | 2772 | 2772 | 2772 | 2772 | Firmly Planned Retirements | 2532 | 240 | 0 | 0 | 0 | 0 | 0
Total Mothballs & Retirements | 0 | 4748.7164 | 3342.0361 | 3342.0361 | 3478.0733 | 3478.0733 | 3478.0733 | 3547.074 | Total Mothballs & Retirements | 4748.7164 | 240 | 0 | 136.0372 | 0 | 0 | 69.0007
Net Capacity Change | 0 | -669.3131 | 7443.5266 | 5550.2025 | 3825.2421 | 3728.6014 | 3268.854 | 2665.7816 | Net Capacity Change | -669.3131 | 7443.5266 | 5550.2025 | 3825.2421 | 3728.6014 | 3268.854 | 2665.7816
Total Capacity Online | 0 | 90938.3788 | 98381.9054 | 103932.1079 | 107757.35 | 111485.9514 | 114754.8054 | 117420.587 | Total Capacity Online | 90938.3788 | 98381.9054 | 103932.1079 | 107757.35 | 111485.9514 | 114754.8054 | 117420.587
Massachusetts | [8 empty] | Massachusetts
| Existing Capacity | 2006 | 2009 | 2012 | 2015 | 2018 | 2021 | 2024 |  | 2006 | 2009 | 2012 | 2015 | 2018 | 2021 | 2024
Repower to CC | 0 | 0 | 0 | 0 | 0 | 0 | 0 | 0 | Repower to CC | 0 | 0 | 0 | 0 | 0 | 0 | 0
CC | 5378 | 0 | 0 | 0 | 750.1143 | 1529.8723 | 2211.8543 | 3134.0831 | CC | 0 | 0 | 0 | 750.1143 | 779.758 | 681.982 | 922.2288
CT | 1110 | 0 | 0 | 0 | 0 | 0 | 0 | 0 | CT | 0 | 0 | 0 | 0 | 0 | 0 | 0
Coal | 1801.3152 | 0 | 0 | 0 | 0 | 0 | 0 | 0 | Coal | 0 | 0 | 0 | 0 | 0 | 0 | 0
Oil/Gas | 3518.007 | 0 | 0 | 0 | 0 | 0 | 0 | 0 | Oil/Gas | 0 | 0 | 0 | 0 | 0 | 0 | 0
Other - NUG/Cogen | 96 | 0 | 0 | 0 | 0 | 0 | 0 | 0 | Other - NUG/Cogen | 0 | 0 | 0 | 0 | 0 | 0 | 0
Repower to Supercritical | 0 | 0 | 0 | 10.2001 | 10.2001 | 10.2001 | 10.2001 | 10.2001 | Repower to Supercritical | 0 | 0 | 10.2001 | 0 | 0 | 0 | 0
Nuclear Uprate | 679 | 0 | 0 | 33.9507 | 33.9507 | 33.9507 | 33.9507 | 33.9507 | Nuclear Uprate | 0 | 0 | 33.9507 | 0 | 0 | 0 | 0
Total Conventional Capacity | 12582.3222 | 0 | 0 | 44.1508 | 794.2651 | 1574.0231 | 2256.0051 | 3178.2339 | Total Conventional Capacity | 0 | 0 | 44.1508 | 750.1143 | 779.758 | 681.982 | 922.2288
Biomass: Direct Fire | 0 | 0 | 0 | 0 | 0 | 0 | 0 | 0 | Biomass: Direct Fire | 0 | 0 | 0 | 0 | 0 | 0 | 0
Biomass-Cofiring | 0 | 0 | 0 | 0 | 0 | 0 | 0 | 0 | Biomass-Cofiring | 0 | 0 | 0 | 0 | 0 | 0 | 0
Landfill Gas | 0 | 4.3 | 24.5 | 24.5 | 28.6 | 28.6 | 33.3 | 33.3 | Landfill Gas | 4.3 | 20.2 | 0 | 4.1 | 0 | 4.7 | 0
Hydro | 0 | 0 | 0 | 0 | 0 | 0 | 0 | 0 | Hydro | 0 | 0 | 0 | 0 | 0 | 0 | 0
Onshore Wind | 0 | 0 | 0 | 70.8 | 70.8 | 70.8 | 70.8 | 70.8 | Onshore Wind | 0 | 0 | 70.8 | 0 | 0 | 0 | 0
Offshore Wind | 0 | 0 | 0 | 0 | 0 | 0 | 0 | 0 | Offshore Wind | 0 | 0 | 0 | 0 | 0 | 0 | 0
Solar | 0 | 0 | 0 | 0 | 0 | 0 | 0 | 0 | Solar | 0 | 0 | 0 | 0 | 0 | 0 | 0
Fuel Cell | 0 | 0 | 0 | 0 | 0 | 0 | 0 | 0 | Fuel Cell | 0 | 0 | 0 | 0 | 0 | 0 | 0
Total Renewable Capacity | 1935 | 4.3 | 24.5 | 95.3 | 99.4 | 99.4 | 104.1 | 104.1 | Total Renewable Capacity | 4.3 | 20.2 | 70.8 | 4.1 | 0 | 4.7 | 0
Total Unplanned Builds | 0 | 4.3 | 24.5 | 139.4508 | 893.6651 | 1673.4231 | 2360.1051 | 3282.3339 | Total Unplanned Builds | 4.3 | 20.2 | 114.9508 | 754.2143 | 779.758 | 686.682 | 922.2288
Firmly Planned Capacity Additions | 0 | 0 | 0 | 0 | 0 | 0 | 0 | 0 | Firmly Planned Capacity Additions | 0 | 0 | 0 | 0 | 0 | 0 | 0
Total Capacity Added | 0 | 4.3 | 24.5 | 139.4508 | 893.6651 | 1673.4231 | 2360.1051 | 3282.3339 | Total Capacity Added | 4.3 | 20.2 | 114.9508 | 754.2143 | 779.758 | 686.682 | 922.2288
Mothballed Oil/Gas | 0 | 239.0165 | 0 | 0 | 0 | 0 | 0 | 0 | Mothballed Oil/Gas | 239.0165 | 0 | 0 | 0 | 0 | 0 | 0
Return To Service Oil/Gas | 0 | 0 | 239.0189 | 239.0189 | 239.0189 | 239.0189 | 239.0189 | 239.0189 | Return To Service Oil/Gas | 0 | 239.0189 | 0 | 0 | 0 | 0 | 0
Retire Oil/Gas | 0 | 459.035 | 459.035 | 459.035 | 595.0722 | 595.0722 | 595.0722 | 595.0722 | Retire Oil/Gas | 459.035 | 0 | 0 | 136.0372 | 0 | 0 | 0
Retire Coal | 0 | 111.0011 | 111.0011 | 111.0011 | 111.0011 | 111.0011 | 111.0011 | 180.0018 | Retire Coal | 111.0011 | 0 | 0 | 0 | 0 | 0 | 69.0007
Firmly Planned Retirements | 0 | 0 | 0 | 0 | 0 | 0 | 0 | 0 | Firmly Planned Retirements | 0 | 0 | 0 | 0 | 0 | 0 | 0
Total Mothballs & Retirements | 0 | 809.0526 | 570.0361 | 570.0361 | 706.0733 | 706.0733 | 706.0733 | 775.074 | Total Mothballs & Retirements | 809.0526 | 0 | 0 | 136.0372 | 0 | 0 | 69.0007
Net Capacity Change | 0 | -804.7526 | 259.2165 | 114.9508 | 618.1771 | 779.758 | 686.682 | 853.2281 | Net Capacity Change | -804.7526 | 259.2165 | 114.9508 | 618.1771 | 779.758 | 686.682 | 853.2281
Total Capacity Online | 0 | 13712.5696 | 13971.7861 | 14086.7369 | 14704.914 | 15484.672 | 16171.354 | 17024.5821 | Total Capacity Online | 13712.5696 | 13971.7861 | 14086.7369 | 14704.914 | 15484.672 | 16171.354 | 17024.5821
Connecticut | [8 empty] | Connecticut
| Existing Capacity | 2006 | 2009 | 2012 | 2015 | 2018 | 2021 | 2024 |  | 2006 | 2009 | 2012 | 2015 | 2018 | 2021 | 2024
Repower to CC | 0 | 0 | 0 | 0 | 0 | 0 | 0 | 0 | Repower to CC | 0 | 0 | 0 | 0 | 0 | 0 | 0
CC | 1715 | 0 | 1071.8726 | 2008.6293 | 2216.9668 | 2514.1547 | 2925.8453 | 3249.4853 | CC | 0 | 1071.8726 | 936.7567 | 208.3375 | 297.1879 | 411.6906 | 323.64
CT | 708 | 0 | 0 | 0 | 0 | 0 | 0 | 0 | CT | 0 | 0 | 0 | 0 | 0 | 0 | 0
Coal | 559.2776 | 0 | 0 | 0 | 0 | 0 | 0 | 0 | Coal | 0 | 0 | 0 | 0 | 0 | 0 | 0
Oil/Gas | 2261.0081 | 0 | 0 | 0 | 0 | 0 | 0 | 0 | Oil/Gas | 0 | 0 | 0 | 0 | 0 | 0 | 0
Other - NUG/Cogen | 16 | 0 | 0 | 0 | 0 | 0 | 0 | 0 | Other - NUG/Cogen | 0 | 0 | 0 | 0 | 0 | 0 | 0
Repower to Supercritical | 0 | 0 | 0 | 0 | 0 | 0 | 0 | 0 | Repower to Supercritical | 0 | 0 | 0 | 0 | 0 | 0 | 0
Nuclear Uprate | 1993.019 | 99.6509 | 99.6509 | 99.6509 | 99.6514 | 99.6514 | 99.6514 | 99.6514 | Nuclear Uprate | 99.6509 | 0 | 0 | 0.0004381 | 0 | 0 | 0
Total Conventional Capacity | 7252.3047 | 99.6509 | 1171.5235 | 2108.2802 | 2316.6182 | 2613.8061 | 3025.4967 | 3349.1367 | Total Conventional Capacity | 99.6509 | 1071.8726 | 936.7567 | 208.3379 | 297.1879 | 411.6906 | 323.64
Biomass: Direct Fire | 0 | 0 | 0 | 0 | 0 | 0 | 0 | 0 | Biomass: Direct Fire | 0 | 0 | 0 | 0 | 0 | 0 | 0
Biomass-Cofiring | 0 | 0 | 0 | 4.8113 | 4.8113 | 4.8113 | 4.8113 | 4.8113 | Biomass-Cofiring | 0 | 0 | 4.8113 | 0 | 0 | 0 | 0
Landfill Gas | 0 | 2.6 | 15.8 | 15.8 | 18.4 | 18.4 | 21.5 | 21.5 | Landfill Gas | 2.6 | 13.2 | 0 | 2.6 | 0 | 3.1 | 0
Hydro | 0 | 0 | 0 | 0 | 0 | 0 | 0 | 0 | Hydro | 0 | 0 | 0 | 0 | 0 | 0 | 0
Onshore Wind | 0 | 0 | 0 | 0 | 0 | 0 | 0 | 0 | Onshore Wind | 0 | 0 | 0 | 0 | 0 | 0 | 0
Offshore Wind | 0 | 0 | 0 | 0 | 0 | 0 | 0 | 0 | Offshore Wind | 0 | 0 | 0 | 0 | 0 | 0 | 0
Solar | 0 | 0 | 0 | 0 | 0 | 0 | 0 | 0 | Solar | 0 | 0 | 0 | 0 | 0 | 0 | 0
Fuel Cell | 0 | 0 | 15 | 15 | 30 | 30 | 50 | 50 | Fuel Cell | 0 | 15 | 0 | 15 | 0 | 20 | 0
Total Renewable Capacity | 144 | 2.6 | 30.8 | 35.6113 | 53.2113 | 53.2113 | 76.3113 | 76.3113 | Total Renewable Capacity | 2.6 | 28.2 | 4.8113 | 17.6 | 0 | 23.1 | 0
Total Unplanned Builds | 0 | 102.2509 | 1202.3235 | 2143.8916 | 2369.8295 | 2667.0174 | 3101.808 | 3425.448 | Total Unplanned Builds | 102.2509 | 1100.0726 | 941.568 | 225.9379 | 297.1879 | 434.7906 | 323.64
Firmly Planned Capacity Additions | 0 | 0 | 0 | 0 | 0 | 0 | 0 | 0 | Firmly Planned Capacity Additions | 0 | 0 | 0 | 0 | 0 | 0 | 0
Total Capacity Added | 0 | 102.2509 | 1202.3235 | 2143.8916 | 2369.8295 | 2667.0174 | 3101.808 | 3425.448 | Total Capacity Added | 102.2509 | 1100.0726 | 941.568 | 225.9379 | 297.1879 | 434.7906 | 323.64
Mothballed Oil/Gas | 0 | 821.6514 | 0 | 0 | 0 | 0 | 0 | 0 | Mothballed Oil/Gas | 821.6514 | 0 | 0 | 0 | 0 | 0 | 0
Return To Service Oil/Gas | 0 | 0 | 821.6598 | 821.6598 | 821.6598 | 821.6598 | 821.6598 | 821.6598 | Return To Service Oil/Gas | 0 | 821.6598 | 0 | 0 | 0 | 0 | 0
Retire Oil/Gas | 0 | 0 | 0 | 0 | 0 | 0 | 0 | 0 | Retire Oil/Gas | 0 | 0 | 0 | 0 | 0 | 0 | 0
Retire Coal | 0 | 0 | 0 | 0 | 0 | 0 | 0 | 0 | Retire Coal | 0 | 0 | 0 | 0 | 0 | 0 | 0
Firmly Planned Retirements | 0 | 0 | 0 | 0 | 0 | 0 | 0 | 0 | Firmly Planned Retirements | 0 | 0 | 0 | 0 | 0 | 0 | 0
Total Mothballs & Retirements | 0 | 821.6514 | 0 | 0 | 0 | 0 | 0 | 0 | Total Mothballs & Retirements | 821.6514 | 0 | 0 | 0 | 0 | 0 | 0
Net Capacity Change | 0 | -719.4005 | 1921.724 | 941.568 | 225.9379 | 297.1879 | 434.7906 | 323.64 | Net Capacity Change | -719.4005 | 1921.724 | 941.568 | 225.9379 | 297.1879 | 434.7906 | 323.64
Total Capacity Online | 0 | 6676.9042 | 8598.6282 | 9540.1962 | 9766.1342 | 10063.3221 | 10498.1127 | 10821.7527 | Total Capacity Online | 6676.9042 | 8598.6282 | 9540.1962 | 9766.1342 | 10063.3221 | 10498.1127 | 10821.7527
Maine | [8 empty] | Maine
| Existing Capacity | 2006 | 2009 | 2012 | 2015 | 2018 | 2021 | 2024 |  | 2006 | 2009 | 2012 | 2015 | 2018 | 2021 | 2024
Repower to CC | 0 | 0 | 0 | 0 | 0 | 0 | 0 | 0 | Repower to CC | 0 | 0 | 0 | 0 | 0 | 0 | 0
CC | 1571.0013 | 0 | 0 | 0 | 0 | 0 | 0 | 0 | CC | 0 | 0 | 0 | 0 | 0 | 0 | 0
CT | 60 | 0 | 0 | 0 | 0 | 0 | 0 | 0 | CT | 0 | 0 | 0 | 0 | 0 | 0 | 0
Coal | 0 | 0 | 0 | 0 | 0 | 0 | 0 | 0 | Coal | 0 | 0 | 0 | 0 | 0 | 0 | 0
Oil/Gas | 884 | 0 | 0 | 0 | 0 | 0 | 0 | 0 | Oil/Gas | 0 | 0 | 0 | 0 | 0 | 0 | 0
Other - NUG/Cogen | 70 | 0 | 0 | 0 | 0 | 0 | 0 | 0 | Other - NUG/Cogen | 0 | 0 | 0 | 0 | 0 | 0 | 0
Repower to Supercritical | 0 | 0 | 0 | 0 | 0 | 0 | 0 | 0 | Repower to Supercritical | 0 | 0 | 0 | 0 | 0 | 0 | 0
Nuclear Uprate | 0 | 0 | 0 | 0 | 0 | 0 | 0 | 0 | Nuclear Uprate | 0 | 0 | 0 | 0 | 0 | 0 | 0
Total Conventional Capacity | 2585.0013 | 0 | 0 | 0 | 0 | 0 | 0 | 0 | Total Conventional Capacity | 0 | 0 | 0 | 0 | 0 | 0 | 0
Biomass: Direct Fire | 0 | 0 | 0 | 0 | 0 | 0 | 0 | 0 | Biomass: Direct Fire | 0 | 0 | 0 | 0 | 0 | 0 | 0
Biomass-Cofiring | 0 | 0 | 0 | 0 | 0 | 0 | 0 | 0 | Biomass-Cofiring | 0 | 0 | 0 | 0 | 0 | 0 | 0
Landfill Gas | 0 | 1.1 | 6.2 | 6.2 | 7.3 | 7.3 | 8.5 | 8.5 | Landfill Gas | 1.1 | 5.1 | 0 | 1.1 | 0 | 1.2 | 0
Hydro | 0 | 0 | 0 | 25.3 | 25.3 | 25.3 | 25.3 | 25.3 | Hydro | 0 | 0 | 25.3 | 0 | 0 | 0 | 0
Onshore Wind | 0 | 75.076 | 204.176 | 643.3 | 769 | 829.2 | 889.3 | 1037.7601 | Onshore Wind | 75.076 | 129.1 | 439.124 | 125.7 | 60.2 | 60.1 | 148.4601
Offshore Wind | 0 | 0 | 0 | 0 | 0 | 0 | 0 | 0 | Offshore Wind | 0 | 0 | 0 | 0 | 0 | 0 | 0
Solar | 0 | 0 | 0 | 0 | 0 | 0 | 0 | 0 | Solar | 0 | 0 | 0 | 0 | 0 | 0 | 0
Fuel Cell | 0 | 0 | 0 | 0 | 0 | 0 | 0 | 0 | Fuel Cell | 0 | 0 | 0 | 0 | 0 | 0 | 0
Total Renewable Capacity | 545 | 76.176 | 210.376 | 674.8 | 801.6 | 861.8 | 923.1 | 1071.5601 | Total Renewable Capacity | 76.176 | 134.2 | 464.424 | 126.8 | 60.2 | 61.3 | 148.4601
Total Unplanned Builds | 0 | 76.176 | 210.376 | 674.8 | 801.6 | 861.8 | 923.1 | 1071.5601 | Total Unplanned Builds | 76.176 | 134.2 | 464.424 | 126.8 | 60.2 | 61.3 | 148.4601
Firmly Planned Capacity Additions | 0 | 0 | 0 | 0 | 0 | 0 | 0 | 0 | Firmly Planned Capacity Additions | 0 | 0 | 0 | 0 | 0 | 0 | 0
Total Capacity Added | 0 | 76.176 | 210.376 | 674.8 | 801.6 | 861.8 | 923.1 | 1071.5601 | Total Capacity Added | 76.176 | 134.2 | 464.424 | 126.8 | 60.2 | 61.3 | 148.4601
Mothballed Oil/Gas | 0 | 0 | 0 | 0 | 0 | 0 | 0 | 0 | Mothballed Oil/Gas | 0 | 0 | 0 | 0 | 0 | 0 | 0
Return To Service Oil/Gas | 0 | 0 | 0 | 0 | 0 | 0 | 0 | 0 | Return To Service Oil/Gas | 0 | 0 | 0 | 0 | 0 | 0 | 0
Retire Oil/Gas | 0 | 0 | 0 | 0 | 0 | 0 | 0 | 0 | Retire Oil/Gas | 0 | 0 | 0 | 0 | 0 | 0 | 0
Retire Coal | 0 | 0 | 0 | 0 | 0 | 0 | 0 | 0 | Retire Coal | 0 | 0 | 0 | 0 | 0 | 0 | 0
Firmly Planned Retirements | 0 | 0 | 0 | 0 | 0 | 0 | 0 | 0 | Firmly Planned Retirements | 0 | 0 | 0 | 0 | 0 | 0 | 0
Total Mothballs & Retirements | 0 | 0 | 0 | 0 | 0 | 0 | 0 | 0 | Total Mothballs & Retirements | 0 | 0 | 0 | 0 | 0 | 0 | 0
Net Capacity Change | 0 | 76.176 | 134.2 | 464.424 | 126.8 | 60.2 | 61.3 | 148.4601 | Net Capacity Change | 76.176 | 134.2 | 464.424 | 126.8 | 60.2 | 61.3 | 148.4601
Total Capacity Online | 0 | 3206.1773 | 3340.3773 | 3804.8013 | 3931.6013 | 3991.8013 | 4053.1013 | 4201.5614 | Total Capacity Online | 3206.1773 | 3340.3773 | 3804.8013 | 3931.6013 | 3991.8013 | 4053.1013 | 4201.5614
New Hampshire | [8 empty] | New Hampshire
| Existing Capacity | 2006 | 2009 | 2012 | 2015 | 2018 | 2021 | 2024 |  | 2006 | 2009 | 2012 | 2015 | 2018 | 2021 | 2024
Repower to CC | 0 | 0 | 0 | 0 | 0 | 0 | 0 | 0 | Repower to CC | 0 | 0 | 0 | 0 | 0 | 0 | 0
CC | 1990 | 0 | 0 | 0 | 0 | 0 | 0 | 0 | CC | 0 | 0 | 0 | 0 | 0 | 0 | 0
CT | 94 | 0 | 0 | 0 | 0 | 0 | 0 | 0 | CT | 0 | 0 | 0 | 0 | 0 | 0 | 0
Coal | 579 | 0 | 0 | 0 | 0 | 0 | 0 | 0 | Coal | 0 | 0 | 0 | 0 | 0 | 0 | 0
Oil/Gas | 406 | 0 | 0 | 0 | 0 | 0 | 0 | 0 | Oil/Gas | 0 | 0 | 0 | 0 | 0 | 0 | 0
Other - NUG/Cogen | 0 | 0 | 0 | 0 | 0 | 0 | 0 | 0 | Other - NUG/Cogen | 0 | 0 | 0 | 0 | 0 | 0 | 0
Repower to Supercritical | 0 | 0 | 0 | 4.9953 | 4.9953 | 4.9953 | 4.9953 | 4.9953 | Repower to Supercritical | 0 | 0 | 4.9953 | 0 | 0 | 0 | 0
Nuclear Uprate | 1155 | 0 | 54.57 | 54.57 | 54.57 | 54.57 | 54.57 | 54.57 | Nuclear Uprate | 0 | 54.57 | 0 | 0 | 0 | 0 | 0
Total Conventional Capacity | 4224 | 0 | 54.57 | 59.5652 | 59.5652 | 59.5652 | 59.5652 | 59.5652 | Total Conventional Capacity | 0 | 54.57 | 4.9953 | 0 | 0 | 0 | 0
Biomass: Direct Fire | 0 | 0 | 0 | 0 | 0 | 0 | 0 | 0 | Biomass: Direct Fire | 0 | 0 | 0 | 0 | 0 | 0 | 0
Biomass-Cofiring | 0 | 0 | 0 | 0 | 0 | 0 | 0 | 0 | Biomass-Cofiring | 0 | 0 | 0 | 0 | 0 | 0 | 0
Landfill Gas | 0 | 2.1 | 9.8 | 9.8 | 9.8 | 9.8 | 9.8 | 9.8 | Landfill Gas | 2.1 | 7.7 | 0 | 0 | 0 | 0 | 0
Hydro | 0 | 0 | 0 | 0 | 0 | 0 | 0 | 0 | Hydro | 0 | 0 | 0 | 0 | 0 | 0 | 0
Onshore Wind | 0 | 37.9 | 75.2 | 75.2 | 75.2 | 75.2 | 75.2 | 75.2 | Onshore Wind | 37.9 | 37.3 | 0 | 0 | 0 | 0 | 0
Offshore Wind | 0 | 0 | 0 | 0 | 0 | 0 | 0 | 0 | Offshore Wind | 0 | 0 | 0 | 0 | 0 | 0 | 0
Solar | 0 | 0 | 0 | 0 | 0 | 0 | 0 | 0 | Solar | 0 | 0 | 0 | 0 | 0 | 0 | 0
Fuel Cell | 0 | 0 | 0 | 0 | 0 | 0 | 0 | 0 | Fuel Cell | 0 | 0 | 0 | 0 | 0 | 0 | 0
Total Renewable Capacity | 327 | 40 | 85 | 85 | 85 | 85 | 85 | 85 | Total Renewable Capacity | 40 | 45 | 0 | 0 | 0 | 0 | 0
Total Unplanned Builds | 0 | 40 | 139.57 | 144.5652 | 144.5652 | 144.5652 | 144.5652 | 144.5652 | Total Unplanned Builds | 40 | 99.57 | 4.9953 | 0 | 0 | 0 | 0
Firmly Planned Capacity Additions | 0 | 0 | 0 | 0 | 0 | 0 | 0 | 0 | Firmly Planned Capacity Additions | 0 | 0 | 0 | 0 | 0 | 0 | 0
Total Capacity Added | 0 | 40 | 139.57 | 144.5652 | 144.5652 | 144.5652 | 144.5652 | 144.5652 | Total Capacity Added | 40 | 99.57 | 4.9953 | 0 | 0 | 0 | 0
Mothballed Oil/Gas | 0 | 0 | 0 | 0 | 0 | 0 | 0 | 0 | Mothballed Oil/Gas | 0 | 0 | 0 | 0 | 0 | 0 | 0
Return To Service Oil/Gas | 0 | 0 | 0 | 0 | 0 | 0 | 0 | 0 | Return To Service Oil/Gas | 0 | 0 | 0 | 0 | 0 | 0 | 0
Retire Oil/Gas | 0 | 0 | 0 | 0 | 0 | 0 | 0 | 0 | Retire Oil/Gas | 0 | 0 | 0 | 0 | 0 | 0 | 0
Retire Coal | 0 | 0 | 0 | 0 | 0 | 0 | 0 | 0 | Retire Coal | 0 | 0 | 0 | 0 | 0 | 0 | 0
Firmly Planned Retirements | 0 | 0 | 0 | 0 | 0 | 0 | 0 | 0 | Firmly Planned Retirements | 0 | 0 | 0 | 0 | 0 | 0 | 0
Total Mothballs & Retirements | 0 | 0 | 0 | 0 | 0 | 0 | 0 | 0 | Total Mothballs & Retirements | 0 | 0 | 0 | 0 | 0 | 0 | 0
Net Capacity Change | 0 | 40 | 99.57 | 4.9953 | 0 | 0 | 0 | 0 | Net Capacity Change | 40 | 99.57 | 4.9953 | 0 | 0 | 0 | 0
Total Capacity Online | 0 | 4591 | 4690.57 | 4695.5652 | 4695.5652 | 4695.5652 | 4695.5652 | 4695.5652 | Total Capacity Online | 4591 | 4690.57 | 4695.5652 | 4695.5652 | 4695.5652 | 4695.5652 | 4695.5652
Rhode Island | [8 empty] | Rhode Island
| Existing Capacity | 2006 | 2009 | 2012 | 2015 | 2018 | 2021 | 2024 |  | 2006 | 2009 | 2012 | 2015 | 2018 | 2021 | 2024
Repower to CC | 0 | 0 | 0 | 0 | 0 | 0 | 0 | 0 | Repower to CC | 0 | 0 | 0 | 0 | 0 | 0 | 0
CC | 760.0017 | 0 | 0 | 0 | 0 | 0 | 0 | 0 | CC | 0 | 0 | 0 | 0 | 0 | 0 | 0
CT | 503 | 0 | 0 | 0 | 0 | 0 | 0 | 0 | CT | 0 | 0 | 0 | 0 | 0 | 0 | 0
Coal | 0 | 0 | 0 | 0 | 0 | 0 | 0 | 0 | Coal | 0 | 0 | 0 | 0 | 0 | 0 | 0
Oil/Gas | 420 | 0 | 0 | 0 | 0 | 0 | 0 | 0 | Oil/Gas | 0 | 0 | 0 | 0 | 0 | 0 | 0
Other - NUG/Cogen | 0 | 0 | 0 | 0 | 0 | 0 | 0 | 0 | Other - NUG/Cogen | 0 | 0 | 0 | 0 | 0 | 0 | 0
Repower to Supercritical | 0 | 0 | 0 | 0 | 0 | 0 | 0 | 0 | Repower to Supercritical | 0 | 0 | 0 | 0 | 0 | 0 | 0
Nuclear Uprate | 0 | 0 | 0 | 0 | 0 | 0 | 0 | 0 | Nuclear Uprate | 0 | 0 | 0 | 0 | 0 | 0 | 0
Total Conventional Capacity | 1683.0017 | 0 | 0 | 0 | 0 | 0 | 0 | 0 | Total Conventional Capacity | 0 | 0 | 0 | 0 | 0 | 0 | 0
Biomass: Direct Fire | 0 | 0 | 0 | 0 | 0 | 0 | 0 | 0 | Biomass: Direct Fire | 0 | 0 | 0 | 0 | 0 | 0 | 0
Biomass-Cofiring | 0 | 0 | 0 | 0 | 0 | 0 | 0 | 0 | Biomass-Cofiring | 0 | 0 | 0 | 0 | 0 | 0 | 0
Landfill Gas | 0 | 0.7 | 3.2 | 3.2 | 3.8 | 3.8 | 4.4 | 4.4 | Landfill Gas | 0.7 | 2.5 | 0 | 0.6 | 0 | 0.6 | 0
Hydro | 0 | 0 | 0 | 0 | 0 | 0 | 0 | 0 | Hydro | 0 | 0 | 0 | 0 | 0 | 0 | 0
Onshore Wind | 0 | 0 | 0 | 0 | 0 | 0 | 0 | 0 | Onshore Wind | 0 | 0 | 0 | 0 | 0 | 0 | 0
Offshore Wind | 0 | 0 | 0 | 0 | 0 | 0 | 0 | 0 | Offshore Wind | 0 | 0 | 0 | 0 | 0 | 0 | 0
Solar | 0 | 0 | 0 | 0 | 0 | 0 | 0 | 0 | Solar | 0 | 0 | 0 | 0 | 0 | 0 | 0
Fuel Cell | 0 | 0 | 0 | 0 | 0 | 0 | 0 | 0 | Fuel Cell | 0 | 0 | 0 | 0 | 0 | 0 | 0
Total Renewable Capacity | 1 | 0.7 | 3.2 | 3.2 | 3.8 | 3.8 | 4.4 | 4.4 | Total Renewable Capacity | 0.7 | 2.5 | 0 | 0.6 | 0 | 0.6 | 0
Total Unplanned Builds | 0 | 0.7 | 3.2 | 3.2 | 3.8 | 3.8 | 4.4 | 4.4 | Total Unplanned Builds | 0.7 | 2.5 | 0 | 0.6 | 0 | 0.6 | 0
Firmly Planned Capacity Additions | 0 | 0 | 0 | 0 | 0 | 0 | 0 | 0 | Firmly Planned Capacity Additions | 0 | 0 | 0 | 0 | 0 | 0 | 0
Total Capacity Added | 0 | 0.7 | 3.2 | 3.2 | 3.8 | 3.8 | 4.4 | 4.4 | Total Capacity Added | 0.7 | 2.5 | 0 | 0.6 | 0 | 0.6 | 0
Mothballed Oil/Gas | 0 | 0 | 0 | 0 | 0 | 0 | 0 | 0 | Mothballed Oil/Gas | 0 | 0 | 0 | 0 | 0 | 0 | 0
Return To Service Oil/Gas | 0 | 0 | 0 | 0 | 0 | 0 | 0 | 0 | Return To Service Oil/Gas | 0 | 0 | 0 | 0 | 0 | 0 | 0
Retire Oil/Gas | 0 | 0 | 0 | 0 | 0 | 0 | 0 | 0 | Retire Oil/Gas | 0 | 0 | 0 | 0 | 0 | 0 | 0
Retire Coal | 0 | 0 | 0 | 0 | 0 | 0 | 0 | 0 | Retire Coal | 0 | 0 | 0 | 0 | 0 | 0 | 0
Firmly Planned Retirements | 0 | 0 | 0 | 0 | 0 | 0 | 0 | 0 | Firmly Planned Retirements | 0 | 0 | 0 | 0 | 0 | 0 | 0
Total Mothballs & Retirements | 0 | 0 | 0 | 0 | 0 | 0 | 0 | 0 | Total Mothballs & Retirements | 0 | 0 | 0 | 0 | 0 | 0 | 0
Net Capacity Change | 0 | 0.7 | 2.5 | 0 | 0.6 | 0 | 0.6 | 0 | Net Capacity Change | 0.7 | 2.5 | 0 | 0.6 | 0 | 0.6 | 0
Total Capacity Online | 0 | 1684.7017 | 1687.2017 | 1687.2017 | 1687.8017 | 1687.8017 | 1688.4017 | 1688.4017 | Total Capacity Online | 1684.7017 | 1687.2017 | 1687.2017 | 1687.8017 | 1687.8017 | 1688.4017 | 1688.4017
Vermont | [8 empty] | Vermont
| Existing Capacity | 2006 | 2009 | 2012 | 2015 | 2018 | 2021 | 2024 |  | 2006 | 2009 | 2012 | 2015 | 2018 | 2021 | 2024
Repower to CC | 0 | 0 | 0 | 0 | 0 | 0 | 0 | 0 | Repower to CC | 0 | 0 | 0 | 0 | 0 | 0 | 0
CC | 0 | 0 | 0 | 0 | 0 | 0 | 0 | 0 | CC | 0 | 0 | 0 | 0 | 0 | 0 | 0
CT | 118 | 0 | 0 | 0 | 0 | 0 | 0 | 0 | CT | 0 | 0 | 0 | 0 | 0 | 0 | 0
Coal | 0 | 0 | 0 | 0 | 0 | 0 | 0 | 0 | Coal | 0 | 0 | 0 | 0 | 0 | 0 | 0
Oil/Gas | 50 | 0 | 0 | 0 | 0 | 0 | 0 | 0 | Oil/Gas | 0 | 0 | 0 | 0 | 0 | 0 | 0
Other - NUG/Cogen | 0 | 0 | 0 | 0 | 0 | 0 | 0 | 0 | Other - NUG/Cogen | 0 | 0 | 0 | 0 | 0 | 0 | 0
Repower to Supercritical | 0 | 0 | 0 | 0 | 0 | 0 | 0 | 0 | Repower to Supercritical | 0 | 0 | 0 | 0 | 0 | 0 | 0
Nuclear Uprate | 496.0044 | 48.3255 | 49.6005 | 49.6009 | 49.6009 | 49.6009 | 49.6009 | 49.6009 | Nuclear Uprate | 48.3255 | 1.275 | 0.00046364 | 0 | 0 | 0 | 0
Total Conventional Capacity | 664.0044 | 48.3255 | 49.6005 | 49.6009 | 49.6009 | 49.6009 | 49.6009 | 49.6009 | Total Conventional Capacity | 48.3255 | 1.275 | 0.00046364 | 0 | 0 | 0 | 0
Biomass: Direct Fire | 0 | 0 | 0 | 0 | 0 | 0 | 0 | 0 | Biomass: Direct Fire | 0 | 0 | 0 | 0 | 0 | 0 | 0
Biomass-Cofiring | 0 | 0 | 0 | 0 | 0 | 0 | 0 | 0 | Biomass-Cofiring | 0 | 0 | 0 | 0 | 0 | 0 | 0
Landfill Gas | 0 | 0 | 5.7 | 5.7 | 6.6 | 6.6 | 7.7 | 7.7 | Landfill Gas | 0 | 5.7 | 0 | 0.9 | 0 | 1.1 | 0
Hydro | 0 | 89.3 | 89.3 | 89.3 | 89.3 | 89.3 | 89.3 | 89.3 | Hydro | 89.3 | 0 | 0 | 0 | 0 | 0 | 0
Onshore Wind | 0 | 47 | 117.6 | 407.4 | 478.1 | 511.6 | 545.2 | 618.5 | Onshore Wind | 47 | 70.6 | 289.8 | 70.7 | 33.5 | 33.6 | 73.3
Offshore Wind | 0 | 0 | 0 | 0 | 0 | 0 | 0 | 0 | Offshore Wind | 0 | 0 | 0 | 0 | 0 | 0 | 0
Solar | 0 | 0 | 0 | 0 | 0 | 0 | 0 | 0 | Solar | 0 | 0 | 0 | 0 | 0 | 0 | 0
Fuel Cell | 0 | 0 | 0 | 0 | 0 | 0 | 0 | 0 | Fuel Cell | 0 | 0 | 0 | 0 | 0 | 0 | 0
Total Renewable Capacity | 482 | 136.3 | 212.6 | 502.4 | 574 | 607.5 | 642.2 | 715.5 | Total Renewable Capacity | 136.3 | 76.3 | 289.8 | 71.6 | 33.5 | 34.7 | 73.3
Total Unplanned Builds | 0 | 184.6255 | 262.2005 | 552.0009 | 623.6009 | 657.1009 | 691.8009 | 765.1009 | Total Unplanned Builds | 184.6255 | 77.575 | 289.8005 | 71.6 | 33.5 | 34.7 | 73.3
Firmly Planned Capacity Additions | 0 | 0 | 0 | 0 | 0 | 0 | 0 | 0 | Firmly Planned Capacity Additions | 0 | 0 | 0 | 0 | 0 | 0 | 0
Total Capacity Added | 0 | 184.6255 | 262.2005 | 552.0009 | 623.6009 | 657.1009 | 691.8009 | 765.1009 | Total Capacity Added | 184.6255 | 77.575 | 289.8005 | 71.6 | 33.5 | 34.7 | 73.3
Mothballed Oil/Gas | 0 | 0 | 0 | 0 | 0 | 0 | 0 | 0 | Mothballed Oil/Gas | 0 | 0 | 0 | 0 | 0 | 0 | 0
Return To Service Oil/Gas | 0 | 0 | 0 | 0 | 0 | 0 | 0 | 0 | Return To Service Oil/Gas | 0 | 0 | 0 | 0 | 0 | 0 | 0
Retire Oil/Gas | 0 | 0 | 0 | 0 | 0 | 0 | 0 | 0 | Retire Oil/Gas | 0 | 0 | 0 | 0 | 0 | 0 | 0
Retire Coal | 0 | 0 | 0 | 0 | 0 | 0 | 0 | 0 | Retire Coal | 0 | 0 | 0 | 0 | 0 | 0 | 0
Firmly Planned Retirements | 0 | 0 | 0 | 0 | 0 | 0 | 0 | 0 | Firmly Planned Retirements | 0 | 0 | 0 | 0 | 0 | 0 | 0
Total Mothballs & Retirements | 0 | 0 | 0 | 0 | 0 | 0 | 0 | 0 | Total Mothballs & Retirements | 0 | 0 | 0 | 0 | 0 | 0 | 0
Net Capacity Change | 0 | 184.6255 | 77.575 | 289.8005 | 71.6 | 33.5 | 34.7 | 73.3 | Net Capacity Change | 184.6255 | 77.575 | 289.8005 | 71.6 | 33.5 | 34.7 | 73.3
Total Capacity Online | 0 | 1330.6299 | 1408.2049 | 1698.0053 | 1769.6053 | 1803.1053 | 1837.8053 | 1911.1053 | Total Capacity Online | 1330.6299 | 1408.2049 | 1698.0053 | 1769.6053 | 1803.1053 | 1837.8053 | 1911.1053
New York | [8 empty] | New York
| Existing Capacity | 2006 | 2009 | 2012 | 2015 | 2018 | 2021 | 2024 |  | 2006 | 2009 | 2012 | 2015 | 2018 | 2021 | 2024
Repower to CC | 0 | 0 | 215.4524 | 229.4711 | 229.4711 | 229.4711 | 229.4711 | 229.4711 | Repower to CC | 0 | 215.4524 | 14.0187 | 0 | 0 | 0 | 0
CC | 7329.0154 | 0 | 1267.8931 | 3335.0665 | 4693.0557 | 5457.9088 | 6193.1679 | 6603.944 | CC | 0 | 1267.8931 | 2067.1734 | 1357.9892 | 764.8531 | 735.2591 | 410.7761
CT | 5781 | 0 | 0 | 0 | 190.4825 | 265.4671 | 376.3992 | 487.0346 | CT | 0 | 0 | 0 | 190.4825 | 74.9846 | 110.9321 | 110.6354
Coal | 3442 | 0 | 0 | 0 | 0 | 0 | 0 | 0 | Coal | 0 | 0 | 0 | 0 | 0 | 0 | 0
Oil/Gas | 11290.0057 | 0 | 0 | 0 | 0 | 0 | 0 | 0 | Oil/Gas | 0 | 0 | 0 | 0 | 0 | 0 | 0
Other - NUG/Cogen | 482 | 0 | 0 | 0 | 0 | 0 | 0 | 0 | Other - NUG/Cogen | 0 | 0 | 0 | 0 | 0 | 0 | 0
Repower to Supercritical | 0 | 0 | 0 | 6.9051 | 6.9051 | 6.9051 | 6.9051 | 6.9051 | Repower to Supercritical | 0 | 0 | 6.9051 | 0 | 0 | 0 | 0
Nuclear Uprate | 4994.0364 | 212.9531 | 317.1522 | 327.7548 | 327.7558 | 327.7558 | 327.7558 | 327.7558 | Nuclear Uprate | 212.9531 | 104.1991 | 10.6026 | 0.00091905 | 0 | 0 | 0
Total Conventional Capacity | 33318.0575 | 212.9531 | 1800.4977 | 3899.1976 | 5447.6702 | 6287.5079 | 7133.6991 | 7655.1106 | Total Conventional Capacity | 212.9531 | 1587.5446 | 2098.6998 | 1548.4726 | 839.8377 | 846.1912 | 521.4115
Biomass: Direct Fire | 0 | 0 | 0 | 0 | 0 | 0 | 0 | 0 | Biomass: Direct Fire | 0 | 0 | 0 | 0 | 0 | 0 | 0
Biomass-Cofiring | 0 | 0 | 0 | 19.6502 | 19.6502 | 19.6502 | 19.6502 | 19.6502 | Biomass-Cofiring | 0 | 0 | 19.6502 | 0 | 0 | 0 | 0
Landfill Gas | 0 | 17.4 | 88.9 | 88.9 | 103.8 | 103.8 | 121.1 | 121.1 | Landfill Gas | 17.4 | 71.5 | 0 | 14.9 | 0 | 17.3 | 0
Hydro | 0 | 0 | 0 | 72.8 | 72.8 | 72.8 | 72.8 | 72.8 | Hydro | 0 | 0 | 72.8 | 0 | 0 | 0 | 0
Onshore Wind | 0 | 32.3 | 80.7 | 339.4081 | 339.4081 | 339.4081 | 339.4081 | 339.4081 | Onshore Wind | 32.3 | 48.4 | 258.7081 | 0 | 0 | 0 | 0
Offshore Wind | 0 | 0 | 0 | 0 | 0 | 0 | 0 | 0 | Offshore Wind | 0 | 0 | 0 | 0 | 0 | 0 | 0
Solar | 0 | 0 | 0 | 0 | 0 | 0 | 0 | 0 | Solar | 0 | 0 | 0 | 0 | 0 | 0 | 0
Fuel Cell | 0 | 0 | 0 | 0 | 0 | 0 | 0 | 0 | Fuel Cell | 0 | 0 | 0 | 0 | 0 | 0 | 0
Total Renewable Capacity | 5383 | 49.7 | 169.6 | 520.7583 | 535.6583 | 535.6583 | 552.9583 | 552.9583 | Total Renewable Capacity | 49.7 | 119.9 | 351.1583 | 14.9 | 0 | 17.3 | 0
Total Unplanned Builds | 0 | 262.6531 | 1970.0977 | 4419.9559 | 5983.3285 | 6823.1662 | 7686.6574 | 8208.0689 | Total Unplanned Builds | 262.6531 | 1707.4446 | 2449.8581 | 1563.3726 | 839.8377 | 863.4912 | 521.4115
Firmly Planned Capacity Additions | 0 | 2110 | 2110 | 2110 | 2110 | 2110 | 2110 | 2110 | Firmly Planned Capacity Additions | 2110 | 0 | 0 | 0 | 0 | 0 | 0
Total Capacity Added | 0 | 2372.6531 | 4080.0977 | 6529.9559 | 8093.3285 | 8933.1662 | 9796.6574 | 10318.0689 | Total Capacity Added | 2372.6531 | 1707.4446 | 2449.8581 | 1563.3726 | 839.8377 | 863.4912 | 521.4115
Mothballed Oil/Gas | 0 | 151.0151 | 0 | 0 | 0 | 0 | 0 | 0 | Mothballed Oil/Gas | 151.0151 | 0 | 0 | 0 | 0 | 0 | 0
Return To Service Oil/Gas | 0 | 0 | 151.0166 | 151.0166 | 151.0166 | 151.0166 | 151.0166 | 151.0166 | Return To Service Oil/Gas | 0 | 151.0166 | 0 | 0 | 0 | 0 | 0
Retire Oil/Gas | 0 | 0 | 0 | 0 | 0 | 0 | 0 | 0 | Retire Oil/Gas | 0 | 0 | 0 | 0 | 0 | 0 | 0
Retire Coal | 0 | 0 | 0 | 0 | 0 | 0 | 0 | 0 | Retire Coal | 0 | 0 | 0 | 0 | 0 | 0 | 0
Firmly Planned Retirements | 0 | 1847 | 2087 | 2087 | 2087 | 2087 | 2087 | 2087 | Firmly Planned Retirements | 1847 | 240 | 0 | 0 | 0 | 0 | 0
Total Mothballs & Retirements | 0 | 1998.0151 | 2087 | 2087 | 2087 | 2087 | 2087 | 2087 | Total Mothballs & Retirements | 1998.0151 | 240 | 0 | 0 | 0 | 0 | 0
Net Capacity Change | 0 | 374.638 | 1618.4597 | 2449.8581 | 1563.3726 | 839.8377 | 863.4912 | 521.4115 | Net Capacity Change | 374.638 | 1618.4597 | 2449.8581 | 1563.3726 | 839.8377 | 863.4912 | 521.4115
Total Capacity Online | 0 | 39075.6955 | 40694.1552 | 43144.0134 | 44707.386 | 45547.2237 | 46410.7149 | 46932.1264 | Total Capacity Online | 39075.6955 | 40694.1552 | 43144.0134 | 44707.386 | 45547.2237 | 46410.7149 | 46932.1264
Delmarva | [8 empty] | Delmarva
| Existing Capacity | 2006 | 2009 | 2012 | 2015 | 2018 | 2021 | 2024 |  | 2006 | 2009 | 2012 | 2015 | 2018 | 2021 | 2024
Repower to CC | 0 | 0 | 0 | 0 | 0 | 0 | 0 | 0 | Repower to CC | 0 | 0 | 0 | 0 | 0 | 0 | 0
CC | 1058 | 0 | 1222.5768 | 2046.3182 | 2145.5837 | 2389.4736 | 2389.4736 | 2552.2137 | CC | 0 | 1222.5768 | 823.7414 | 99.2655 | 243.8899 | 0 | 162.7401
CT | 361 | 0 | 0 | 0 | 0 | 496.5385 | 931.1703 | 931.1703 | CT | 0 | 0 | 0 | 0 | 496.5385 | 434.6318 | 0
Coal | 1274 | 0 | 0 | 0 | 0 | 0 | 0 | 0 | Coal | 0 | 0 | 0 | 0 | 0 | 0 | 0
Oil/Gas | 570.9957 | 0 | 0 | 0 | 0 | 0 | 0 | 0 | Oil/Gas | 0 | 0 | 0 | 0 | 0 | 0 | 0
Other - NUG/Cogen | 106 | 0 | 0 | 0 | 0 | 0 | 0 | 0 | Other - NUG/Cogen | 0 | 0 | 0 | 0 | 0 | 0 | 0
Repower to Supercritical | 0 | 0 | 0 | 0 | 0 | 0 | 0 | 0 | Repower to Supercritical | 0 | 0 | 0 | 0 | 0 | 0 | 0
Nuclear Uprate | 0 | 0 | 0 | 0 | 0 | 0 | 0 | 0 | Nuclear Uprate | 0 | 0 | 0 | 0 | 0 | 0 | 0
Total Conventional Capacity | 3369.9957 | 0 | 1222.5768 | 2046.3182 | 2145.5837 | 2886.0121 | 3320.6439 | 3483.384 | Total Conventional Capacity | 0 | 1222.5768 | 823.7414 | 99.2655 | 740.4284 | 434.6318 | 162.7401
Biomass: Direct Fire | 0 | 0 | 0 | 0 | 0 | 0 | 0 | 0 | Biomass: Direct Fire | 0 | 0 | 0 | 0 | 0 | 0 | 0
Biomass-Cofiring | 0 | 0 | 0 | 0 | 0 | 0 | 0 | 0 | Biomass-Cofiring | 0 | 0 | 0 | 0 | 0 | 0 | 0
Landfill Gas | 0 | 7.4 | 55.3 | 55.3 | 64.5 | 64.5 | 75.3 | 75.3 | Landfill Gas | 7.4 | 47.9 | 0 | 9.2 | 0 | 10.8 | 0
Hydro | 0 | 0 | 0 | 0 | 0 | 0 | 0 | 0 | Hydro | 0 | 0 | 0 | 0 | 0 | 0 | 0
Onshore Wind | 0 | 0 | 0 | 0 | 0 | 0 | 0 | 0 | Onshore Wind | 0 | 0 | 0 | 0 | 0 | 0 | 0
Offshore Wind | 0 | 0 | 0 | 0 | 0 | 0 | 0 | 0 | Offshore Wind | 0 | 0 | 0 | 0 | 0 | 0 | 0
Solar | 0 | 0 | 0 | 0 | 0 | 0 | 0 | 0 | Solar | 0 | 0 | 0 | 0 | 0 | 0 | 0
Fuel Cell | 0 | 0 | 0 | 0 | 0 | 0 | 0 | 0 | Fuel Cell | 0 | 0 | 0 | 0 | 0 | 0 | 0
Total Renewable Capacity | 0 | 7.4 | 55.3 | 55.3 | 64.5 | 64.5 | 75.3 | 75.3 | Total Renewable Capacity | 7.4 | 47.9 | 0 | 9.2 | 0 | 10.8 | 0
Total Unplanned Builds | 0 | 7.4 | 1277.8768 | 2101.6182 | 2210.0837 | 2950.5121 | 3395.9439 | 3558.684 | Total Unplanned Builds | 7.4 | 1270.4768 | 823.7414 | 108.4655 | 740.4284 | 445.4318 | 162.7401
Firmly Planned Capacity Additions | 0 | 0 | 0 | 0 | 0 | 0 | 0 | 0 | Firmly Planned Capacity Additions | 0 | 0 | 0 | 0 | 0 | 0 | 0
Total Capacity Added | 0 | 7.4 | 1277.8768 | 2101.6182 | 2210.0837 | 2950.5121 | 3395.9439 | 3558.684 | Total Capacity Added | 7.4 | 1270.4768 | 823.7414 | 108.4655 | 740.4284 | 445.4318 | 162.7401
Mothballed Oil/Gas | 0 | 434.9957 | 0 | 0 | 0 | 0 | 0 | 0 | Mothballed Oil/Gas | 434.9957 | 0 | 0 | 0 | 0 | 0 | 0
Return To Service Oil/Gas | 0 | 0 | 435 | 435 | 435 | 435 | 435 | 435 | Return To Service Oil/Gas | 0 | 435 | 0 | 0 | 0 | 0 | 0
Retire Oil/Gas | 0 | 0 | 0 | 0 | 0 | 0 | 0 | 0 | Retire Oil/Gas | 0 | 0 | 0 | 0 | 0 | 0 | 0
Retire Coal | 0 | 0 | 0 | 0 | 0 | 0 | 0 | 0 | Retire Coal | 0 | 0 | 0 | 0 | 0 | 0 | 0
Firmly Planned Retirements | 0 | 0 | 0 | 0 | 0 | 0 | 0 | 0 | Firmly Planned Retirements | 0 | 0 | 0 | 0 | 0 | 0 | 0
Total Mothballs & Retirements | 0 | 434.9957 | 0 | 0 | 0 | 0 | 0 | 0 | Total Mothballs & Retirements | 434.9957 | 0 | 0 | 0 | 0 | 0 | 0
Net Capacity Change | 0 | -427.5957 | 1705.4725 | 823.7414 | 108.4655 | 740.4284 | 445.4318 | 162.7401 | Net Capacity Change | -427.5957 | 1705.4725 | 823.7414 | 108.4655 | 740.4284 | 445.4318 | 162.7401
Total Capacity Online | 0 | 2942.4 | 4647.8725 | 5471.6139 | 5580.0794 | 6320.5078 | 6765.9396 | 6928.6797 | Total Capacity Online | 2942.4 | 4647.8725 | 5471.6139 | 5580.0794 | 6320.5078 | 6765.9396 | 6928.6797
New Jersey | [8 empty] | New Jersey
| Existing Capacity | 2006 | 2009 | 2012 | 2015 | 2018 | 2021 | 2024 |  | 2006 | 2009 | 2012 | 2015 | 2018 | 2021 | 2024
Repower to CC | 0 | 0 | 0 | 0 | 0 | 0 | 0 | 0 | Repower to CC | 0 | 0 | 0 | 0 | 0 | 0 | 0
CC | 5727 | 0 | 1170.3996 | 1418.3863 | 2420.1331 | 2918.1428 | 2918.1428 | 2918.1428 | CC | 0 | 1170.3996 | 247.9867 | 1001.7468 | 498.0097 | 0 | 0
CT | 4756 | 0 | 0 | 0 | 0 | 389.5936 | 1036.5717 | 1606.6085 | CT | 0 | 0 | 0 | 0 | 389.5936 | 646.9781 | 570.0368
Coal | 2055 | 0 | 0 | 0 | 0 | 0 | 0 | 0 | Coal | 0 | 0 | 0 | 0 | 0 | 0 | 0
Oil/Gas | 228.0016 | 0 | 0 | 0 | 0 | 0 | 0 | 0 | Oil/Gas | 0 | 0 | 0 | 0 | 0 | 0 | 0
Other - NUG/Cogen | 65 | 0 | 0 | 0 | 0 | 0 | 0 | 0 | Other - NUG/Cogen | 0 | 0 | 0 | 0 | 0 | 0 | 0
Repower to Supercritical | 0 | 0 | 0 | 0 | 0 | 0 | 0 | 0 | Repower to Supercritical | 0 | 0 | 0 | 0 | 0 | 0 | 0
Nuclear Uprate | 3877.0029 | 30.6954 | 190.8521 | 246.1526 | 246.1532 | 246.1532 | 246.1537 | 246.1537 | Nuclear Uprate | 30.6954 | 160.1566 | 55.3005 | 0.00055238 | 0 | 0.00055238 | 0
Total Conventional Capacity | 16708.0045 | 30.6954 | 1361.2517 | 1664.5389 | 2666.2863 | 3553.8896 | 4200.8682 | 4770.905 | Total Conventional Capacity | 30.6954 | 1330.5562 | 303.2872 | 1001.7474 | 887.6033 | 646.9787 | 570.0368
Biomass: Direct Fire | 0 | 0 | 0 | 0 | 0 | 0 | 0 | 0 | Biomass: Direct Fire | 0 | 0 | 0 | 0 | 0 | 0 | 0
Biomass-Cofiring | 0 | 0 | 76.9896 | 137.1857 | 137.1857 | 137.1857 | 137.1857 | 137.1857 | Biomass-Cofiring | 0 | 76.9896 | 60.1961 | 0 | 0 | 0 | 0
Landfill Gas | 0 | 31.7 | 156.5 | 156.5 | 182.7 | 182.7 | 213.2 | 213.2 | Landfill Gas | 31.7 | 124.8 | 0 | 26.2 | 0 | 30.5 | 0
Hydro | 0 | 0 | 0 | 0 | 0 | 0 | 0 | 0 | Hydro | 0 | 0 | 0 | 0 | 0 | 0 | 0
Onshore Wind | 0 | 15 | 40 | 60 | 60 | 60 | 60 | 60 | Onshore Wind | 15 | 25 | 20 | 0 | 0 | 0 | 0
Offshore Wind | 0 | 0 | 0 | 0 | 0 | 0 | 0 | 0 | Offshore Wind | 0 | 0 | 0 | 0 | 0 | 0 | 0
Solar | 0 | 27.9023 | 95.3638 | 172.7449 | 255.0865 | 345.1726 | 409.5523 | 422.5173 | Solar | 27.9023 | 67.4615 | 77.3811 | 82.3416 | 90.0861 | 64.3797 | 12.965
Fuel Cell | 0 | 0 | 0 | 0 | 0 | 0 | 0 | 0 | Fuel Cell | 0 | 0 | 0 | 0 | 0 | 0 | 0
Total Renewable Capacity | 404 | 74.6023 | 368.8534 | 526.4306 | 634.9722 | 725.0583 | 819.938 | 832.903 | Total Renewable Capacity | 74.6023 | 294.2511 | 157.5772 | 108.5416 | 90.0861 | 94.8797 | 12.965
Total Unplanned Builds | 0 | 105.2977 | 1730.1051 | 2190.9695 | 3301.2585 | 4278.9479 | 5020.8062 | 5603.808 | Total Unplanned Builds | 105.2977 | 1624.8073 | 460.8645 | 1110.289 | 977.6894 | 741.8584 | 583.0018
Firmly Planned Capacity Additions | 0 | 1186 | 1186 | 1186 | 1186 | 1186 | 1186 | 1186 | Firmly Planned Capacity Additions | 1186 | 0 | 0 | 0 | 0 | 0 | 0
Total Capacity Added | 0 | 1291.2977 | 2916.1051 | 3376.9695 | 4487.2585 | 5464.9479 | 6206.8062 | 6789.808 | Total Capacity Added | 1291.2977 | 1624.8073 | 460.8645 | 1110.289 | 977.6894 | 741.8584 | 583.0018
Mothballed Oil/Gas | 0 | 0.0016 | 0 | 0 | 0 | 0 | 0 | 0 | Mothballed Oil/Gas | 0.0016 | 0 | 0 | 0 | 0 | 0 | 0
Return To Service Oil/Gas | 0 | 0 | 0 | 0 | 0 | 0 | 0 | 0 | Return To Service Oil/Gas | 0 | 0 | 0 | 0 | 0 | 0 | 0
Retire Oil/Gas | 0 | 0 | 0 | 0 | 0 | 0 | 0 | 0 | Retire Oil/Gas | 0 | 0 | 0 | 0 | 0 | 0 | 0
Retire Coal | 0 | 0 | 0 | 0 | 0 | 0 | 0 | 0 | Retire Coal | 0 | 0 | 0 | 0 | 0 | 0 | 0
Firmly Planned Retirements | 0 | 685 | 685 | 685 | 685 | 685 | 685 | 685 | Firmly Planned Retirements | 685 | 0 | 0 | 0 | 0 | 0 | 0
Total Mothballs & Retirements | 0 | 685.0016 | 685 | 685 | 685 | 685 | 685 | 685 | Total Mothballs & Retirements | 685.0016 | 0 | 0 | 0 | 0 | 0 | 0
Net Capacity Change | 0 | 606.2961 | 1624.8089 | 460.8645 | 1110.289 | 977.6894 | 741.8584 | 583.0018 | Net Capacity Change | 606.2961 | 1624.8089 | 460.8645 | 1110.289 | 977.6894 | 741.8584 | 583.0018
Total Capacity Online | 0 | 17718.3006 | 19343.1095 | 19803.974 | 20914.2629 | 21891.9523 | 22633.8107 | 23216.8125 | Total Capacity Online | 17718.3006 | 19343.1095 | 19803.974 | 20914.2629 | 21891.9523 | 22633.8107 | 23216.8125
NEPOOL | [8 empty] | NEPOOL
| Existing Capacity | 2006 | 2009 | 2012 | 2015 | 2018 | 2021 | 2024 |  | 2006 | 2009 | 2012 | 2015 | 2018 | 2021 | 2024
Repower to CC | 0 | 0 | 0 | 0 | 0 | 0 | 0 | 0 | Repower to CC | 0 | 0 | 0 | 0 | 0 | 0 | 0 | 0
CC | 11414.003 | 0 | 1071.8726 | 2008.6293 | 2967.0811 | 4044.027 | 5137.6996 | 6383.5684 | CC | 0 | 1071.8726 | 936.7567 | 958.4518 | 1076.9459 | 1093.6726 | 1245.8688 | 0
CT | 2593 | 0 | 0 | 0 | 0 | 0 | 0 | 0 | CT | 0 | 0 | 0 | 0 | 0 | 0 | 0 | 0
Coal | 2939.5928 | 0 | 0 | 0 | 0 | 0 | 0 | 0 | Coal | 0 | 0 | 0 | 0 | 0 | 0 | 0 | 0
Oil/Gas | 7539.0151 | 0 | 0 | 0 | 0 | 0 | 0 | 0 | Oil/Gas | 0 | 0 | 0 | 0 | 0 | 0 | 0 | 0
Other - NUG/Cogen | 182 | 0 | 0 | 0 | 0 | 0 | 0 | 0 | Other - NUG/Cogen | 0 | 0 | 0 | 0 | 0 | 0 | 0 | 0
Repower to Supercritical | 0 | 0 | 0 | 15.1954 | 15.1954 | 15.1954 | 15.1954 | 15.1954 | Repower to Supercritical | 0 | 0 | 15.1954 | 0 | 0 | 0 | 0 | 0
Nuclear Uprate | 4323.0234 | 147.9764 | 203.8214 | 237.7725 | 237.7729 | 237.7729 | 237.7729 | 237.7729 | Nuclear Uprate | 147.9764 | 55.8449 | 33.9511 | 0.0004381 | 0 | 0 | 0 | 0
Total Conventional Capacity | 28990.6343 | 147.9764 | 1275.694 | 2261.5972 | 3220.0494 | 4296.9953 | 5390.6679 | 6636.5367 | Total Conventional Capacity | 147.9764 | 1127.7175 | 985.9032 | 958.4522 | 1076.9459 | 1093.6726 | 1245.8688 | 0
Biomass: Direct Fire | 0 | 0 | 0 | 0 | 0 | 0 | 0 | 0 | Biomass: Direct Fire | 0 | 0 | 0 | 0 | 0 | 0 | 0 | 0
Biomass-Cofiring | 0 | 0 | 0 | 4.8113 | 4.8113 | 4.8113 | 4.8113 | 4.8113 | Biomass-Cofiring | 0 | 0 | 4.8113 | 0 | 0 | 0 | 0 | 0
Landfill Gas | 0 | 10.8 | 65.2 | 65.2 | 74.5 | 74.5 | 85.2 | 85.2 | Landfill Gas | 10.8 | 54.4 | 0 | 9.3 | 0 | 10.7 | 0 | 0
Hydro | 0 | 89.3 | 89.3 | 114.6 | 114.6 | 114.6 | 114.6 | 114.6 | Hydro | 89.3 | 0 | 25.3 | 0 | 0 | 0 | 0 | 0
Onshore Wind | 0 | 159.976 | 396.976 | 1196.7 | 1393.1 | 1486.8 | 1580.5 | 1802.2601 | Onshore Wind | 159.976 | 237 | 799.724 | 196.4 | 93.7 | 93.7 | 221.7601 | 0
Offshore Wind | 0 | 0 | 0 | 0 | 0 | 0 | 0 | 0 | Offshore Wind | 0 | 0 | 0 | 0 | 0 | 0 | 0 | 0
Solar | 0 | 0 | 0 | 0 | 0 | 0 | 0 | 0 | Solar | 0 | 0 | 0 | 0 | 0 | 0 | 0 | 0
Fuel Cell | 0 | 0 | 15 | 15 | 30 | 30 | 50 | 50 | Fuel Cell | 0 | 15 | 0 | 15 | 0 | 20 | 0 | 0
Total Renewable Capacity | 3434 | 260.076 | 566.476 | 1396.3113 | 1617.0113 | 1710.7113 | 1835.1113 | 2056.8714 | Total Renewable Capacity | 260.076 | 306.4 | 829.8353 | 220.7 | 93.7 | 124.4 | 221.7601 | 0
Total Unplanned Builds | 0 | 408.0524 | 1842.17 | 3657.9085 | 4837.0607 | 6007.7066 | 7225.7792 | 8693.4081 | Total Unplanned Builds | 408.0524 | 1434.1175 | 1815.7385 | 1179.1522 | 1170.6459 | 1218.0726 | 1467.6289 | 0
Firmly Planned Capacity Additions | 0 | 0 | 0 | 0 | 0 | 0 | 0 | 0 | Firmly Planned Capacity Additions | 0 | 0 | 0 | 0 | 0 | 0 | 0 | 0
Total Capacity Added | 0 | 408.0524 | 1842.17 | 3657.9085 | 4837.0607 | 6007.7066 | 7225.7792 | 8693.4081 | Total Capacity Added | 408.0524 | 1434.1175 | 1815.7385 | 1179.1522 | 1170.6459 | 1218.0726 | 1467.6289 | 0
Mothballed Oil/Gas | 0 | 1060.6679 | 0 | 0 | 0 | 0 | 0 | 0 | Mothballed Oil/Gas | 1060.6679 | 0 | 0 | 0 | 0 | 0 | 0 | 0
Return To Service Oil/Gas | 0 | 0 | 1060.6787 | 1060.6787 | 1060.6787 | 1060.6787 | 1060.6787 | 1060.6787 | Return To Service Oil/Gas | 0 | 1060.6787 | 0 | 0 | 0 | 0 | 0 | 0
Retire Oil/Gas | 0 | 459.035 | 459.035 | 459.035 | 595.0722 | 595.0722 | 595.0722 | 595.0722 | Retire Oil/Gas | 459.035 | 0 | 0 | 136.0372 | 0 | 0 | 0 | 0
Retire Coal | 0 | 111.0011 | 111.0011 | 111.0011 | 111.0011 | 111.0011 | 111.0011 | 180.0018 | Retire Coal | 111.0011 | 0 | 0 | 0 | 0 | 0 | 69.0007 | 0
Firmly Planned Retirements | 0 | 0 | 0 | 0 | 0 | 0 | 0 | 0 | Firmly Planned Retirements | 0 | 0 | 0 | 0 | 0 | 0 | 0 | 0
Total Mothballs & Retirements | 0 | 1630.704 | 570.0361 | 570.0361 | 706.0733 | 706.0733 | 706.0733 | 775.074 | Total Mothballs & Retirements | 1630.704 | 0 | 0 | 136.0372 | 0 | 0 | 69.0007 | 0
Net Capacity Change | 0 | -1222.6516 | 2494.7854 | 1815.7385 | 1043.115 | 1170.6459 | 1218.0726 | 1398.6282 | Net Capacity Change | -1222.6516 | 2494.7854 | 1815.7385 | 1043.115 | 1170.6459 | 1218.0726 | 1398.6282 | 0
Total Capacity Online | 0 | 31201.9827 | 33696.7681 | 35512.5067 | 36555.6217 | 37726.2676 | 38944.3402 | 40342.9684 | Total Capacity Online | 31201.9827 | 33696.7681 | 35512.5067 | 36555.6217 | 37726.2676 | 38944.3402 | 40342.9684 | 0
RGGI PJM | [8 empty] | RGGI PJM
| Existing Capacity | 2006 | 2009 | 2012 | 2015 | 2018 | 2021 | 2024 |  | 2006 | 2009 | 2012 | 2015 | 2018 | 2021 | 2024
Repower to CC | 0 | 0 | 0 | 0 | 0 | 0 | 0 | 0 | Repower to CC | 0 | 0 | 0 | 0 | 0 | 0 | 0 | 0
CC | 6785 | 0 | 2392.9764 | 3464.7045 | 4565.7168 | 5307.6164 | 5307.6164 | 5470.3565 | CC | 0 | 2392.9764 | 1071.7281 | 1101.0123 | 741.8996 | 0 | 162.7401 | 0
CT | 5117 | 0 | 0 | 0 | 0 | 886.1321 | 1967.742 | 2537.7788 | CT | 0 | 0 | 0 | 0 | 886.1321 | 1081.6099 | 570.0368 | 0
Coal | 3329 | 0 | 0 | 0 | 0 | 0 | 0 | 0 | Coal | 0 | 0 | 0 | 0 | 0 | 0 | 0 | 0
Oil/Gas | 798.9973 | 0 | 0 | 0 | 0 | 0 | 0 | 0 | Oil/Gas | 0 | 0 | 0 | 0 | 0 | 0 | 0 | 0
Other - NUG/Cogen | 171 | 0 | 0 | 0 | 0 | 0 | 0 | 0 | Other - NUG/Cogen | 0 | 0 | 0 | 0 | 0 | 0 | 0 | 0
Repower to Supercritical | 0 | 0 | 0 | 0 | 0 | 0 | 0 | 0 | Repower to Supercritical | 0 | 0 | 0 | 0 | 0 | 0 | 0 | 0
Nuclear Uprate | 3877.0029 | 30.6954 | 190.8521 | 246.1526 | 246.1532 | 246.1532 | 246.1537 | 246.1537 | Nuclear Uprate | 30.6954 | 160.1566 | 55.3005 | 0.00055238 | 0 | 0.00055238 | 0 | 0
Total Conventional Capacity | 20078.0002 | 30.6954 | 2583.8285 | 3710.8571 | 4811.87 | 6439.9017 | 7521.5121 | 8254.289 | Total Conventional Capacity | 30.6954 | 2553.133 | 1127.0286 | 1101.0129 | 1628.0317 | 1081.6105 | 732.7769 | 0
Biomass: Direct Fire | 0 | 0 | 0 | 0 | 0 | 0 | 0 | 0 | Biomass: Direct Fire | 0 | 0 | 0 | 0 | 0 | 0 | 0 | 0
Biomass-Cofiring | 0 | 0 | 76.9896 | 137.1857 | 137.1857 | 137.1857 | 137.1857 | 137.1857 | Biomass-Cofiring | 0 | 76.9896 | 60.1961 | 0 | 0 | 0 | 0 | 0
Landfill Gas | 0 | 39.1 | 211.8 | 211.8 | 247.2 | 247.2 | 288.5 | 288.5 | Landfill Gas | 39.1 | 172.7 | 0 | 35.4 | 0 | 41.3 | 0 | 0
Hydro | 0 | 0 | 0 | 0 | 0 | 0 | 0 | 0 | Hydro | 0 | 0 | 0 | 0 | 0 | 0 | 0 | 0
Onshore Wind | 0 | 15 | 40 | 60 | 60 | 60 | 60 | 60 | Onshore Wind | 15 | 25 | 20 | 0 | 0 | 0 | 0 | 0
Offshore Wind | 0 | 0 | 0 | 0 | 0 | 0 | 0 | 0 | Offshore Wind | 0 | 0 | 0 | 0 | 0 | 0 | 0 | 0
Solar | 0 | 27.9023 | 95.3638 | 172.7449 | 255.0865 | 345.1726 | 409.5523 | 422.5173 | Solar | 27.9023 | 67.4615 | 77.3811 | 82.3416 | 90.0861 | 64.3797 | 12.965 | 0
Fuel Cell | 0 | 0 | 0 | 0 | 0 | 0 | 0 | 0 | Fuel Cell | 0 | 0 | 0 | 0 | 0 | 0 | 0 | 0
Total Renewable Capacity | 404 | 82.0023 | 424.1534 | 581.7306 | 699.4722 | 789.5583 | 895.238 | 908.203 | Total Renewable Capacity | 82.0023 | 342.1511 | 157.5772 | 117.7416 | 90.0861 | 105.6797 | 12.965 | 0
Total Unplanned Builds | 0 | 112.6977 | 3007.9819 | 4292.5877 | 5511.3422 | 7229.46 | 8416.7501 | 9162.492 | Total Unplanned Builds | 112.6977 | 2895.2841 | 1284.6059 | 1218.7545 | 1718.1178 | 1187.2902 | 745.7419 | 0
Firmly Planned Capacity Additions | 0 | 1186 | 1186 | 1186 | 1186 | 1186 | 1186 | 1186 | Firmly Planned Capacity Additions | 1186 | 0 | 0 | 0 | 0 | 0 | 0 | 0
Total Capacity Added | 0 | 1298.6977 | 4193.9819 | 5478.5877 | 6697.3422 | 8415.46 | 9602.7501 | 10348.492 | Total Capacity Added | 1298.6977 | 2895.2841 | 1284.6059 | 1218.7545 | 1718.1178 | 1187.2902 | 745.7419 | 0
Mothballed Oil/Gas | 0 | 434.9973 | 0 | 0 | 0 | 0 | 0 | 0 | Mothballed Oil/Gas | 434.9973 | 0 | 0 | 0 | 0 | 0 | 0 | 0
Return To Service Oil/Gas | 0 | 0 | 435 | 435 | 435 | 435 | 435 | 435 | Return To Service Oil/Gas | 0 | 435 | 0 | 0 | 0 | 0 | 0 | 0
Retire Oil/Gas | 0 | 0 | 0 | 0 | 0 | 0 | 0 | 0 | Retire Oil/Gas | 0 | 0 | 0 | 0 | 0 | 0 | 0 | 0
Retire Coal | 0 | 0 | 0 | 0 | 0 | 0 | 0 | 0 | Retire Coal | 0 | 0 | 0 | 0 | 0 | 0 | 0 | 0
Firmly Planned Retirements | 0 | 685 | 685 | 685 | 685 | 685 | 685 | 685 | Firmly Planned Retirements | 685 | 0 | 0 | 0 | 0 | 0 | 0 | 0
Total Mothballs & Retirements | 0 | 1119.9973 | 685 | 685 | 685 | 685 | 685 | 685 | Total Mothballs & Retirements | 1119.9973 | 0 | 0 | 0 | 0 | 0 | 0 | 0
Net Capacity Change | 0 | 178.7004 | 3330.2814 | 1284.6059 | 1218.7545 | 1718.1178 | 1187.2902 | 745.7419 | Net Capacity Change | 178.7004 | 3330.2814 | 1284.6059 | 1218.7545 | 1718.1178 | 1187.2902 | 745.7419 | 0
Total Capacity Online | 0 | 20660.7006 | 23990.982 | 25275.5879 | 26494.3423 | 28212.4601 | 29399.7503 | 30145.4922 | Total Capacity Online | 20660.7006 | 23990.982 | 25275.5879 | 26494.3423 | 28212.4601 | 29399.7503 | 30145.4922 | 0
Eastern Interconnect without RGGI | [8 empty] | Eastern Interconnect without RGGI
| Existing Capacity | 2006 | 2009 | 2012 | 2015 | 2018 | 2021 | 2024 |  | 2006 | 2009 | 2012 | 2015 | 2018 | 2021 | 2024
Repower to CC | 0 | 0 | 0 | 0 | 0 | 0 | 0 | 0 | Repower to CC | 0 | 0 | 0 | 0 | 0 | 0 | 0
CC | 94315.0383 | 0 | 10468.6707 | 31326.4865 | 50637.9338 | 67858.1404 | 76509.713 | 87996.1564 | CC | 0 | 10468.6707 | 20857.8158 | 19311.4473 | 17220.2066 | 8651.5726 | 11486.4434
CT | 97993 | 236.1106 | 236.1106 | 2198.4754 | 16139.972 | 28913.5736 | 39282.8061 | 50257.33 | CT | 236.1106 | 0 | 1962.3648 | 13941.4966 | 12773.6016 | 10369.2325 | 10974.5239
Coal | 244505.016 | 0 | 0 | 1451.1582 | 1451.1582 | 6658.4472 | 20719.4253 | 42210.0982 | Coal | 0 | 0 | 1451.1582 | 0 | 5207.289 | 14060.9781 | 21490.6729
Oil/Gas | 46214.1273 | 0 | 0 | 0 | 0 | 0 | 0 | 0 | Oil/Gas | 0 | 0 | 0 | 0 | 0 | 0 | 0
Other - NUG/Cogen | 2820 | 0 | 0 | 0 | 0 | 0 | 0 | 0 | Other - NUG/Cogen | 0 | 0 | 0 | 0 | 0 | 0 | 0
Repower to Supercritical | 0 | 0 | 0 | 72.5007 | 116.2011 | 116.2011 | 116.2011 | 116.2011 | Repower to Supercritical | 0 | 0 | 72.5007 | 43.7004 | 0 | 0 | 0
Nuclear Uprate | 70539.14 | 1290.2041 | 2789.2485 | 3649.0394 | 3649.0399 | 3649.0399 | 3649.0409 | 3649.0419 | Nuclear Uprate | 1290.2041 | 1499.0444 | 859.7909 | 0.00051429 | 0 | 0.00094545 | 0.001
Total Conventional Capacity | 556386.3216 | 1526.3147 | 13494.0298 | 38697.6602 | 71994.305 | 107195.4022 | 140277.1863 | 184228.8275 | Total Conventional Capacity | 1526.3147 | 11967.7151 | 25203.6304 | 33296.6448 | 35201.0972 | 33081.7841 | 43951.6412
Biomass: Direct Fire | 0 | 0 | 0 | 0 | 0 | 0 | 0 | 0 | Biomass: Direct Fire | 0 | 0 | 0 | 0 | 0 | 0 | 0
Biomass-Cofiring | 0 | 0 | 0 | 0 | 0 | 0 | 0 | 0 | Biomass-Cofiring | 0 | 0 | 0 | 0 | 0 | 0 | 0
Landfill Gas | 0 | 30.3 | 144.3 | 144.3 | 168.3 | 168.3 | 196.5 | 196.5 | Landfill Gas | 30.3 | 114 | 0 | 24 | 0 | 28.2 | 0
Hydro | 0 | 0 | 0 | 0 | 0 | 0 | 0 | 0 | Hydro | 0 | 0 | 0 | 0 | 0 | 0 | 0
Onshore Wind | 0 | 0 | 0 | 75.7 | 78.9 | 78.9 | 78.9 | 78.9 | Onshore Wind | 0 | 0 | 75.7 | 3.2 | 0 | 0 | 0
Offshore Wind | 0 | 0 | 0 | 0 | 0 | 0 | 0 | 0 | Offshore Wind | 0 | 0 | 0 | 0 | 0 | 0 | 0
Solar | 0 | 2.9363 | 11.7453 | 119.5934 | 280.0154 | 461.8179 | 591.7379 | 611.7841 | Solar | 2.9363 | 8.809 | 107.8481 | 160.422 | 181.8025 | 129.92 | 20.0462
Fuel Cell | 0 | 0 | 0 | 0 | 0 | 0 | 0 | 0 | Fuel Cell | 0 | 0 | 0 | 0 | 0 | 0 | 0
Total Renewable Capacity | 33240 | 33.2363 | 156.0453 | 339.5934 | 527.2154 | 709.0179 | 867.1379 | 887.1841 | Total Renewable Capacity | 33.2363 | 122.809 | 183.5481 | 187.622 | 181.8025 | 158.12 | 20.0462
Total Unplanned Builds | 0 | 1559.551 | 13650.0751 | 39037.2536 | 72521.5204 | 107904.4201 | 141144.3242 | 185116.0116 | Total Unplanned Builds | 1559.551 | 12090.5241 | 25387.1785 | 33484.2668 | 35382.8997 | 33239.9041 | 43971.6874
Firmly Planned Capacity Additions | 0 | 0 | 0 | 0 | 0 | 0 | 0 | 0 | Firmly Planned Capacity Additions | 0 | 0 | 0 | 0 | 0 | 0 | 0
Total Capacity Added | 0 | 1559.551 | 13650.0751 | 39037.2536 | 72521.5204 | 107904.4201 | 141144.3242 | 185116.0116 | Total Capacity Added | 1559.551 | 12090.5241 | 25387.1785 | 33484.2668 | 35382.8997 | 33239.9041 | 43971.6874
Mothballed Oil/Gas | 0 | 8440.5926 | 6152.5312 | 3531.7345 | 1841.1622 | 0 | 0 | 0 | Mothballed Oil/Gas | 8440.5926 | -2288.0614 | -2620.7967 | -1690.5723 | -1841.1622 | 0 | 0
Return To Service Oil/Gas | 0 | 0 | 2288.0843 | 4908.9071 | 6599.4963 | 8440.6769 | 8440.6769 | 8440.6769 | Return To Service Oil/Gas | 0 | 2288.0843 | 2620.8228 | 1690.5892 | 1841.1806 | 0 | 0
Retire Oil/Gas | 0 | 8487.1532 | 8487.1532 | 8487.1532 | 8487.1532 | 8487.1532 | 8487.1532 | 8487.1532 | Retire Oil/Gas | 8487.1532 | 0 | 0 | 0 | 0 | 0 | 0
Retire Coal | 0 | 535.0052 | 535.0052 | 535.0052 | 535.0052 | 670.0066 | 670.0066 | 779.0077 | Retire Coal | 535.0052 | 0 | 0 | 0 | 135.0014 | 0 | 109.0011
Firmly Planned Retirements | 0 | 0 | 0 | 0 | 0 | 0 | 0 | 0 | Firmly Planned Retirements | 0 | 0 | 0 | 0 | 0 | 0 | 0
Total Mothballs & Retirements | 0 | 17462.751 | 15174.6896 | 12553.8929 | 10863.3206 | 9157.1598 | 9157.1598 | 9266.1609 | Total Mothballs & Retirements | 17462.751 | -2288.0614 | -2620.7967 | -1690.5723 | -1706.1608 | 0 | 109.0011
Net Capacity Change | 0 | -15903.2 | 14378.5855 | 28007.9752 | 35174.8391 | 37089.0605 | 33239.9041 | 43862.6863 | Net Capacity Change | -15903.2 | 14378.5855 | 28007.9752 | 35174.8391 | 37089.0605 | 33239.9041 | 43862.6863
Total Capacity Online | 0 | 573723.1216 | 588101.7071 | 616109.6823 | 651284.5214 | 688373.5819 | 721613.4861 | 765476.1724 | Total Capacity Online | 573723.1216 | 588101.7071 | 616109.6823 | 651284.5214 | 688373.5819 | 721613.4861 | 765476.1724
Total Eastern Interconnect | [8 empty] | Total Eastern Interconnect
| Existing Capacity | 2006 | 2009 | 2012 | 2015 | 2018 | 2021 | 2024 |  | 2006 | 2009 | 2012 | 2015 | 2018 | 2021 | 2024
Repower to CC | 0 | 0 | 215.4524 | 229.4711 | 229.4711 | 229.4711 | 229.4711 | 229.4711 | Repower to CC | 0 | 215.4524 | 14.0187 | 0 | 0 | 0 | 0 | 0
CC | 119843.0567 | 0 | 15201.4128 | 40134.8868 | 62863.7874 | 82667.6926 | 93148.1969 | 106454.0253 | CC | 0 | 15201.4128 | 24933.474 | 22728.9006 | 19803.9052 | 10480.5043 | 13305.8284 | 0
CT | 111484 | 236.1106 | 236.1106 | 2198.4754 | 16330.4545 | 30065.1728 | 41626.9473 | 53282.1434 | CT | 236.1106 | 0 | 1962.3648 | 14131.9791 | 13734.7183 | 11561.7745 | 11655.1961 | 0
Coal | 254215.6088 | 0 | 0 | 1451.1582 | 1451.1582 | 6658.4472 | 20719.4253 | 42210.0982 | Coal | 0 | 0 | 1451.1582 | 0 | 5207.289 | 14060.9781 | 21490.6729 | 0
Oil/Gas | 65842.1454 | 0 | 0 | 0 | 0 | 0 | 0 | 0 | Oil/Gas | 0 | 0 | 0 | 0 | 0 | 0 | 0 | 0
Other - NUG/Cogen | 3655 | 0 | 0 | 0 | 0 | 0 | 0 | 0 | Other - NUG/Cogen | 0 | 0 | 0 | 0 | 0 | 0 | 0 | 0
Repower to Supercritical | 0 | 0 | 0 | 94.6011 | 138.3015 | 138.3015 | 138.3015 | 138.3015 | Repower to Supercritical | 0 | 0 | 94.6011 | 43.7004 | 0 | 0 | 0 | 0
Nuclear Uprate | 83733.2027 | 1681.829 | 3501.0741 | 4460.7194 | 4460.7218 | 4460.7218 | 4460.7233 | 4460.7243 | Nuclear Uprate | 1681.829 | 1819.2451 | 959.6452 | 0.0024238 | 0 | 0.0014978 | 0.001 | 0
Total Conventional Capacity | 638773.0136 | 1917.9396 | 19154.0499 | 48569.312 | 85473.8945 | 124219.807 | 160323.0654 | 206774.7638 | Total Conventional Capacity | 1917.9396 | 17236.1103 | 29415.2621 | 36904.5825 | 38745.9125 | 36103.2584 | 46451.6984 | 0
Biomass: Direct Fire | 0 | 0 | 0 | 0 | 0 | 0 | 0 | 0 | Biomass: Direct Fire | 0 | 0 | 0 | 0 | 0 | 0 | 0 | 0
Biomass-Cofiring | 0 | 0 | 76.9896 | 161.6472 | 161.6472 | 161.6472 | 161.6472 | 161.6472 | Biomass-Cofiring | 0 | 76.9896 | 84.6576 | 0 | 0 | 0 | 0 | 0
Landfill Gas | 0 | 97.6 | 510.2 | 510.2 | 593.8 | 593.8 | 691.3 | 691.3 | Landfill Gas | 97.6 | 412.6 | 0 | 83.6 | 0 | 97.5 | 0 | 0
Hydro | 0 | 89.3 | 89.3 | 187.4 | 187.4 | 187.4 | 187.4 | 187.4 | Hydro | 89.3 | 0 | 98.1 | 0 | 0 | 0 | 0 | 0
Onshore Wind | 0 | 207.276 | 517.676 | 1671.8081 | 1871.4081 | 1965.1081 | 2058.8081 | 2280.5682 | Onshore Wind | 207.276 | 310.4 | 1154.1321 | 199.6 | 93.7 | 93.7 | 221.7601 | 0
Offshore Wind | 0 | 0 | 0 | 0 | 0 | 0 | 0 | 0 | Offshore Wind | 0 | 0 | 0 | 0 | 0 | 0 | 0 | 0
Solar | 0 | 30.8386 | 107.1091 | 292.3383 | 535.1019 | 806.9905 | 1001.2902 | 1034.3014 | Solar | 30.8386 | 76.2705 | 185.2292 | 242.7636 | 271.8886 | 194.2997 | 33.0112 | 0
Fuel Cell | 0 | 0 | 15 | 15 | 30 | 30 | 50 | 50 | Fuel Cell | 0 | 15 | 0 | 15 | 0 | 20 | 0 | 0
Total Renewable Capacity | 42461 | 425.0146 | 1316.2747 | 2838.3936 | 3379.3572 | 3744.9458 | 4150.4455 | 4405.2168 | Total Renewable Capacity | 425.0146 | 891.2601 | 1522.1189 | 540.9636 | 365.5886 | 405.4997 | 254.7713 | 0
Total Unplanned Builds | 0 | 2342.9542 | 20470.3246 | 51407.7056 | 88853.2518 | 127964.7529 | 164473.511 | 211179.9807 | Total Unplanned Builds | 2342.9542 | 18127.3704 | 30937.381 | 37445.5461 | 39111.5011 | 36508.7581 | 46706.4697 | 0
Firmly Planned Capacity Additions | 0 | 3296 | 3296 | 3296 | 3296 | 3296 | 3296 | 3296 | Firmly Planned Capacity Additions | 3296 | 0 | 0 | 0 | 0 | 0 | 0 | 0
Total Capacity Added | 0 | 5638.9542 | 23766.3246 | 54703.7056 | 92149.2518 | 131260.7529 | 167769.511 | 214475.9807 | Total Capacity Added | 5638.9542 | 18127.3704 | 30937.381 | 37445.5461 | 39111.5011 | 36508.7581 | 46706.4697 | 0
Mothballed Oil/Gas | 0 | 10087.2729 | 6152.5312 | 3531.7345 | 1841.1622 | 0 | 0 | 0 | Mothballed Oil/Gas | 10087.2729 | -2288.0614 | -2620.7967 | -1690.5723 | -1841.1622 | 0 | 0 | 0
Return To Service Oil/Gas | 0 | 0 | 3934.7796 | 6555.6024 | 8246.1916 | 10087.3722 | 10087.3722 | 10087.3722 | Return To Service Oil/Gas | 0 | 3934.7796 | 2620.8228 | 1690.5892 | 1841.1806 | 0 | 0 | 0
Retire Oil/Gas | 0 | 8946.1882 | 8946.1882 | 8946.1882 | 9082.2254 | 9082.2254 | 9082.2254 | 9082.2254 | Retire Oil/Gas | 8946.1882 | 0 | 0 | 136.0372 | 0 | 0 | 0 | 0
Retire Coal | 0 | 646.0063 | 646.0063 | 646.0063 | 646.0063 | 781.0077 | 781.0077 | 959.0095 | Retire Coal | 646.0063 | 0 | 0 | 0 | 135.0014 | 0 | 178.0018 | 0
Firmly Planned Retirements | 0 | 2532 | 2772 | 2772 | 2772 | 2772 | 2772 | 2772 | Firmly Planned Retirements | 2532 | 240 | 0 | 0 | 0 | 0 | 0 | 0
Total Mothballs & Retirements | 0 | 22211.4674 | 18516.7257 | 15895.929 | 14341.3939 | 12635.2331 | 12635.2331 | 12813.2349 | Total Mothballs & Retirements | 22211.4674 | -2048.0614 | -2620.7967 | -1554.5351 | -1706.1608 | 0 | 178.0018 | 0
Net Capacity Change | 0 | -16572.5132 | 21822.1121 | 33558.1777 | 39000.0812 | 40817.6619 | 36508.7581 | 46528.4679 | Net Capacity Change | -16572.5132 | 21822.1121 | 33558.1777 | 39000.0812 | 40817.6619 | 36508.7581 | 46528.4679 | 0
Total Capacity Online | 0 | 664661.5004 | 686483.6125 | 720041.7902 | 759041.8714 | 799859.5333 | 836368.2914 | 882896.7593 | Total Capacity Online | 664661.5004 | 686483.6125 | 720041.7902 | 759041.8714 | 799859.5333 | 836368.2914 | 882896.7593 | 0
Canada | [8 empty] | Canada
| Existing Capacity | 2006 | 2009 | 2012 | 2015 | 2018 | 2021 | 2024 |  | 2006 | 2009 | 2012 | 2015 | 2018 | 2021 | 2024
Repower to CC | 0 | 0 | 0 | 0 | 0 | 0 | 0 | 0 | Repower to CC | 0 | 0 | 0 | 0 | 0 | 0 | 0
CC | 964 | 0 | 89.5176 | 441.8944 | 2679.8429 | 5205.3089 | 7406.7156 | 10349.9294 | CC | 0 | 89.5176 | 352.3768 | 2237.9485 | 2525.466 | 2201.4067 | 2943.2138
CT | 3874 | 0 | 0 | 2532.205 | 4259.6661 | 5241.7062 | 6833.157 | 7982.5122 | CT | 0 | 0 | 2532.205 | 1727.4611 | 982.0401 | 1591.4508 | 1149.3552
Coal | 8037 | 0 | 0 | 0 | 0 | 0 | 0 | 0 | Coal | 0 | 0 | 0 | 0 | 0 | 0 | 0
Oil/Gas | 4582.9994 | 0 | 0 | 0 | 0 | 0 | 0 | 0 | Oil/Gas | 0 | 0 | 0 | 0 | 0 | 0 | 0
Other - NUG/Cogen | 524 | 0 | 0 | 0 | 0 | 0 | 0 | 0 | Other - NUG/Cogen | 0 | 0 | 0 | 0 | 0 | 0 | 0
Repower to Supercritical | 0 | 0 | 0 | 0 | 0 | 0 | 0 | 0 | Repower to Supercritical | 0 | 0 | 0 | 0 | 0 | 0 | 0
Nuclear Uprate | 12560 | 0 | 0 | 0 | 0 | 0 | 0 | 0 | Nuclear Uprate | 0 | 0 | 0 | 0 | 0 | 0 | 0
Total Conventional Capacity | 30541.9994 | 0 | 89.5176 | 2974.0994 | 6939.509 | 10447.0151 | 14239.8726 | 18332.4416 | Total Conventional Capacity | 0 | 89.5176 | 2884.5818 | 3965.4096 | 3507.5061 | 3792.8575 | 4092.569
Biomass: Direct Fire | 0 | 0 | 0 | 0 | 0 | 0 | 0 | 0 | Biomass: Direct Fire | 0 | 0 | 0 | 0 | 0 | 0 | 0
Biomass-Cofiring | 0 | 0 | 0 | 0 | 0 | 0 | 0 | 0 | Biomass-Cofiring | 0 | 0 | 0 | 0 | 0 | 0 | 0
Landfill Gas | 0 | 0 | 0 | 0 | 0 | 0 | 0 | 0 | Landfill Gas | 0 | 0 | 0 | 0 | 0 | 0 | 0
Hydro | 0 | 0 | 0 | 0 | 0 | 0 | 0 | 0 | Hydro | 0 | 0 | 0 | 0 | 0 | 0 | 0
Onshore Wind | 0 | 0 | 0 | 2.0683 | 888.6091 | 1738.5296 | 2125 | 2125 | Onshore Wind | 0 | 0 | 2.0683 | 886.5408 | 849.9205 | 386.4704 | 0
Offshore Wind | 0 | 0 | 0 | 0 | 0 | 0 | 0 | 0 | Offshore Wind | 0 | 0 | 0 | 0 | 0 | 0 | 0
Solar | 0 | 0 | 0 | 0 | 0 | 0 | 0 | 0 | Solar | 0 | 0 | 0 | 0 | 0 | 0 | 0
Fuel Cell | 0 | 0 | 0 | 0 | 0 | 0 | 0 | 0 | Fuel Cell | 0 | 0 | 0 | 0 | 0 | 0 | 0
Total Renewable Capacity | 49953 | 0 | 0 | 2.0683 | 888.6091 | 1738.5296 | 2125 | 2125 | Total Renewable Capacity | 0 | 0 | 2.0683 | 886.5408 | 849.9205 | 386.4704 | 0
Total Unplanned Builds | 0 | 0 | 89.5176 | 2976.1677 | 7828.1181 | 12185.5447 | 16364.8726 | 20457.4416 | Total Unplanned Builds | 0 | 89.5176 | 2886.6501 | 4851.9504 | 4357.4266 | 4179.3279 | 4092.569
Firmly Planned Capacity Additions | 0 | 0 | 0 | 0 | 0 | 0 | 0 | 0 | Firmly Planned Capacity Additions | 0 | 0 | 0 | 0 | 0 | 0 | 0
Total Capacity Added | 0 | 0 | 89.5176 | 2976.1677 | 7828.1181 | 12185.5447 | 16364.8726 | 20457.4416 | Total Capacity Added | 0 | 89.5176 | 2886.6501 | 4851.9504 | 4357.4266 | 4179.3279 | 4092.569
Mothballed Oil/Gas | 0 | 1015.2945 | 0 | 0 | 0 | 0 | 0 | 0 | Mothballed Oil/Gas | 1015.2945 | 0 | 0 | 0 | 0 | 0 | 0
Return To Service Oil/Gas | 0 | 0 | 1015.3047 | 1015.3047 | 1015.3047 | 1015.3047 | 1015.3047 | 1015.3047 | Return To Service Oil/Gas | 0 | 1015.3047 | 0 | 0 | 0 | 0 | 0
Retire Oil/Gas | 0 | 0 | 0 | 0 | 0 | 0 | 0 | 0 | Retire Oil/Gas | 0 | 0 | 0 | 0 | 0 | 0 | 0
Retire Coal | 0 | 0 | 0 | 0 | 0 | 0 | 0 | 0 | Retire Coal | 0 | 0 | 0 | 0 | 0 | 0 | 0
Firmly Planned Retirements | 0 | 0 | 0 | 0 | 0 | 0 | 0 | 0 | Firmly Planned Retirements | 0 | 0 | 0 | 0 | 0 | 0 | 0
Total Mothballs & Retirements | 0 | 1015.2945 | 0 | 0 | 0 | 0 | 0 | 0 | Total Mothballs & Retirements | 1015.2945 | 0 | 0 | 0 | 0 | 0 | 0
Net Capacity Change | 0 | -1015.2945 | 1104.8121 | 2886.6501 | 4851.9504 | 4357.4266 | 4179.3279 | 4092.569 | Net Capacity Change | -1015.2945 | 1104.8121 | 2886.6501 | 4851.9504 | 4357.4266 | 4179.3279 | 4092.569
Total Capacity Online | 0 | 79479.7049 | 80584.517 | 83471.1671 | 88323.1175 | 92680.5441 | 96859.872 | 100952.441 | Total Capacity Online | 79479.7049 | 80584.517 | 83471.1671 | 88323.1175 | 92680.5441 | 96859.872 | 100952.441
Total Eastern Interconnect + Canada | [8 empty] | Total Eastern Interconnect + Canada
| Existing Capacity | 2006 | 2009 | 2012 | 2015 | 2018 | 2021 | 2024 |  | 2006 | 2009 | 2012 | 2015 | 2018 | 2021 | 2024
Repower to CC | 0 | 0 | 215.4524 | 229.4711 | 229.4711 | 229.4711 | 229.4711 | 229.4711 | Repower to CC | 0 | 215.4524 | 14.0187 | 0 | 0 | 0 | 0
CC | 120807.0567 | 0 | 15290.9304 | 40576.7812 | 65543.6303 | 87873.0015 | 100554.9125 | 116803.9547 | CC | 0 | 15290.9304 | 25285.8508 | 24966.8491 | 22329.3712 | 12681.911 | 16249.0422
CT | 115358 | 236.1106 | 236.1106 | 4730.6804 | 20590.1206 | 35306.879 | 48460.1043 | 61264.6556 | CT | 236.1106 | 0 | 4494.5698 | 15859.4402 | 14716.7584 | 13153.2253 | 12804.5513
Coal | 262252.6088 | 0 | 0 | 1451.1582 | 1451.1582 | 6658.4472 | 20719.4253 | 42210.0982 | Coal | 0 | 0 | 1451.1582 | 0 | 5207.289 | 14060.9781 | 21490.6729
Oil/Gas | 70425.1448 | 0 | 0 | 0 | 0 | 0 | 0 | 0 | Oil/Gas | 0 | 0 | 0 | 0 | 0 | 0 | 0
Other - NUG/Cogen | 4179 | 0 | 0 | 0 | 0 | 0 | 0 | 0 | Other - NUG/Cogen | 0 | 0 | 0 | 0 | 0 | 0 | 0
Repower to Supercritical | 0 | 0 | 0 | 94.6011 | 138.3015 | 138.3015 | 138.3015 | 138.3015 | Repower to Supercritical | 0 | 0 | 94.6011 | 43.7004 | 0 | 0 | 0
Nuclear Uprate | 96293.2027 | 1681.829 | 3501.0741 | 4460.7194 | 4460.7218 | 4460.7218 | 4460.7233 | 4460.7243 | Nuclear Uprate | 1681.829 | 1819.2451 | 959.6452 | 0.0024238 | 0 | 0.0014978 | 0.001
Total Conventional Capacity | 669315.013 | 1917.9396 | 19243.5675 | 51543.4114 | 92413.4035 | 134666.8221 | 174562.938 | 225107.2054 | Total Conventional Capacity | 1917.9396 | 17325.6279 | 32299.8439 | 40869.9921 | 42253.4186 | 39896.1159 | 50544.2674
Biomass: Direct Fire | 0 | 0 | 0 | 0 | 0 | 0 | 0 | 0 | Biomass: Direct Fire | 0 | 0 | 0 | 0 | 0 | 0 | 0
Biomass-Cofiring | 0 | 0 | 76.9896 | 161.6472 | 161.6472 | 161.6472 | 161.6472 | 161.6472 | Biomass-Cofiring | 0 | 76.9896 | 84.6576 | 0 | 0 | 0 | 0
Landfill Gas | 0 | 97.6 | 510.2 | 510.2 | 593.8 | 593.8 | 691.3 | 691.3 | Landfill Gas | 97.6 | 412.6 | 0 | 83.6 | 0 | 97.5 | 0
Hydro | 0 | 89.3 | 89.3 | 187.4 | 187.4 | 187.4 | 187.4 | 187.4 | Hydro | 89.3 | 0 | 98.1 | 0 | 0 | 0 | 0
Onshore Wind | 0 | 207.276 | 517.676 | 1673.8764 | 2760.0172 | 3703.6377 | 4183.8081 | 4405.5682 | Onshore Wind | 207.276 | 310.4 | 1156.2004 | 1086.1408 | 943.6205 | 480.1704 | 221.7601
Offshore Wind | 0 | 0 | 0 | 0 | 0 | 0 | 0 | 0 | Offshore Wind | 0 | 0 | 0 | 0 | 0 | 0 | 0
Solar | 0 | 30.8386 | 107.1091 | 292.3383 | 535.1019 | 806.9905 | 1001.2902 | 1034.3014 | Solar | 30.8386 | 76.2705 | 185.2292 | 242.7636 | 271.8886 | 194.2997 | 33.0112
Fuel Cell | 0 | 0 | 15 | 15 | 30 | 30 | 50 | 50 | Fuel Cell | 0 | 15 | 0 | 15 | 0 | 20 | 0
Total Renewable Capacity | 92414 | 425.0146 | 1316.2747 | 2840.4619 | 4267.9663 | 5483.4754 | 6275.4455 | 6530.2168 | Total Renewable Capacity | 425.0146 | 891.2601 | 1524.1872 | 1427.5044 | 1215.5091 | 791.9701 | 254.7713
Total Unplanned Builds | 0 | 2342.9542 | 20559.8422 | 54383.8733 | 96681.3699 | 140150.2976 | 180838.3836 | 231637.4223 | Total Unplanned Builds | 2342.9542 | 18216.888 | 33824.0311 | 42297.4965 | 43468.9277 | 40688.086 | 50799.0387
Firmly Planned Capacity Additions | 0 | 3296 | 3296 | 3296 | 3296 | 3296 | 3296 | 3296 | Firmly Planned Capacity Additions | 3296 | 0 | 0 | 0 | 0 | 0 | 0
Total Capacity Added | 0 | 5638.9542 | 23855.8422 | 57679.8733 | 99977.3699 | 143446.2976 | 184134.3836 | 234933.4223 | Total Capacity Added | 5638.9542 | 18216.888 | 33824.0311 | 42297.4965 | 43468.9277 | 40688.086 | 50799.0387
Mothballed Oil/Gas | 0 | 11102.5674 | 6152.5312 | 3531.7345 | 1841.1622 | 0 | 0 | 0 | Mothballed Oil/Gas | 11102.5674 | -2288.0614 | -2620.7967 | -1690.5723 | -1841.1622 | 0 | 0
Return To Service Oil/Gas | 0 | 0 | 4950.0843 | 7570.9071 | 9261.4963 | 11102.6769 | 11102.6769 | 11102.6769 | Return To Service Oil/Gas | 0 | 4950.0843 | 2620.8228 | 1690.5892 | 1841.1806 | 0 | 0
Retire Oil/Gas | 0 | 8946.1882 | 8946.1882 | 8946.1882 | 9082.2254 | 9082.2254 | 9082.2254 | 9082.2254 | Retire Oil/Gas | 8946.1882 | 0 | 0 | 136.0372 | 0 | 0 | 0
Retire Coal | 0 | 646.0063 | 646.0063 | 646.0063 | 646.0063 | 781.0077 | 781.0077 | 959.0095 | Retire Coal | 646.0063 | 0 | 0 | 0 | 135.0014 | 0 | 178.0018
Firmly Planned Retirements | 0 | 2532 | 2772 | 2772 | 2772 | 2772 | 2772 | 2772 | Firmly Planned Retirements | 2532 | 240 | 0 | 0 | 0 | 0 | 0
Total Mothballs & Retirements | 0 | 23226.7619 | 18516.7257 | 15895.929 | 14341.3939 | 12635.2331 | 12635.2331 | 12813.2349 | Total Mothballs & Retirements | 23226.7619 | -2048.0614 | -2620.7967 | -1554.5351 | -1706.1608 | 0 | 178.0018
Net Capacity Change | 0 | -17587.8077 | 22926.9242 | 36444.8278 | 43852.0316 | 45175.0885 | 40688.086 | 50621.0369 | Net Capacity Change | -17587.8077 | 22926.9242 | 36444.8278 | 43852.0316 | 45175.0885 | 40688.086 | 50621.0369
Total Capacity Online | 0 | 744141.2053 | 767068.1295 | 803512.9573 | 847364.9889 | 892540.0774 | 933228.1634 | 983849.2003 | Total Capacity Online | 744141.2053 | 767068.1295 | 803512.9573 | 847364.9889 | 892540.0774 | 933228.1634 | 983849.2003

## Generation
RGGI Reference Case - 50% RPS Summary
IPM Reference Case Results
2005-10-10
Generation (GWh)
RGGI States
| 2006 | 2009 | 2012 | 2015 | 2018 | 2021 | 2024
CC | 95497.1454 | 118024.687 | 138488.3818 | 163365.6652 | 181128.5797 | 194145.3909 | 202487.0887
CT | 10577.0437 | 7741.8726 | 6915.3605 | 5192.1524 | 5240.7754 | 6150.9902 | 6374.3498
Oil/Gas | 19873.576 | 16952.7265 | 13865.9496 | 7114.4796 | 7106.2608 | 7097.863 | 7085.1808
Coal | 66819.8436 | 66170.7144 | 67130.7203 | 67053.6251 | 64617.3917 | 64074.5367 | 63376.891
Nuclear | 103768.0628 | 107282.9323 | 108650.3893 | 111407.8784 | 111407.8784 | 112172.912 | 112172.912
Conventional Generation Total | 296535.6715 | 316172.9328 | 335050.8015 | 354133.8007 | 369500.886 | 383641.6928 | 391496.4223
Other - NUG/Cogen | 6801.2841 | 6801.2841 | 6801.2841 | 6801.2841 | 6801.2841 | 6801.2841 | 6801.2841
Existing Renewables | 32512.8762 | 32728.7472 | 32145.4069 | 32630.8024 | 32863.6881 | 32696.612 | 32435.6882
Other Generation Total | 39314.1603 | 39530.0313 | 38946.691 | 39432.0865 | 39664.9722 | 39497.8961 | 39236.9723
Biomass: Direct Fire | 0 | 0 | 0 | 0 | 0 | 0 | 0
Biomass-Cofiring | 0 | 586.9761 | 1220.6513 | 1220.6513 | 1220.6513 | 1220.6513 | 1220.6513
Landfill Gas | 548.7998 | 2983.7418 | 2983.7418 | 3469.7515 | 3469.7515 | 4034.8604 | 4034.8604
Hydro | 184.8765 | 184.8765 | 539.1352 | 539.1352 | 539.1352 | 539.1352 | 539.1352
Onshore Wind | 693.1992 | 1726.725 | 4965.3219 | 5637.5026 | 5969.939 | 6302.3754 | 7049.9955
Offshore Wind | 0 | 0 | 0 | 0 | 0 | 0 | 0
Solar | 42.834 | 146.397 | 265.188 | 391.594 | 529.889 | 628.721 | 648.624
Fuel Cell | 0 | 63.2942 | 55.0292 | 110.0584 | 110.0584 | 183.4306 | 183.4306
New Renewable Generation Total | 1469.7095 | 5692.0106 | 10029.0674 | 11368.693 | 11839.4244 | 12909.1739 | 13676.697
Total | 337319.5413 | 361394.9747 | 384026.5599 | 404934.5802 | 421005.2826 | 436048.7628 | 444410.0916
Net Imports* | 71812.4587 | 62784.0253 | 54837.4401 | 45176.4198 | 40046.7174 | 36290.2372 | 39571.9084
Net Energy For Load | 409132 | 424179 | 438864 | 450111 | 461052 | 472339 | 483982
Efficiency | 0 | 0 | 0 | 0 | 0 | 0 | 0
Net Energy For Load + Efficiency | 409132 | 424179 | 438864 | 450111 | 461052 | 472339 | 483982
*Net Imports include losses for pumped storage and intra-regional transmission.
Massachusetts
| 2006 | 2009 | 2012 | 2015 | 2018 | 2021 | 2024
CC | 26042.5502 | 24558.8263 | 26375.191 | 31964.6665 | 35438.1822 | 39119.3463 | 44136.2381
CT | 1147.3677 | 771.0836 | 959.0718 | 1114.0868 | 979.7998 | 1114.0868 | 1114.0868
Oil/Gas | 4052.376 | 3376.98 | 2701.584 | 34.9309 | 34.9309 | 34.9309 | 34.9309
Coal | 11805.3988 | 12072.9007 | 12069.3143 | 12008.5632 | 11985.6892 | 11953.2545 | 11378.5586
Nuclear | 5254.3861 | 5254.3861 | 5869.3757 | 5869.3757 | 5869.3757 | 5869.3757 | 5869.3757
Conventional Generation Total | 48302.0788 | 46034.1767 | 47974.5368 | 50991.6231 | 54307.9778 | 58090.9942 | 62533.1901
Other - NUG/Cogen | 782.8347 | 782.8347 | 782.8347 | 782.8347 | 782.8347 | 782.8347 | 782.8347
Existing Renewables | 1558.6793 | 1429.4384 | 1234.4175 | 1719.813 | 1952.6987 | 1670.4042 | 1524.6988
Other Generation Total | 2341.514 | 2212.2731 | 2017.2522 | 2502.6477 | 2735.5334 | 2453.2389 | 2307.5335
Biomass: Direct Fire | 0 | 0 | 0 | 0 | 0 | 0 | 0
Biomass-Cofiring | 0 | 0 | 0 | 0 | 0 | 0 | 0
Landfill Gas | 35.0645 | 199.7859 | 199.7859 | 233.2194 | 233.2194 | 271.5457 | 271.5457
Hydro | 0 | 0 | 0 | 0 | 0 | 0 | 0
Onshore Wind | 0 | 0 | 204.7182 | 204.7182 | 204.7182 | 204.7182 | 204.7182
Offshore Wind | 0 | 0 | 0 | 0 | 0 | 0 | 0
Solar | 0 | 0 | 0 | 0 | 0 | 0 | 0
Fuel Cell | 0 | 0 | 0 | 0 | 0 | 0 | 0
New Renewable Generation Total | 35.0645 | 199.7859 | 404.5041 | 437.9376 | 437.9376 | 476.2639 | 476.2639
Total | 50678.6573 | 48446.2357 | 50396.2931 | 53932.2084 | 57481.4488 | 61020.497 | 65316.9875
Connecticut
| 2006 | 2009 | 2012 | 2015 | 2018 | 2021 | 2024
CC | 8685.7695 | 16230.8189 | 20162.4222 | 21110.5368 | 22352.4783 | 24939.6177 | 26282.6873
CT | 545.236 | 94.3606 | 94.3606 | 94.3606 | 92.6062 | 91.6567 | 91.6567
Oil/Gas | 2885.0078 | 2289.645 | 1831.716 | 14 | 14 | 14 | 14
Coal | 4173.0857 | 4173.0857 | 4137.5869 | 4137.4229 | 4137.4229 | 4120.3132 | 4120.3132
Nuclear | 15851.3389 | 15851.3389 | 15851.3389 | 16455.1032 | 16455.1032 | 16455.1032 | 16455.1032
Conventional Generation Total | 32140.4379 | 38639.2491 | 42077.4246 | 41811.4235 | 43051.6106 | 45620.6908 | 46963.7604
Other - NUG/Cogen | 130.4724 | 130.4724 | 130.4724 | 130.4724 | 130.4724 | 130.4724 | 130.4724
Existing Renewables | 415.7196 | 414.0165 | 414.0165 | 414.0165 | 414.0165 | 414.0165 | 414.0165
Other Generation Total | 546.192 | 544.4889 | 544.4889 | 544.4889 | 544.4889 | 544.4889 | 544.4889
Biomass: Direct Fire | 0 | 0 | 0 | 0 | 0 | 0 | 0
Biomass-Cofiring | 0 | 0 | 35.4132 | 35.4132 | 35.4132 | 35.4132 | 35.4132
Landfill Gas | 21.2018 | 128.8416 | 128.8416 | 150.0434 | 150.0434 | 175.3224 | 175.3224
Hydro | 0 | 0 | 0 | 0 | 0 | 0 | 0
Onshore Wind | 0 | 0 | 0 | 0 | 0 | 0 | 0
Offshore Wind | 0 | 0 | 0 | 0 | 0 | 0 | 0
Solar | 0 | 0 | 0 | 0 | 0 | 0 | 0
Fuel Cell | 0 | 63.2942 | 55.0292 | 110.0584 | 110.0584 | 183.4306 | 183.4306
New Renewable Generation Total | 21.2018 | 192.1358 | 219.284 | 295.515 | 295.515 | 394.1662 | 394.1662
Total | 32707.8317 | 39375.8738 | 42841.1975 | 42651.4274 | 43891.6145 | 46559.3459 | 47902.4155
Maine
| 2006 | 2009 | 2012 | 2015 | 2018 | 2021 | 2024
CC | 5752.4878 | 6322.5424 | 7386.7807 | 7413.787 | 7345.9922 | 7427.2312 | 7462.488
CT | 0 | 0 | 0 | 0 | 0 | 0 | 0
Oil/Gas | 0 | 0 | 0 | 0 | 0 | 0 | 0
Coal | 0 | 0 | 0 | 0 | 0 | 0 | 0
Nuclear | 0 | 0 | 0 | 0 | 0 | 0 | 0
Conventional Generation Total | 5752.4878 | 6322.5424 | 7386.7807 | 7413.787 | 7345.9922 | 7427.2312 | 7462.488
Other - NUG/Cogen | 570.8169 | 570.8169 | 570.8169 | 570.8169 | 570.8169 | 570.8169 | 570.8169
Existing Renewables | 2465.6946 | 2465.6946 | 2465.6946 | 2465.6946 | 2465.6946 | 2465.6946 | 2465.6946
Other Generation Total | 3036.5115 | 3036.5115 | 3036.5115 | 3036.5115 | 3036.5115 | 3036.5115 | 3036.5115
Biomass: Direct Fire | 0 | 0 | 0 | 0 | 0 | 0 | 0
Biomass-Cofiring | 0 | 0 | 0 | 0 | 0 | 0 | 0
Landfill Gas | 8.97 | 50.5581 | 50.5581 | 59.5281 | 59.5281 | 69.3136 | 69.3136
Hydro | 0 | 0 | 93.8593 | 93.8593 | 93.8593 | 93.8593 | 93.8593
Onshore Wind | 257.9153 | 701.5832 | 2064.7669 | 2497.444 | 2711.0264 | 2924.254 | 3423.9729
Offshore Wind | 0 | 0 | 0 | 0 | 0 | 0 | 0
Solar | 0 | 0 | 0 | 0 | 0 | 0 | 0
Fuel Cell | 0 | 0 | 0 | 0 | 0 | 0 | 0
New Renewable Generation Total | 266.8853 | 752.1413 | 2209.1843 | 2650.8314 | 2864.4138 | 3087.4269 | 3587.1458
Total | 9055.8846 | 10111.1952 | 12632.4765 | 13101.1299 | 13246.9175 | 13551.1696 | 14086.1453
New Hampshire
| 2006 | 2009 | 2012 | 2015 | 2018 | 2021 | 2024
CC | 4825.3952 | 5140.1544 | 3022.8536 | 3089.9343 | 3772.0748 | 3468.9358 | 1820.5067
CT | 0 | 0 | 0 | 0 | 0 | 0 | 0
Oil/Gas | 0 | 0 | 0 | 0 | 0 | 0 | 0
Coal | 3772.8375 | 3747.0508 | 4258.3405 | 4254.8191 | 3938.2724 | 3583.0561 | 3581.1478
Nuclear | 8743.8039 | 9156.9986 | 9156.9986 | 9156.9986 | 9156.9986 | 9156.9986 | 9156.9986
Conventional Generation Total | 17342.0366 | 18044.2038 | 16438.1927 | 16501.752 | 16867.3458 | 16208.9905 | 14558.6531
Other - NUG/Cogen | 0 | 0 | 0 | 0 | 0 | 0 | 0
Existing Renewables | 713.4889 | 713.4889 | 713.4889 | 713.4889 | 713.4889 | 713.4889 | 713.4889
Other Generation Total | 713.4889 | 713.4889 | 713.4889 | 713.4889 | 713.4889 | 713.4889 | 713.4889
Biomass: Direct Fire | 0 | 0 | 0 | 0 | 0 | 0 | 0
Biomass-Cofiring | 0 | 0 | 0 | 0 | 0 | 0 | 0
Landfill Gas | 17.1245 | 79.9144 | 79.9144 | 79.9144 | 79.9144 | 79.9144 | 79.9144
Hydro | 0 | 0 | 0 | 0 | 0 | 0 | 0
Onshore Wind | 134.4647 | 266.8007 | 266.8007 | 266.8007 | 266.8007 | 266.8007 | 266.8007
Offshore Wind | 0 | 0 | 0 | 0 | 0 | 0 | 0
Solar | 0 | 0 | 0 | 0 | 0 | 0 | 0
Fuel Cell | 0 | 0 | 0 | 0 | 0 | 0 | 0
New Renewable Generation Total | 151.5892 | 346.7151 | 346.7151 | 346.7151 | 346.7151 | 346.7151 | 346.7151
Total | 18207.1147 | 19104.4078 | 17498.3967 | 17561.956 | 17927.5498 | 17269.1945 | 15618.8571
Rhode Island
| 2006 | 2009 | 2012 | 2015 | 2018 | 2021 | 2024
CC | 4168.3435 | 3712.6087 | 4516.1776 | 4750.0092 | 4802.5935 | 4811.2376 | 4246.7889
CT | 200.3709 | 200.3709 | 200.3709 | 269.0682 | 200.3709 | 424.1825 | 307.1642
Oil/Gas | 0 | 0 | 0 | 0 | 0 | 0 | 0
Coal | 0 | 0 | 0 | 0 | 0 | 0 | 0
Nuclear | 0 | 0 | 0 | 0 | 0 | 0 | 0
Conventional Generation Total | 4368.7144 | 3912.9796 | 4716.5485 | 5019.0774 | 5002.9644 | 5235.4201 | 4553.9531
Other - NUG/Cogen | 0 | 0 | 0 | 0 | 0 | 0 | 0
Existing Renewables | 2.0703 | 2.0703 | 2.0703 | 2.0703 | 2.0703 | 2.0703 | 2.0703
Other Generation Total | 2.0703 | 2.0703 | 2.0703 | 2.0703 | 2.0703 | 2.0703 | 2.0703
Biomass: Direct Fire | 0 | 0 | 0 | 0 | 0 | 0 | 0
Biomass-Cofiring | 0 | 0 | 0 | 0 | 0 | 0 | 0
Landfill Gas | 5.7082 | 26.0945 | 26.0945 | 30.9872 | 30.9872 | 35.8799 | 35.8799
Hydro | 0 | 0 | 0 | 0 | 0 | 0 | 0
Onshore Wind | 0 | 0 | 0 | 0 | 0 | 0 | 0
Offshore Wind | 0 | 0 | 0 | 0 | 0 | 0 | 0
Solar | 0 | 0 | 0 | 0 | 0 | 0 | 0
Fuel Cell | 0 | 0 | 0 | 0 | 0 | 0 | 0
New Renewable Generation Total | 5.7082 | 26.0945 | 26.0945 | 30.9872 | 30.9872 | 35.8799 | 35.8799
Total | 4376.4929 | 3941.1444 | 4744.7133 | 5052.1349 | 5036.0219 | 5273.3703 | 4591.9033
Vermont
| 2006 | 2009 | 2012 | 2015 | 2018 | 2021 | 2024
CC | 0 | 0 | 0 | 0 | 0 | 0 | 0
CT | 0 | 0 | 0 | 0 | 0 | 0 | 0
Oil/Gas | 0 | 0 | 0 | 0 | 0 | 0 | 0
Coal | 0 | 0 | 0 | 0 | 0 | 0 | 0
Nuclear | 4211.9575 | 4221.824 | 4476.7119 | 4476.7119 | 4476.7119 | 4476.7119 | 4476.7119
Conventional Generation Total | 4211.9575 | 4221.824 | 4476.7119 | 4476.7119 | 4476.7119 | 4476.7119 | 4476.7119
Other - NUG/Cogen | 0 | 0 | 0 | 0 | 0 | 0 | 0
Existing Renewables | 1216.9104 | 1216.9104 | 1216.9104 | 1216.9104 | 1216.9104 | 1216.9104 | 1216.9104
Other Generation Total | 1216.9104 | 1216.9104 | 1216.9104 | 1216.9104 | 1216.9104 | 1216.9104 | 1216.9104
Biomass: Direct Fire | 0 | 0 | 0 | 0 | 0 | 0 | 0
Biomass-Cofiring | 0 | 0 | 0 | 0 | 0 | 0 | 0
Landfill Gas | 0 | 46.4808 | 46.4808 | 53.8199 | 53.8199 | 62.7899 | 62.7899
Hydro | 184.8765 | 184.8765 | 184.8765 | 184.8765 | 184.8765 | 184.8765 | 184.8765
Onshore Wind | 159.2164 | 398.3652 | 1271.2651 | 1510.7687 | 1629.6227 | 1748.8315 | 1996.7327
Offshore Wind | 0 | 0 | 0 | 0 | 0 | 0 | 0
Solar | 0 | 0 | 0 | 0 | 0 | 0 | 0
Fuel Cell | 0 | 0 | 0 | 0 | 0 | 0 | 0
New Renewable Generation Total | 344.0929 | 629.7225 | 1502.6224 | 1749.4651 | 1868.3191 | 1996.4979 | 2244.3991
Total | 5772.9608 | 6068.4569 | 7196.2447 | 7443.0874 | 7561.9414 | 7690.1202 | 7938.0214
New York
| 2006 | 2009 | 2012 | 2015 | 2018 | 2021 | 2024
CC | 35462.4522 | 41789.3417 | 51954.6595 | 62618.3743 | 67258.3213 | 71539.8592 | 73686.9139
CT | 8151.6409 | 6290.8214 | 5317.6142 | 3367.0768 | 3370.2619 | 3467.2207 | 3649.248
Oil/Gas | 12443.2974 | 10833.2837 | 8919.9088 | 6770.9518 | 6762.733 | 6754.3352 | 6741.653
Coal | 24462.4132 | 25498.5705 | 25458.2968 | 25433.8679 | 25333.9793 | 25253.2107 | 25080.8663
Nuclear | 39833.6472 | 41159.9756 | 41238.5808 | 42817.6318 | 42817.6318 | 42817.6318 | 42817.6318
Conventional Generation Total | 120353.4509 | 125571.9929 | 132889.0601 | 141007.9026 | 145542.9273 | 149832.2576 | 151976.313
Other - NUG/Cogen | 3930.4826 | 3930.4826 | 3930.4826 | 3930.4826 | 3930.4826 | 3930.4826 | 3930.4826
Existing Renewables | 25475.3187 | 25822.1337 | 25433.8143 | 25433.8143 | 25433.8143 | 25549.0327 | 25433.8143
Other Generation Total | 29405.8013 | 29752.6163 | 29364.2969 | 29364.2969 | 29364.2969 | 29479.5153 | 29364.2969
Biomass: Direct Fire | 0 | 0 | 0 | 0 | 0 | 0 | 0
Biomass-Cofiring | 0 | 0 | 150.8107 | 150.8107 | 150.8107 | 150.8107 | 150.8107
Landfill Gas | 141.8888 | 724.9376 | 724.9376 | 846.44 | 846.44 | 987.5134 | 987.5134
Hydro | 0 | 0 | 260.3994 | 260.3994 | 260.3994 | 260.3994 | 260.3994
Onshore Wind | 104.8167 | 261.8796 | 1010.6265 | 1010.6265 | 1010.6265 | 1010.6265 | 1010.6265
Offshore Wind | 0 | 0 | 0 | 0 | 0 | 0 | 0
Solar | 0 | 0 | 0 | 0 | 0 | 0 | 0
Fuel Cell | 0 | 0 | 0 | 0 | 0 | 0 | 0
New Renewable Generation Total | 246.7055 | 986.8172 | 2146.7742 | 2268.2766 | 2268.2766 | 2409.35 | 2409.35
Total | 150005.9577 | 156311.4264 | 164400.1312 | 172640.4761 | 177175.5008 | 181721.1229 | 183749.9599
Delmarva
| 2006 | 2009 | 2012 | 2015 | 2018 | 2021 | 2024
CC | 1015.1028 | 5179.0621 | 10543.8449 | 11176.3998 | 14380.4886 | 14471.4153 | 15815.7433
CT | 54.991 | 1.8026 | 1.8026 | 1.8026 | 87.0894 | 230.8618 | 163.3208
Oil/Gas | 0 | 0 | 0 | 0 | 0 | 0 | 0
Coal | 8768.0686 | 8783.4689 | 9092.9537 | 9092.9537 | 7096.0296 | 7038.7039 | 7090.0068
Nuclear | 0 | 0 | 0 | 0 | 0 | 0 | 0
Conventional Generation Total | 9838.1624 | 13964.3336 | 19638.6012 | 20271.1561 | 21563.6076 | 21740.981 | 23069.0709
Other - NUG/Cogen | 864.38 | 864.38 | 864.38 | 864.38 | 864.38 | 864.38 | 864.38
Existing Renewables | 0 | 0 | 0 | 0 | 0 | 0 | 0
Other Generation Total | 864.38 | 864.38 | 864.38 | 864.38 | 864.38 | 864.38 | 864.38
Biomass: Direct Fire | 0 | 0 | 0 | 0 | 0 | 0 | 0
Biomass-Cofiring | 0 | 0 | 0 | 0 | 0 | 0 | 0
Landfill Gas | 60.3435 | 450.9454 | 450.9454 | 525.967 | 525.967 | 614.0359 | 614.0359
Hydro | 0 | 0 | 0 | 0 | 0 | 0 | 0
Onshore Wind | 0 | 0 | 0 | 0 | 0 | 0 | 0
Offshore Wind | 0 | 0 | 0 | 0 | 0 | 0 | 0
Solar | 0 | 0 | 0 | 0 | 0 | 0 | 0
Fuel Cell | 0 | 0 | 0 | 0 | 0 | 0 | 0
New Renewable Generation Total | 60.3435 | 450.9454 | 450.9454 | 525.967 | 525.967 | 614.0359 | 614.0359
Total | 10762.8859 | 15279.659 | 20953.9266 | 21661.5031 | 22953.9546 | 23219.3969 | 24547.4868
New Jersey
| 2006 | 2009 | 2012 | 2015 | 2018 | 2021 | 2024
CC | 9545.0442 | 15091.3325 | 14526.4523 | 21241.9573 | 25778.4488 | 28367.7478 | 29035.7225
CT | 477.4372 | 383.4335 | 342.1404 | 345.7574 | 510.6472 | 822.9817 | 1048.8733
Oil/Gas | 492.8948 | 452.8178 | 412.7408 | 294.5969 | 294.5969 | 294.5969 | 294.5969
Coal | 13838.0398 | 11895.6378 | 12114.2282 | 12125.9984 | 12125.9984 | 12125.9984 | 12125.9984
Nuclear | 29872.9292 | 31638.4091 | 32057.3834 | 32632.0572 | 32632.0572 | 33397.0908 | 33397.0908
Conventional Generation Total | 54226.3452 | 59461.6307 | 59452.9451 | 66640.3672 | 71341.7485 | 75008.4156 | 75902.2819
Other - NUG/Cogen | 522.2975 | 522.2975 | 522.2975 | 522.2975 | 522.2975 | 522.2975 | 522.2975
Existing Renewables | 664.9944 | 664.9944 | 664.9944 | 664.9944 | 664.9944 | 664.9944 | 664.9944
Other Generation Total | 1187.2919 | 1187.2919 | 1187.2919 | 1187.2919 | 1187.2919 | 1187.2919 | 1187.2919
Biomass: Direct Fire | 0 | 0 | 0 | 0 | 0 | 0 | 0
Biomass-Cofiring | 0 | 586.9761 | 1034.4273 | 1034.4273 | 1034.4273 | 1034.4273 | 1034.4273
Landfill Gas | 258.4985 | 1276.1835 | 1276.1835 | 1489.8321 | 1489.8321 | 1738.5452 | 1738.5452
Hydro | 0 | 0 | 0 | 0 | 0 | 0 | 0
Onshore Wind | 36.7861 | 98.0963 | 147.1445 | 147.1445 | 147.1445 | 147.1445 | 147.1445
Offshore Wind | 0 | 0 | 0 | 0 | 0 | 0 | 0
Solar | 42.834 | 146.397 | 265.188 | 391.594 | 529.889 | 628.721 | 648.624
Fuel Cell | 0 | 0 | 0 | 0 | 0 | 0 | 0
New Renewable Generation Total | 338.1186 | 2107.6529 | 2722.9433 | 3062.9979 | 3201.2929 | 3548.838 | 3568.741
Total | 55751.7557 | 62756.5755 | 63363.1803 | 70890.657 | 75730.3333 | 79744.5455 | 80658.3148
NEPOOL
| 2006 | 2009 | 2012 | 2015 | 2018 | 2021 | 2024
CC | 49474.5462 | 55964.9507 | 61463.4251 | 68328.9338 | 73711.321 | 79766.3686 | 83948.709
CT | 1892.9746 | 1065.8151 | 1253.8033 | 1477.5156 | 1272.7769 | 1629.926 | 1512.9077
Oil/Gas | 6937.3838 | 5666.625 | 4533.3 | 48.9309 | 48.9309 | 48.9309 | 48.9309
Coal | 19751.322 | 19993.0372 | 20465.2417 | 20400.8052 | 20061.3845 | 19656.6238 | 19080.0196
Nuclear | 34061.4864 | 34484.5476 | 35354.4251 | 35958.1894 | 35958.1894 | 35958.1894 | 35958.1894
Conventional Generation Total | 112117.713 | 117174.9756 | 123070.1952 | 126214.3749 | 131052.6027 | 137060.0387 | 140548.7566
Other - NUG/Cogen | 1484.124 | 1484.124 | 1484.124 | 1484.124 | 1484.124 | 1484.124 | 1484.124
Existing Renewables | 6372.5631 | 6241.6191 | 6046.5982 | 6531.9937 | 6764.8794 | 6482.5849 | 6336.8795
Other Generation Total | 7856.6871 | 7725.7431 | 7530.7222 | 8016.1177 | 8249.0034 | 7966.7089 | 7821.0035
Biomass: Direct Fire | 0 | 0 | 0 | 0 | 0 | 0 | 0
Biomass-Cofiring | 0 | 0 | 35.4132 | 35.4132 | 35.4132 | 35.4132 | 35.4132
Landfill Gas | 88.069 | 531.6753 | 531.6753 | 607.5124 | 607.5124 | 694.7659 | 694.7659
Hydro | 184.8765 | 184.8765 | 278.7358 | 278.7358 | 278.7358 | 278.7358 | 278.7358
Onshore Wind | 551.5964 | 1366.7491 | 3807.5509 | 4479.7316 | 4812.168 | 5144.6044 | 5892.2245
Offshore Wind | 0 | 0 | 0 | 0 | 0 | 0 | 0
Solar | 0 | 0 | 0 | 0 | 0 | 0 | 0
Fuel Cell | 0 | 63.2942 | 55.0292 | 110.0584 | 110.0584 | 183.4306 | 183.4306
New Renewable Generation Total | 824.5419 | 2146.5951 | 4708.4044 | 5511.4514 | 5843.8878 | 6336.9499 | 7084.57
Total | 120798.942 | 127047.3138 | 135309.3218 | 139741.944 | 145145.4939 | 151363.6975 | 155454.3301
RGGI PJM
| 2006 | 2009 | 2012 | 2015 | 2018 | 2021 | 2024
CC | 10560.147 | 20270.3946 | 25070.2972 | 32418.3571 | 40158.9374 | 42839.1631 | 44851.4658
CT | 532.4282 | 385.2361 | 343.943 | 347.56 | 597.7366 | 1053.8435 | 1212.1941
Oil/Gas | 492.8948 | 452.8178 | 412.7408 | 294.5969 | 294.5969 | 294.5969 | 294.5969
Coal | 22606.1084 | 20679.1067 | 21207.1819 | 21218.9521 | 19222.028 | 19164.7023 | 19216.0052
Nuclear | 29872.9292 | 31638.4091 | 32057.3834 | 32632.0572 | 32632.0572 | 33397.0908 | 33397.0908
Conventional Generation Total | 64064.5076 | 73425.9643 | 79091.5463 | 86911.5233 | 92905.3561 | 96749.3966 | 98971.3528
Other - NUG/Cogen | 1386.6775 | 1386.6775 | 1386.6775 | 1386.6775 | 1386.6775 | 1386.6775 | 1386.6775
Existing Renewables | 664.9944 | 664.9944 | 664.9944 | 664.9944 | 664.9944 | 664.9944 | 664.9944
Other Generation Total | 2051.6719 | 2051.6719 | 2051.6719 | 2051.6719 | 2051.6719 | 2051.6719 | 2051.6719
Biomass: Direct Fire | 0 | 0 | 0 | 0 | 0 | 0 | 0
Biomass-Cofiring | 0 | 586.9761 | 1034.4273 | 1034.4273 | 1034.4273 | 1034.4273 | 1034.4273
Landfill Gas | 318.842 | 1727.1289 | 1727.1289 | 2015.7991 | 2015.7991 | 2352.5811 | 2352.5811
Hydro | 0 | 0 | 0 | 0 | 0 | 0 | 0
Onshore Wind | 36.7861 | 98.0963 | 147.1445 | 147.1445 | 147.1445 | 147.1445 | 147.1445
Offshore Wind | 0 | 0 | 0 | 0 | 0 | 0 | 0
Solar | 42.834 | 146.397 | 265.188 | 391.594 | 529.889 | 628.721 | 648.624
Fuel Cell | 0 | 0 | 0 | 0 | 0 | 0 | 0
New Renewable Generation Total | 398.4621 | 2558.5983 | 3173.8887 | 3588.9649 | 3727.2599 | 4162.8739 | 4182.7769
Total | 66514.6416 | 78036.2345 | 84317.1069 | 92552.1601 | 98684.2879 | 102963.9424 | 105205.8016
Eastern Interconnect Without RGGI
| 2006 | 2009 | 2012 | 2015 | 2018 | 2021 | 2024
CC | 201363.0714 | 308200.5202 | 423196.6526 | 565005.1389 | 694099.4167 | 764592.0208 | 813868.0007
CT | 9866.8082 | 17188.2732 | 17942.9747 | 24438.9769 | 30498.1358 | 36869.8782 | 39072.8692
Oil/Gas | 6431.384 | 2013.8646 | 2296.2463 | 2343.3945 | 2404.0898 | 2376.3524 | 2363.9793
Coal | 1746584.6843 | 1769483.9861 | 1812594.8059 | 1810863.0798 | 1835574.4833 | 1920294.4999 | 2058728.2644
Nuclear | 555672.099 | 576737.4367 | 583404.4542 | 584331.6592 | 584331.6592 | 584747.8516 | 585141.0346
Conventional Generation Total | 2519918.0469 | 2673624.0808 | 2839435.1337 | 2986982.2493 | 3146907.7848 | 3308880.6029 | 3499174.1482
Other - NUG/Cogen | 22749.8812 | 22749.8812 | 22749.8812 | 22749.8812 | 22749.8812 | 22749.8812 | 22749.8812
Existing Renewables | 90011.8867 | 88196.5498 | 85794.9106 | 84049.355 | 83997.4223 | 84136.3648 | 84473.5497
Other Generation Total | 112761.7679 | 110946.431 | 108544.7918 | 106799.2362 | 106747.3035 | 106886.246 | 107223.4309
Biomass: Direct Fire | 0 | 0 | 0 | 0 | 0 | 0 | 0
Biomass-Cofiring | 0 | 0 | 0 | 0 | 0 | 0 | 0
Landfill Gas | 247.0822 | 1176.6984 | 1176.6984 | 1372.4071 | 1372.4071 | 1602.3648 | 1602.3648
Hydro | 0 | 0 | 0 | 0 | 0 | 0 | 0
Onshore Wind | 0 | 0 | 245.372 | 255.7444 | 255.7444 | 255.7444 | 255.7444
Offshore Wind | 0 | 0 | 0 | 0 | 0 | 0 | 0
Solar | 4.5077 | 18.0307 | 183.5929 | 429.8635 | 708.9562 | 908.4018 | 939.1756
Fuel Cell | 0 | 0 | 0 | 0 | 0 | 0 | 0
New Renewable Generation Total | 251.5899 | 1194.7291 | 1605.6633 | 2058.015 | 2337.1077 | 2766.511 | 2797.2848
Total | 2632931.4047 | 2785765.2409 | 2949585.5888 | 3095839.5005 | 3255992.196 | 3418533.3599 | 3609194.8639
Eastern Interconnect
| 2006 | 2009 | 2012 | 2015 | 2018 | 2021 | 2024
CC | 296860.2168 | 426225.2072 | 561685.0344 | 728370.8041 | 875227.9964 | 958737.4117 | 1016355.0894
CT | 20443.8519 | 24930.1458 | 24858.3352 | 29631.1293 | 35738.9112 | 43020.8684 | 45447.219
Oil/Gas | 6431.384 | 2013.8646 | 2296.2463 | 2343.3945 | 2404.0898 | 2376.3524 | 2363.9793
Coal | 1746584.6843 | 1769483.9861 | 1812594.8059 | 1810863.0798 | 1835574.4833 | 1920294.4999 | 2058728.2644
Nuclear | 557678.099 | 578746.4367 | 585416.4542 | 586346.6592 | 586349.6592 | 586768.8516 | 587165.0346
Conventional Generation Total | 2627998.236 | 2801399.6404 | 2986850.876 | 3157555.0669 | 3335295.1399 | 3511197.984 | 3710059.5867
Other - NUG/Cogen | 23295.1172 | 22844.2418 | 22844.2418 | 22844.2418 | 22842.4874 | 22841.5379 | 22841.5379
Existing Renewables | 92896.8945 | 90486.1948 | 87626.6266 | 84063.355 | 84011.4223 | 84150.3648 | 84487.5497
Other Generation Total | 116192.0117 | 113330.4366 | 110470.8684 | 106907.5968 | 106853.9097 | 106991.9027 | 107329.0876
Biomass: Direct Fire | 15851.3389 | 15851.3389 | 15851.3389 | 16455.1032 | 16455.1032 | 16455.1032 | 16455.1032
Biomass-Cofiring | 32140.4379 | 38639.2491 | 42077.4246 | 41811.4235 | 43051.6106 | 45620.6908 | 46963.7604
Landfill Gas | 377.5546 | 1307.1708 | 1307.1708 | 1502.8795 | 1502.8795 | 1732.8372 | 1732.8372
Hydro | 415.7196 | 414.0165 | 414.0165 | 414.0165 | 414.0165 | 414.0165 | 414.0165
Onshore Wind | 546.192 | 544.4889 | 544.4889 | 544.4889 | 544.4889 | 544.4889 | 544.4889
Offshore Wind | 0 | 0 | 0 | 0 | 0 | 0 | 0
Solar | 4.5077 | 18.0307 | 219.0061 | 465.2767 | 744.3694 | 943.815 | 974.5888
Fuel Cell | 21.2018 | 128.8416 | 128.8416 | 150.0434 | 150.0434 | 175.3224 | 175.3224
New Renewable Generation Total | 49356.9525 | 56903.1365 | 60542.2874 | 61343.2317 | 62862.5115 | 65886.274 | 67260.1174
Total | 2793547.2002 | 2971633.2135 | 3157864.0318 | 3325805.8954 | 3505011.5611 | 3684076.1607 | 3884648.7917
Canada
| 2006 | 2009 | 2012 | 2015 | 2018 | 2021 | 2024
CC | 778.8547 | 1223.9731 | 4170.5137 | 21463.3002 | 41752.9028 | 58804.439 | 82625.5215
CT | 922.956 | 1556.5153 | 4537.3747 | 6773.761 | 6535.7577 | 8644.0501 | 7937.92
Oil/Gas | 0 | 0 | 0 | 0 | 0 | 0 | 0
Coal | 59678.7275 | 59678.7275 | 59678.7275 | 59678.7275 | 59678.7275 | 59678.7275 | 59678.7275
Nuclear | 96441.7274 | 104854.3898 | 104854.3898 | 104854.3898 | 104854.3898 | 104854.3898 | 104854.3898
Conventional Generation Total | 157822.2656 | 167313.6057 | 173241.0057 | 192770.1785 | 212821.7778 | 231981.6064 | 255096.5588
Other - NUG/Cogen | 4264.7603 | 4264.7603 | 4264.7603 | 4264.7603 | 4264.7603 | 4264.7603 | 4264.7603
Existing Renewables | 243200.9828 | 247354.1369 | 247354.1369 | 247354.1369 | 247354.1369 | 247354.1369 | 247312.3717
Other Generation Total | 247465.7431 | 251618.8972 | 251618.8972 | 251618.8972 | 251618.8972 | 251618.8972 | 251577.132
Biomass: Direct Fire | 0 | 0 | 0 | 0 | 0 | 0 | 0
Biomass-Cofiring | 0 | 0 | 0 | 0 | 0 | 0 | 0
Landfill Gas | 0 | 0 | 0 | 0 | 0 | 0 | 0
Hydro | 0 | 0 | 0 | 0 | 0 | 0 | 0
Onshore Wind | 0 | 0 | 6.7117 | 2883.6254 | 5641.7023 | 6895.8375 | 6895.8375
Offshore Wind | 0 | 0 | 0 | 0 | 0 | 0 | 0
Solar | 0 | 0 | 0 | 0 | 0 | 0 | 0
Fuel Cell | 0 | 0 | 0 | 0 | 0 | 0 | 0
New Renewable Generation Total | 0 | 0 | 6.7117 | 2883.6254 | 5641.7023 | 6895.8375 | 6895.8375
Total | 405288.0087 | 418932.5029 | 424866.6146 | 447272.7011 | 470082.3773 | 490496.3411 | 513569.5283
Eastern Interconnect + Canada
| 2006 | 2009 | 2012 | 2015 | 2018 | 2021 | 2024
CC | 297639.0715 | 427449.1803 | 565855.5481 | 749834.1043 | 916980.8992 | 1017541.8507 | 1098980.6109
CT | 21366.8079 | 26486.6611 | 29395.7099 | 36404.8903 | 42274.6689 | 51664.9185 | 53385.139
Oil/Gas | 6431.384 | 2013.8646 | 2296.2463 | 2343.3945 | 2404.0898 | 2376.3524 | 2363.9793
Coal | 1806263.4118 | 1829162.7136 | 1872273.5334 | 1870541.8073 | 1895253.2108 | 1979973.2274 | 2118406.9919
Nuclear | 654119.8264 | 683600.8265 | 690270.844 | 691201.049 | 691204.049 | 691623.2414 | 692019.4244
Conventional Generation Total | 2785820.5016 | 2968713.2461 | 3160091.8817 | 3350325.2454 | 3548116.9177 | 3743179.5904 | 3965156.1455
Other - NUG/Cogen | 27559.8775 | 27109.0021 | 27109.0021 | 27109.0021 | 27107.2477 | 27106.2982 | 27106.2982
Existing Renewables | 336097.8773 | 337840.3317 | 334980.7635 | 331417.4919 | 331365.5592 | 331504.5017 | 331799.9214
Other Generation Total | 363657.7548 | 364949.3338 | 362089.7656 | 358526.494 | 358472.8069 | 358610.7999 | 358906.2196
Biomass: Direct Fire | 15851.3389 | 15851.3389 | 15851.3389 | 16455.1032 | 16455.1032 | 16455.1032 | 16455.1032
Biomass-Cofiring | 32140.4379 | 38639.2491 | 42077.4246 | 41811.4235 | 43051.6106 | 45620.6908 | 46963.7604
Landfill Gas | 377.5546 | 1307.1708 | 1307.1708 | 1502.8795 | 1502.8795 | 1732.8372 | 1732.8372
Hydro | 415.7196 | 414.0165 | 414.0165 | 414.0165 | 414.0165 | 414.0165 | 414.0165
Onshore Wind | 546.192 | 544.4889 | 551.2006 | 3428.1143 | 6186.1912 | 7440.3264 | 7440.3264
Offshore Wind | 0 | 0 | 0 | 0 | 0 | 0 | 0
Solar | 4.5077 | 18.0307 | 219.0061 | 465.2767 | 744.3694 | 943.815 | 974.5888
Fuel Cell | 21.2018 | 128.8416 | 128.8416 | 150.0434 | 150.0434 | 175.3224 | 175.3224
New Renewable Generation Total | 49356.9525 | 56903.1365 | 60548.9991 | 64226.8571 | 68504.2138 | 72782.1115 | 74155.9549
Total | 3198835.2089 | 3390565.7164 | 3582730.6464 | 3773078.5965 | 3975093.9384 | 4174572.5018 | 4398218.32

## Fuel Consumption
RGGI Reference Case - 50% RPS Summary
IPM Reference Case Results
2005-10-10
Coal Consumption (Tbtu)
| 2006 | 2009 | 2012 | 2015 | 2018 | 2021 | 2024
MA | 39.148 | 42.2425 | 39.4179 | 38.7799 | 38.54 | 38.2426 | 32.4062
CT | 41.887 | 41.2796 | 41.2797 | 41.2796 | 41.2796 | 41.2762 | 41.2762
ME | 0 | 0 | 0 | 0 | 0 | 0 | 0
NH | 37.1298 | 37.034 | 41.6199 | 41.5817 | 38.15 | 34.2991 | 34.2827
RI | 68.6583 | 68.6583 | 68.6583 | 68.6583 | 68.6583 | 68.6583 | 68.6583
VT | 0 | 0 | 0 | 0 | 0 | 0 | 0
NY | 243.4868 | 254.1045 | 254.089 | 254.0832 | 252.9998 | 252.4827 | 251.2208
DELMARVA | 81.8336 | 81.9838 | 86.3946 | 86.3946 | 71.5768 | 71.2971 | 72.0636
NJ | 133.9545 | 120.6416 | 127.0838 | 127.2192 | 127.2192 | 127.2192 | 127.2192
Total | 646.098 | 645.9443 | 658.5432 | 657.9965 | 638.4237 | 633.4752 | 627.127
Gas Consumption (Tbtu)
| 2006 | 2009 | 2012 | 2015 | 2018 | 2021 | 2024
MA | 159 | 186 | 181 | 193 | 226 | 250 | 280
CT | 48 | 117 | 136 | 126 | 140 | 159 | 167
ME | 39 | 43 | 50 | 51 | 50 | 51 | 51
NH | 33 | 35 | 21 | 21 | 26 | 24 | 12
RI | 75 | 65 | 81 | 79 | 58 | 59 | 53
VT | 0 | 0 | 0 | 0 | 0 | 0 | 0
NY | 284 | 319 | 382 | 509 | 538 | 573 | 582
DELMARVA | 11 | 37 | 69 | 73 | 95 | 97 | 105
NJ | 60 | 92 | 99 | 135 | 166 | 186 | 193
Total | 709 | 894 | 1019 | 1187 | 1299 | 1399 | 1443
Oil Consumption (TBtu)
| 2006 | 2009 | 2012 | 2015 | 2018 | 2021 | 2024
MA | 40.1 | 0 | 0.6 | 0 | 0 | 0 | 0
CT | 28.8 | 0 | 0 | 0 | 0 | 0 | 0
ME | 0 | 0 | 0 | 0 | 0 | 0 | 0
NH | 0 | 0 | 0 | 0 | 0 | 0 | 0
RI | 0 | 0 | 0 | 0 | 0 | 0 | 0
VT | 0 | 0 | 0 | 0 | 0 | 0 | 0
NY | 175.1 | 149.9 | 105.4 | 6.3 | 6.3 | 0 | 6.3
DELMARVA | 0 | 0 | 0 | 0 | 0 | 0 | 0
NJ | 4.1 | 0.6 | 0 | 0 | 0 | 0 | 0
Total | 248.1 | 150.5 | 106 | 6.3 | 6.3 | 0 | 6.3

## Emissions
RGGI Reference Case - 50% RPS Summary
IPM Reference Case Results
2005-10-10
CO2 Emissions [Million Tons]
| 2006 | 2009 | 2012 | 2015 | 2018 | 2021 | 2024
MA | 25.5105 | 23.5876 | 23.7078 | 24.2256 | 25.3542 | 26.7218 | 27.927
CT | 10.6561 | 12.1336 | 13.2115 | 12.5119 | 12.9371 | 13.9339 | 14.4168
ME | 2.3042 | 2.5596 | 2.9877 | 3.0039 | 2.9776 | 3.0168 | 3.0311
NH | 5.5538 | 5.5871 | 5.1568 | 5.1818 | 5.2795 | 4.9602 | 4.2967
RI | 1.7716 | 1.5999 | 1.9233 | 2.052 | 2.0435 | 2.1478 | 1.8653
VT | 0 | 0.02721 | 0.02721 | 0.031506 | 0.031506 | 0.036757 | 0.036757
NY | 56.205 | 57.2133 | 57.6434 | 56.1609 | 57.7591 | 59.2235 | 60.1505
DELMARVA | 9.0539 | 10.8231 | 13.2781 | 13.5593 | 13.1935 | 13.3415 | 13.8884
NJ | 18.4837 | 19.1122 | 18.8706 | 21.4993 | 23.3044 | 24.6502 | 25.0496
Total RGGI Emissions | 129.5389 | 132.6437 | 136.8064 | 138.2263 | 142.8803 | 148.0323 | 150.6622
Total Emissions at Affected Plants | 125.1 | 127.3 | 132 | 134.8 | 139.4 | 144.2 | 146.8
Eastern Interconnect without RGGI Emissions | 2236.9988 | 2311.7429 | 2407.7253 | 2459.0895 | 2525.2561 | 2612.9745 | 2726.1552
Total Eastern Interconnect Emissions | 2366.5377 | 2444.3865 | 2544.5317 | 2597.3158 | 2668.1365 | 2761.0068 | 2876.8174
Total Canadian Emissions | 65.0036 | 65.4773 | 67.8195 | 75.2497 | 82.6882 | 89.9108 | 98.542
NOX Emissions [Thousand Tons]
| 2006 | 2009 | 2012 | 2015 | 2018 | 2021 | 2024
MA | 17.0983 | 15.5838 | 13.2165 | 11.5294 | 11.388 | 11.5268 | 10.7118
CT | 5.9534 | 5.0697 | 4.6921 | 3.3057 | 3.2984 | 3.4044 | 3.4369
ME | 0.4037 | 0.4943 | 0.5674 | 0.5802 | 0.5758 | 0.5935 | 0.596
NH | 3.6651 | 3.7423 | 3.7424 | 3.7424 | 3.3756 | 2.8908 | 2.7776
RI | 0.4438 | 0.4375 | 0.4927 | 0.5665 | 0.5188 | 0.6927 | 0.5657
VT | 0 | 0.0572 | 0.0572 | 0.0662 | 0.0662 | 0.0772 | 0.0772
NY | 46.1622 | 38.107 | 34.5354 | 30.8214 | 29.4172 | 29.6123 | 29.6573
DELMARVA | 12.9928 | 13.4649 | 14.2131 | 14.3266 | 11.337 | 11.5292 | 11.6699
NJ | 18.7779 | 9.6923 | 9.6331 | 9.987 | 10.2763 | 10.9375 | 11.1453
Total | 105.4972 | 86.649 | 81.1499 | 74.9254 | 70.2533 | 71.2644 | 70.6377
SO2 Emissions [Thousand Tons]
| 2006 | 2009 | 2012 | 2015 | 2018 | 2021 | 2024
MA | 31.2233 | 16.8686 | 15.5432 | 15.3626 | 15.2635 | 14.2882 | 11.3048
CT | 10.0371 | 5.1198 | 5.1913 | 5.1556 | 5.5887 | 1.856 | 1.856
ME | 0 | 0 | 0 | 0 | 0 | 0 | 0
NH | 36.3608 | 3.5494 | 3.9997 | 3.9894 | 3.0628 | 2.0231 | 2.0149
RI | 0 | 0 | 0 | 0 | 0 | 0 | 0
VT | 0 | 0 | 0 | 0 | 0 | 0 | 0
NY | 100.2096 | 98.8977 | 95.6129 | 66.1571 | 64.7011 | 54.6432 | 48.9861
DELMARVA | 100.7393 | 92.5965 | 62.5483 | 57.3415 | 22.0772 | 16.6092 | 11.6345
NJ | 67.9268 | 30.2605 | 18.8487 | 18.9164 | 17.1577 | 14.7181 | 13.2859
Total | 346.4969 | 247.2925 | 201.7441 | 166.9226 | 127.851 | 104.1378 | 89.0822
MER Emissions [Tons]
| 2006 | 2009 | 2012 | 2015 | 2018 | 2021 | 2024
MA | 0.2656 | 0.2452 | 0.1592 | 0.1504 | 0.1426 | 0.1482 | 0.1377
CT | 0.1617 | 0.0799 | 0.0801 | 0.0801 | 0.0886 | 0.0835 | 0.0835
ME | 0 | 0 | 0 | 0 | 0 | 0 | 0
NH | 0.1108 | 0.0216 | 0.0253 | 0.0253 | 0.0225 | 0.0193 | 0.0193
RI | 0 | 0 | 0 | 0 | 0 | 0 | 0
VT | 0 | 0 | 0 | 0 | 0 | 0 | 0
NY | 0.7182 | 0.6072 | 0.5171 | 0.4925 | 0.4754 | 0.4512 | 0.4595
DELMARVA | 0.2222 | 0.2384 | 0.1401 | 0.0908 | 0.077 | 0.0631 | 0.0499
NJ | 0.2857 | 0.1187 | 0.1052 | 0.1054 | 0.0982 | 0.0882 | 0.0902
Total | 1.7642 | 1.311 | 1.027 | 0.9445 | 0.9043 | 0.8535 | 0.8401

## Allowance Prices
RGGI Reference Case - 50% RPS Summary
IPM Reference Case Results
2005-10-10
Allowance Prices (2003$)
| 2006 | 2009 | 2012 | 2015 | 2018 | 2021 | 2024
NOX SIP Call ($/ton) | 3181 | 3522 | 0 | 0 | 0 | 0 | 0
National Annual NOX ($/ton) | 0 | 0 | 1492 | 1712 | 2089 | 1711 | 1562
Title IV SO2 ($/ton) | 699.3 | 853.3 | 1041 | 1271 | 1550 | 1892 | 2308
National Hg ($/Lb.) | 0 | 0 | 17780 | 21700 | 26480 | 32310 | 39430
Regional CO2 ($/ton) | 0 | 0 | 0 | 0 | 0 | 0 | 0
Renewable Energy Credit Prices (2003$)
| 2006 | 2009 | 2012 | 2015 | 2018 | 2021 | 2024
RPS North ($/MWh) | 17.96 | 9.176 | 12.58 | 7.144 | 2.475 | 6.625 | 5.25
RPS South ($/MWh) | 17.96 | 9.176 | 12.58 | 7.144 | 2.475 | 6.625 | 5.25
NJ Solar Tier RPS ($/MWh) | 226.7 | 215.6 | 220 | 215.6 | 186.7 | 187.1 | 186.9
PA Solar Tier RPS ($/MWh) | 222.1 | 208.8 | 212.4 | 207.9 | 180.1 | 180.3 | 180.3

## Prices
RGGI Reference Case - 50% RPS Summary
IPM Reference Case Results
2005-10-10
Firm Power Prices (2003$/MWh)
| 2006 | 2009 | 2012 | 2015 | 2018 | 2021 | 2024
MA | 55.2332 | 50.1571 | 49.8814 | 47.0222 | 46.8528 | 46.7716 | 47.1255
CT | 58.3932 | 51.6745 | 50.6072 | 47.5639 | 47.2794 | 47.1479 | 47.4329
ME | 53.9391 | 48.031 | 47.5648 | 44.7429 | 44.6822 | 44.8409 | 45.1245
NH | 53.8863 | 48.9316 | 48.5678 | 45.8042 | 45.6098 | 45.6402 | 46.0698
RI | 55.0863 | 49.2316 | 48.6278 | 45.8643 | 45.7798 | 45.7802 | 46.2198
VT | 55.7263 | 49.1916 | 48.3478 | 45.6542 | 45.7098 | 45.8502 | 46.2298
NY | 59.109 | 54.4557 | 53.9184 | 51.0369 | 50.8379 | 50.7254 | 50.9712
DELMARVA | 44.751 | 46.8404 | 46.3526 | 44.1852 | 44.2114 | 44.1034 | 44.3106
NJ | 43.951 | 46.5804 | 46.6626 | 44.5452 | 44.6514 | 44.4434 | 44.6706
RGGI Price | 54.056 | 50.6951 | 49.3734 | 46.7662 | 46.6787 | 46.6945 | 46.972
Energy Prices (2003$/MWh)
| 2006 | 2009 | 2012 | 2015 | 2018 | 2021 | 2024
MA | 54.2083 | 43.5832 | 42.119 | 39.3951 | 39.0489 | 38.8248 | 39.05
CT | 57.17 | 43.84 | 41.5376 | 39 | 38.53 | 38.349 | 38.7
ME | 53.14 | 42.91 | 41.51 | 38.8 | 38.6 | 38.64 | 38.83
NH | 52.94 | 42.87 | 41.4 | 38.77 | 38.41 | 38.3 | 38.62
RI | 54.14 | 43.17 | 41.46 | 38.83 | 38.58 | 38.44 | 38.77
VT | 54.78 | 43.13 | 41.18 | 38.62 | 38.51 | 38.51 | 38.78
NY | 57.4857 | 45.7974 | 41.6724 | 39.5854 | 39.5913 | 39.597 | 40.1295
DELMARVA | 44.38 | 38.2 | 36.92 | 35.45 | 35.66 | 35.85 | 36.33
NJ | 43.58 | 37.94 | 37.23 | 35.81 | 36.1 | 36.19 | 36.69
RGGI Price | 53.0981 | 43.0182 | 40.524 | 38.4078 | 38.3613 | 38.3363 | 38.7757
Capacity Prices (2003$/kW-yr)
| 2006 | 2009 | 2012 | 2015 | 2018 | 2021 | 2024
MA | 8.9786 | 57.5874 | 67.9983 | 66.8127 | 68.3622 | 69.6136 | 70.7411
CT | 10.715 | 68.63 | 79.45 | 75.02 | 76.645 | 77.078 | 76.5
ME | 7 | 44.86 | 53.04 | 52.06 | 53.28 | 54.32 | 55.14
NH | 8.29 | 53.1 | 62.79 | 61.62 | 63.07 | 64.3 | 65.26
RI | 8.29 | 53.1 | 62.79 | 61.62 | 63.07 | 64.3 | 65.26
VT | 8.29 | 53.1 | 62.79 | 61.62 | 63.07 | 64.3 | 65.26
NY | 14.2203 | 75.847 | 107.2749 | 100.3157 | 98.5206 | 97.4848 | 94.9732
DELMARVA | 3.25 | 75.69 | 82.63 | 76.52 | 74.91 | 72.3 | 69.91
NJ | 3.25 | 75.69 | 82.63 | 76.52 | 74.91 | 72.3 | 69.91
RGGI Price | 9.7406 | 70.1287 | 88.0294 | 82.8725 | 82.1506 | 81.2309 | 79.76
Natural Gas Prices (2003$/MMBTu)
| 2006 | 2009 | 2012 | 2015 | 2018 | 2021 | 2024
Henry Hub | 6.86 | 5.39 | 5.19 | 4.79 | 4.76 | 4.76 | 4.83

## Net Energy For Load
RGGI Reference Case - 50% RPS Summary
IPM Reference Case Results
2005-10-10
NEPOOL
| 2006 | 2009 | 2012 | 2015 | 2018 | 2021 | 2024
Regional Generation (TWh) | 120.7989 | 127.0473 | 135.3093 | 139.7419 | 145.1455 | 151.3637 | 155.4543
Net Imports (TWh) | 15.596 | 13.412 | 10.294 | 10.996 | 10.404 | 8.32 | 8.6
Losses (TWh)* | -2.1999 | -1.9093 | -1.4983 | -2.0829 | -2.4285 | -1.9577 | -1.5783
Net Energy for Load (TWh) | 134.195 | 138.55 | 144.105 | 148.655 | 153.121 | 157.726 | 162.476
*Losses include losses for pumped storage and intra-regional transmission.
NY
| 2006 | 2009 | 2012 | 2015 | 2018 | 2021 | 2024
Regional Generation (TWh) | 150.006 | 156.3114 | 164.4001 | 172.6405 | 177.1755 | 181.7211 | 183.75
Net Imports (TWh) | 21.684 | 17.636 | 17.482 | 11 | 8.752 | 6.958 | 7.368
Losses (TWh)* | -1.053 | 2.1686 | -1.7601 | -0.73348 | -0.5085 | -0.70212 | -0.54096
Net Energy for Load (TWh) | 170.637 | 176.116 | 180.122 | 182.907 | 185.419 | 187.977 | 190.577
*Losses include losses for pumped storage and intra-regional transmission.
NJ/DELMARVA
| 2006 | 2009 | 2012 | 2015 | 2018 | 2021 | 2024
Regional Generation (TWh) | 66.5146 | 78.0362 | 84.3171 | 92.5522 | 98.6843 | 102.9639 | 105.2058
Net Imports (TWh) | 39.824 | 34.498 | 32.08 | 28.534 | 25.996 | 26.004 | 27.984
Losses (TWh)* | -2.0386 | -3.0212 | -1.7601 | -2.5372 | -2.1683 | -2.3319 | -2.2608
Net Energy for Load (TWh) | 104.3 | 109.513 | 114.637 | 118.549 | 122.512 | 126.636 | 130.929
*Losses include losses for pumped storage and intra-regional transmission.
RGGI
| 2006 | 2009 | 2012 | 2015 | 2018 | 2021 | 2024
Regional Generation (TWh) | 337.3195 | 361.395 | 384.0266 | 404.9346 | 421.0053 | 436.0488 | 444.4101
Net Imports (TWh) | 77.104 | 65.546 | 59.856 | 50.53 | 45.152 | 41.282 | 43.952
Losses (TWh)* | -5.2915 | -2.762 | -5.0186 | -5.3536 | -5.1053 | -4.9918 | -4.3801
Net Energy for Load (TWh) | 409.132 | 424.179 | 438.864 | 450.111 | 461.052 | 472.339 | 483.982
*Losses include losses for pumped storage and intra-regional transmission.

## Transmission
RGGI Reference Case - 50% RPS Summary
IPM Reference Case Results
2005-10-10
Energy Transfers (TWh) | [7 empty] | Capacity Utilization
RGGI | [7 empty] | Exports
| 2006 | 2009 | 2012 | 2015 | 2018 | 2021 | 2024 |  | 2006 | 2009 | 2012 | 2015 | 2018 | 2021 | 2024
Imports | 77.616 | 69.286 | 65.17 | 55.762 | 50.764 | 48.51 | 51.646 | Imports | 54.74% | 48.87% | 45.97% | 39.33% | 35.8% | 34.21% | 36.43%
Exports | 0.2 | 0.7 | 5.2 | 5.1 | 5.1 | 6.7 | 7.2 | Exports | 0.2845% | 0.9957% | 7.397% | 7.255% | 7.255% | 9.531% | 10.24%
Net | 77.416 | 68.586 | 59.97 | 50.662 | 45.664 | 41.81 | 44.446
Energy Transfers Into RGGI By Location (TWh) | [7 empty] | Energy Transfers Into RGGI By Location (TWh)
From ECAR | [7 empty] | From PJM-Non-RGGI
| 2006 | 2009 | 2012 | 2015 | 2018 | 2021 | 2024 |  | 2006 | 2009 | 2012 | 2015 | 2018 | 2021 | 2024
Imports | 54.586 | 48.706 | 48.902 | 44.198 | 39.592 | 39.2 | 40.278 | Imports | 38.5% | 34.35% | 34.49% | 31.17% | 27.92% | 27.65% | 28.41%
Exports | 0 | 0.1 | 0.7 | 0.7 | 0.3 | 0.3 | 0.3 | Exports | 0% | 0.1422% | 0.9957% | 0.9957% | 0.4267% | 0.4267% | 0.4267%
Net | 54.586 | 48.606 | 48.202 | 43.498 | 39.292 | 38.9 | 39.978
From VACAR | [7 empty] | From PJM-Non-RGGI
| 2006 | 2009 | 2012 | 2015 | 2018 | 2021 | 2024 |  | 2006 | 2009 | 2012 | 2015 | 2018 | 2021 | 2024
Imports | 0 | 0 | 0 | 0 | 0 | 0 | 0 | Imports | 0% | 0% | 0% | 0% | 0% | 0% | 0%
Exports | 0 | 0 | 0 | 0 | 0 | 0 | 0 | Exports | 0% | 0% | 0% | 0% | 0% | 0% | 0%
Net | 0 | 0 | 0 | 0 | 0 | 0 | 0
From Canada | [7 empty] | From Canada
| 2006 | 2009 | 2012 | 2015 | 2018 | 2021 | 2024 |  | 2006 | 2009 | 2012 | 2015 | 2018 | 2021 | 2024
Imports | 23.03 | 20.58 | 16.268 | 11.564 | 11.172 | 9.31 | 11.368 | Imports | 16.24% | 14.52% | 11.47% | 8.156% | 7.88% | 6.566% | 8.018%
Exports | 0.2 | 0.6 | 4.5 | 4.4 | 4.8 | 6.4 | 6.9 | Exports | 0.2845% | 0.8535% | 6.401% | 6.259% | 6.828% | 9.104% | 9.815%
Net | 22.83 | 19.98 | 11.768 | 7.164 | 6.372 | 2.91 | 4.468
Energy Transfers Into RGGI By RGGI Region (TWh) | [7 empty] | Energy Transfers Into RGGI By RGGI Region (TWh)
NY | [7 empty] | NY
| 2006 | 2009 | 2012 | 2015 | 2018 | 2021 | 2024 |  | 2006 | 2009 | 2012 | 2015 | 2018 | 2021 | 2024
Imports from NEPOOL | 4.41 | 5.39 | 3.136 | 2.842 | 2.94 | 3.038 | 3.136 | Imports from NEPOOL | 3.11% | 3.802% | 2.212% | 2.005% | 2.074% | 2.143% | 2.212%
Imports from RGGI PJM | 7.84 | 6.762 | 12.74 | 13.622 | 13.132 | 12.74 | 11.76 | Imports from RGGI PJM | 5.53% | 4.769% | 8.986% | 9.608% | 9.262% | 8.986% | 8.295%
Imports from ECAR | 6.762 | 4.508 | 4.214 | 2.646 | 1.078 | 1.078 | 1.176 | Imports from ECAR | 4.769% | 3.18% | 2.972% | 1.866% | 0.7603% | 0.7603% | 0.8295%
Imports from VACAR | 0 | 0 | 0 | 0 | 0 | 0 | 0 | Imports from VACAR | 0% | 0% | 0% | 0% | 0% | 0% | 0%
Imports from Canada | 6.272 | 6.076 | 10.192 | 5.39 | 4.802 | 4.802 | 5.096 | Imports from Canada | 4.424% | 4.285% | 7.189% | 3.802% | 3.387% | 3.387% | 3.594%
Exports to NEPOOL | 3.4 | 4.7 | 9.1 | 8.9 | 8.3 | 9.4 | 8.6 | Exports to NEPOOL | 2.398% | 3.315% | 6.418% | 6.277% | 5.854% | 6.63% | 6.066%
Exports to RGGI PJM | 0 | 0 | 0.4 | 0.9 | 0.9 | 0.9 | 0.9 | Exports to RGGI PJM | 0% | 0% | 0.2821% | 0.6348% | 0.6348% | 0.6348% | 0.6348%
Exports to ECAR | 0 | 0 | 0.3 | 0.3 | 0.3 | 0.3 | 0.3 | Exports to ECAR | 0% | 0% | 0.2116% | 0.2116% | 0.2116% | 0.2116% | 0.2116%
Exports to VACAR | 0 | 0 | 0 | 0 | 0 | 0 | 0 | Exports to VACAR | 0% | 0% | 0% | 0% | 0% | 0% | 0%
Exports to Canada | 0.2 | 0.4 | 3 | 3.4 | 3.7 | 4.1 | 4 | Exports to Canada | 0.1411% | 0.2821% | 2.116% | 2.398% | 2.61% | 2.892% | 2.821%
Net | 21.684 | 17.636 | 17.482 | 11 | 8.752 | 6.958 | 7.368
NEPOOL | [7 empty] | NEPOOL
| 2006 | 2009 | 2012 | 2015 | 2018 | 2021 | 2024 |  | 2006 | 2009 | 2012 | 2015 | 2018 | 2021 | 2024
Imports from NY | 3.338 | 4.608 | 8.918 | 8.722 | 8.134 | 9.212 | 8.428 | Imports from NY | 2.354% | 3.25% | 6.29% | 6.152% | 5.737% | 6.497% | 5.944%
Imports from Canada | 16.758 | 14.504 | 6.076 | 6.174 | 6.37 | 4.508 | 6.272 | Imports from Canada | 11.82% | 10.23% | 4.285% | 4.355% | 4.493% | 3.18% | 4.424%
Exports to NY | 4.5 | 5.5 | 3.2 | 2.9 | 3 | 3.1 | 3.2 | Exports to NY | 3.174% | 3.879% | 2.257% | 2.045% | 2.116% | 2.186% | 2.257%
Exports to Canada | 0 | 0.2 | 1.5 | 1 | 1.1 | 2.3 | 2.9 | Exports to Canada | 0% | 0.1411% | 1.058% | 0.7053% | 0.7758% | 1.622% | 2.045%
Net | 15.596 | 13.412 | 10.294 | 10.996 | 10.404 | 8.32 | 8.6
RGGI PJM | [7 empty] | RGGI PJM
| 2006 | 2009 | 2012 | 2015 | 2018 | 2021 | 2024 |  | 2006 | 2009 | 2012 | 2015 | 2018 | 2021 | 2024
Imports from NY | 0 | 0 | 0.392 | 0.882 | 0.882 | 0.882 | 0.882 | Imports from NY | 0% | 0% | 0.2765% | 0.6221% | 0.6221% | 0.6221% | 0.6221%
Imports from ECAR | 47.824 | 44.198 | 44.688 | 41.552 | 38.514 | 38.122 | 39.102 | Imports from ECAR | 33.73% | 31.17% | 31.52% | 29.31% | 27.16% | 26.89% | 27.58%
Imports from VACAR | 0 | 0 | 0 | 0 | 0 | 0 | 0 | Imports from VACAR | 0% | 0% | 0% | 0% | 0% | 0% | 0%
Exports to NY | 8 | 9.7 | 13 | 13.9 | 13.4 | 13 | 12 | Exports to NY | 5.643% | 6.842% | 9.169% | 9.804% | 9.451% | 9.169% | 8.464%
Exports to ECAR | 0 | 0 | 0 | 0 | 0 | 0 | 0 | Exports to ECAR | 0% | 0% | 0% | 0% | 0% | 0% | 0%
Exports to VACAR | 0 | 0 | 0 | 0 | 0 | 0 | 0 | Exports to VACAR | 0% | 0% | 0% | 0% | 0% | 0% | 0%
Net | 39.824 | 34.498 | 32.08 | 28.534 | 25.996 | 26.004 | 27.984