## Capacity Additions
RGGI Aug06 Reference Case
IPM® Results
10.11.06
Cumulative Capacity Added (MW) | [8 empty] | Incremental Capacity Added (MW)
RGGI | [8 empty] | RGGI
| Existing Capacity | 2006 | 2009 | 2012 | 2015 | 2018 | 2021 | 2024 |  | 2006 | 2009 | 2012 | 2015 | 2018 | 2021 | 2024
Repower to CC | 0 | 0 | 254.9731 | 254.9731 | 254.9731 | 254.9731 | 254.9731 | 254.9731 | Repower to CC | 0 | 254.9731 | 0 | 0 | 0 | 0 | 0
CC | 24670.0108 | 0 | 5490.3093 | 7460.5609 | 13536.8061 | 16108.5321 | 17764.7238 | 19542.012 | CC | 0 | 5490.3093 | 1970.2516 | 6076.2452 | 2571.726 | 1656.1917 | 1777.2882
CT | 13491 | 211.3059 | 211.3059 | 211.3059 | 211.3059 | 232.7299 | 1259.1926 | 2789.4401 | CT | 211.3059 | 0 | 0 | 0 | 21.424 | 1026.4627 | 1530.2475
Coal | 9615.515 | 0 | 0 | 0 | 0 | 600 | 600 | 600 | Coal | 0 | 0 | 0 | 0 | 600 | 0 | 0
Oil/Gas | 20464.0079 | 0 | 0 | 0 | 0 | 0 | 0 | 0 | Oil/Gas | 0 | 0 | 0 | 0 | 0 | 0 | 0
Other - NUG/Cogen | 835 | 0 | 0 | 0 | 0 | 0 | 0 | 0 | Other - NUG/Cogen | 0 | 0 | 0 | 0 | 0 | 0 | 0
Repower to Supercritical | 0 | 0 | 0 | 30.0471 | 30.0471 | 38.9472 | 38.9472 | 48.7415 | Repower to Supercritical | 0 | 0 | 30.0471 | 0 | 8.9001 | 0 | 9.7943
Nuclear Uprate | 13194.0963 | 489.0311 | 680.8751 | 811.6809 | 811.6819 | 811.6819 | 811.6824 | 811.6824 | Nuclear Uprate | 489.0311 | 191.844 | 130.8058 | 0.00099048 | 0 | 0.00055238 | 0
Total Conventional Capacity | 82269.63 | 700.337 | 6637.4634 | 8768.5679 | 14844.8141 | 18046.8642 | 20729.5191 | 24046.8491 | Total Conventional Capacity | 700.337 | 5937.1264 | 2131.1045 | 6076.2462 | 3202.0501 | 2682.655 | 3317.33
Biomass: Direct Fire | 0 | 0 | 0 | 0 | 29.5143 | 29.5143 | 61.1627 | 98.0149 | Biomass: Direct Fire | 0 | 0 | 0 | 29.5143 | 0 | 31.6484 | 36.8522
Biomass-Cofiring | 0 | 95.0383 | 121.7712 | 169.3098 | 217.0103 | 217.0103 | 217.0103 | 217.0103 | Biomass-Cofiring | 95.0383 | 26.7329 | 47.5386 | 47.7005 | 0 | 0 | 0
Landfill Gas | 0 | 67.3 | 365.9 | 365.9 | 427.1 | 427.1 | 498.4 | 498.4 | Landfill Gas | 67.3 | 298.6 | 0 | 61.2 | 0 | 71.3 | 0
Hydro | 0 | 264.3873 | 264.3873 | 264.3873 | 264.3873 | 264.3873 | 264.3873 | 264.3873 | Hydro | 264.3873 | 0 | 0 | 0 | 0 | 0 | 0
Onshore Wind | 0 | 1269.1 | 2443.3 | 4986.2 | 5670.6 | 7821.4 | 8585.6 | 9116.9 | Onshore Wind | 1269.1 | 1174.2 | 2542.9 | 684.4 | 2150.8 | 764.2 | 531.3
Offshore Wind | 0 | 0 | 0 | 0 | 0 | 0 | 0 | 0 | Offshore Wind | 0 | 0 | 0 | 0 | 0 | 0 | 0
Solar | 0 | 27.6769 | 94.7802 | 173.6061 | 258.2933 | 353.9147 | 423.6461 | 441.5974 | Solar | 27.6769 | 67.1033 | 78.8259 | 84.6872 | 95.6214 | 69.7314 | 17.9513
Fuel Cell | 0 | 0 | 15 | 15 | 30 | 30 | 50 | 50 | Fuel Cell | 0 | 15 | 0 | 15 | 0 | 20 | 0
Total Renewable Capacity | 9302 | 1723.5025 | 3305.1387 | 5974.4032 | 6896.9052 | 9143.3266 | 10100.2064 | 10686.3099 | Total Renewable Capacity | 1723.5025 | 1581.6362 | 2669.2645 | 922.502 | 2246.4214 | 956.8798 | 586.1035
Total Unplanned Builds | 0 | 2423.8395 | 9942.6021 | 14742.9711 | 21741.7193 | 27190.1908 | 30829.7255 | 34733.159 | Total Unplanned Builds | 2423.8395 | 7518.7625 | 4800.3691 | 6998.7482 | 5448.4715 | 3639.5348 | 3903.4335
Firmly Planned Capacity Additions | 0 | 3296 | 3296 | 3296 | 3296 | 3296 | 3296 | 3296 | Firmly Planned Capacity Additions | 3296 | 0 | 0 | 0 | 0 | 0 | 0
Total Capacity Added | 0 | 5719.8395 | 13238.6021 | 18038.9711 | 25037.7193 | 30486.1908 | 34125.7255 | 38029.159 | Total Capacity Added | 5719.8395 | 7518.7625 | 4800.3691 | 6998.7482 | 5448.4715 | 3639.5348 | 3903.4335
Mothballed Oil/Gas | 0 | 635.6011 | 0 | 0 | 0 | 0 | 0 | 0 | Mothballed Oil/Gas | 635.6011 | 0 | 0 | 0 | 0 | 0 | 0
Return To Service Oil/Gas | 0 | 0 | 635.6058 | 635.6058 | 635.6058 | 635.6058 | 635.6058 | 635.6058 | Return To Service Oil/Gas | 0 | 635.6058 | 0 | 0 | 0 | 0 | 0
Retire Oil/Gas | 0 | 438.7382 | 438.7382 | 457.8894 | 593.7562 | 593.7562 | 593.7562 | 593.7562 | Retire Oil/Gas | 438.7382 | 0 | 19.1512 | 135.8668 | 0 | 0 | 0
Retire Coal | 0 | 0 | 0 | 0 | 0 | 0 | 0 | 0 | Retire Coal | 0 | 0 | 0 | 0 | 0 | 0 | 0
Firmly Planned Retirements | 0 | 2532 | 2772 | 2772 | 2772 | 2772 | 2772 | 2772 | Firmly Planned Retirements | 2532 | 240 | 0 | 0 | 0 | 0 | 0
Total Mothballs & Retirements | 0 | 3606.3393 | 3210.7382 | 3229.8894 | 3365.7562 | 3365.7562 | 3365.7562 | 3365.7562 | Total Mothballs & Retirements | 3606.3393 | 240 | 19.1512 | 135.8668 | 0 | 0 | 0
Net Capacity Change | 0 | 2113.5002 | 7914.3636 | 4781.2179 | 6862.8814 | 5448.4715 | 3639.5348 | 3903.4335 | Net Capacity Change | 2113.5002 | 7914.3636 | 4781.2179 | 6862.8814 | 5448.4715 | 3639.5348 | 3903.4335
Total Capacity Online | 0 | 93685.1302 | 101599.4938 | 106380.7117 | 113243.5931 | 118692.0645 | 122331.5993 | 126235.0327 | Total Capacity Online | 93685.1302 | 101599.4938 | 106380.7117 | 113243.5931 | 118692.0645 | 122331.5993 | 126235.0327
Massachusetts | [8 empty] | Massachusetts
| Existing Capacity | 2006 | 2009 | 2012 | 2015 | 2018 | 2021 | 2024 |  | 2006 | 2009 | 2012 | 2015 | 2018 | 2021 | 2024
Repower to CC | 0 | 0 | 25.8393 | 25.8393 | 25.8393 | 25.8393 | 25.8393 | 25.8393 | Repower to CC | 0 | 25.8393 | 0 | 0 | 0 | 0 | 0
CC | 5378 | 0 | 0 | 844.6718 | 2066.5568 | 2218.7134 | 2849.4509 | 3468.7767 | CC | 0 | 0 | 844.6718 | 1221.885 | 152.1566 | 630.7375 | 619.3258
CT | 1110 | 0 | 0 | 0 | 0 | 0 | 0 | 0 | CT | 0 | 0 | 0 | 0 | 0 | 0 | 0
Coal | 1801.3141 | 0 | 0 | 0 | 0 | 0 | 0 | 0 | Coal | 0 | 0 | 0 | 0 | 0 | 0 | 0
Oil/Gas | 3518.0045 | 0 | 0 | 0 | 0 | 0 | 0 | 0 | Oil/Gas | 0 | 0 | 0 | 0 | 0 | 0 | 0
Other - NUG/Cogen | 96 | 0 | 0 | 0 | 0 | 0 | 0 | 0 | Other - NUG/Cogen | 0 | 0 | 0 | 0 | 0 | 0 | 0
Repower to Supercritical | 0 | 0 | 0 | 12.383 | 12.383 | 12.383 | 12.383 | 12.383 | Repower to Supercritical | 0 | 0 | 12.383 | 0 | 0 | 0 | 0
Nuclear Uprate | 679 | 0 | 0 | 33.9507 | 33.9507 | 33.9507 | 33.9507 | 33.9507 | Nuclear Uprate | 0 | 0 | 33.9507 | 0 | 0 | 0 | 0
Total Conventional Capacity | 12582.3186 | 0 | 25.8393 | 916.8448 | 2138.7298 | 2290.8864 | 2921.6239 | 3540.9497 | Total Conventional Capacity | 0 | 25.8393 | 891.0055 | 1221.885 | 152.1566 | 630.7375 | 619.3258
Biomass: Direct Fire | 0 | 0 | 0 | 0 | 23.7144 | 23.7144 | 30.0886 | 55.4184 | Biomass: Direct Fire | 0 | 0 | 0 | 23.7144 | 0 | 6.3742 | 25.3298
Biomass-Cofiring | 0 | 0 | 0 | 0 | 0 | 0 | 0 | 0 | Biomass-Cofiring | 0 | 0 | 0 | 0 | 0 | 0 | 0
Landfill Gas | 0 | 4.3 | 24.5 | 24.5 | 28.6 | 28.6 | 33.3 | 33.3 | Landfill Gas | 4.3 | 20.2 | 0 | 4.1 | 0 | 4.7 | 0
Hydro | 0 | 12 | 12 | 12 | 12 | 12 | 12 | 12 | Hydro | 12 | 0 | 0 | 0 | 0 | 0 | 0
Onshore Wind | 0 | 71.3 | 156.2 | 411.5 | 428.9 | 669.7 | 791.5 | 804.2 | Onshore Wind | 71.3 | 84.9 | 255.3 | 17.4 | 240.8 | 121.8 | 12.7
Offshore Wind | 0 | 0 | 0 | 0 | 0 | 0 | 0 | 0 | Offshore Wind | 0 | 0 | 0 | 0 | 0 | 0 | 0
Solar | 0 | 0 | 0 | 0 | 0 | 0 | 0 | 0 | Solar | 0 | 0 | 0 | 0 | 0 | 0 | 0
Fuel Cell | 0 | 0 | 0 | 0 | 0 | 0 | 0 | 0 | Fuel Cell | 0 | 0 | 0 | 0 | 0 | 0 | 0
Total Renewable Capacity | 1952 | 87.6 | 192.7 | 448 | 493.2144 | 734.0144 | 866.8886 | 904.9184 | Total Renewable Capacity | 87.6 | 105.1 | 255.3 | 45.2144 | 240.8 | 132.8742 | 38.0298
Total Unplanned Builds | 0 | 87.6 | 218.5394 | 1364.8448 | 2631.9442 | 3024.9008 | 3788.5125 | 4445.8681 | Total Unplanned Builds | 87.6 | 130.9393 | 1146.3055 | 1267.0994 | 392.9566 | 763.6117 | 657.3556
Firmly Planned Capacity Additions | 0 | 0 | 0 | 0 | 0 | 0 | 0 | 0 | Firmly Planned Capacity Additions | 0 | 0 | 0 | 0 | 0 | 0 | 0
Total Capacity Added | 0 | 87.6 | 218.5394 | 1364.8448 | 2631.9442 | 3024.9008 | 3788.5125 | 4445.8681 | Total Capacity Added | 87.6 | 130.9393 | 1146.3055 | 1267.0994 | 392.9566 | 763.6117 | 657.3556
Mothballed Oil/Gas | 0 | 0 | 0 | 0 | 0 | 0 | 0 | 0 | Mothballed Oil/Gas | 0 | 0 | 0 | 0 | 0 | 0 | 0
Return To Service Oil/Gas | 0 | 0 | 0 | 0 | 0 | 0 | 0 | 0 | Return To Service Oil/Gas | 0 | 0 | 0 | 0 | 0 | 0 | 0
Retire Oil/Gas | 0 | 438.7382 | 438.7382 | 457.8894 | 593.7562 | 593.7562 | 593.7562 | 593.7562 | Retire Oil/Gas | 438.7382 | 0 | 19.1512 | 135.8668 | 0 | 0 | 0
Retire Coal | 0 | 0 | 0 | 0 | 0 | 0 | 0 | 0 | Retire Coal | 0 | 0 | 0 | 0 | 0 | 0 | 0
Firmly Planned Retirements | 0 | 0 | 0 | 0 | 0 | 0 | 0 | 0 | Firmly Planned Retirements | 0 | 0 | 0 | 0 | 0 | 0 | 0
Total Mothballs & Retirements | 0 | 438.7382 | 438.7382 | 457.8894 | 593.7562 | 593.7562 | 593.7562 | 593.7562 | Total Mothballs & Retirements | 438.7382 | 0 | 19.1512 | 135.8668 | 0 | 0 | 0
Net Capacity Change | 0 | -351.1382 | 130.9393 | 1127.1543 | 1131.2326 | 392.9566 | 763.6117 | 657.3556 | Net Capacity Change | -351.1382 | 130.9393 | 1127.1543 | 1131.2326 | 392.9566 | 763.6117 | 657.3556
Total Capacity Online | 0 | 14183.1804 | 14314.1197 | 15441.274 | 16572.5066 | 16965.4632 | 17729.0749 | 18386.4305 | Total Capacity Online | 14183.1804 | 14314.1197 | 15441.274 | 16572.5066 | 16965.4632 | 17729.0749 | 18386.4305
Connecticut | [8 empty] | Connecticut
| Existing Capacity | 2006 | 2009 | 2012 | 2015 | 2018 | 2021 | 2024 |  | 2006 | 2009 | 2012 | 2015 | 2018 | 2021 | 2024
Repower to CC | 0 | 0 | 0 | 0 | 0 | 0 | 0 | 0 | Repower to CC | 0 | 0 | 0 | 0 | 0 | 0 | 0
CC | 1715 | 0 | 1782.1373 | 1999.8122 | 2456.7532 | 2761.1706 | 3053.915 | 3483.1601 | CC | 0 | 1782.1373 | 217.6749 | 456.941 | 304.4174 | 292.7444 | 429.2451
CT | 708 | 0 | 0 | 0 | 0 | 0 | 0 | 0 | CT | 0 | 0 | 0 | 0 | 0 | 0 | 0
Coal | 554.4333 | 0 | 0 | 0 | 0 | 0 | 0 | 0 | Coal | 0 | 0 | 0 | 0 | 0 | 0 | 0
Oil/Gas | 2261.002 | 0 | 0 | 0 | 0 | 0 | 0 | 0 | Oil/Gas | 0 | 0 | 0 | 0 | 0 | 0 | 0
Other - NUG/Cogen | 16 | 0 | 0 | 0 | 0 | 0 | 0 | 0 | Other - NUG/Cogen | 0 | 0 | 0 | 0 | 0 | 0 | 0
Repower to Supercritical | 0 | 0 | 0 | 0 | 0 | 0 | 0 | 0 | Repower to Supercritical | 0 | 0 | 0 | 0 | 0 | 0 | 0
Nuclear Uprate | 1993.019 | 99.6509 | 99.6509 | 99.6509 | 99.6514 | 99.6514 | 99.6514 | 99.6514 | Nuclear Uprate | 99.6509 | 0 | 0 | 0.0004381 | 0 | 0 | 0
Total Conventional Capacity | 7247.4542 | 99.6509 | 1881.7882 | 2099.4631 | 2556.4046 | 2860.822 | 3153.5664 | 3582.8115 | Total Conventional Capacity | 99.6509 | 1782.1373 | 217.6749 | 456.9414 | 304.4174 | 292.7444 | 429.2451
Biomass: Direct Fire | 0 | 0 | 0 | 0 | 0 | 0 | 0 | 0 | Biomass: Direct Fire | 0 | 0 | 0 | 0 | 0 | 0 | 0
Biomass-Cofiring | 0 | 4.8105 | 4.8105 | 4.8105 | 4.8105 | 4.8105 | 4.8105 | 4.8105 | Biomass-Cofiring | 4.8105 | 0 | 0 | 0 | 0 | 0 | 0
Landfill Gas | 0 | 2.6 | 15.8 | 15.8 | 18.4 | 18.4 | 21.5 | 21.5 | Landfill Gas | 2.6 | 13.2 | 0 | 2.6 | 0 | 3.1 | 0
Hydro | 0 | 10 | 10 | 10 | 10 | 10 | 10 | 10 | Hydro | 10 | 0 | 0 | 0 | 0 | 0 | 0
Onshore Wind | 0 | 0 | 0 | 0 | 0 | 0 | 0 | 0 | Onshore Wind | 0 | 0 | 0 | 0 | 0 | 0 | 0
Offshore Wind | 0 | 0 | 0 | 0 | 0 | 0 | 0 | 0 | Offshore Wind | 0 | 0 | 0 | 0 | 0 | 0 | 0
Solar | 0 | 0 | 0 | 0 | 0 | 0 | 0 | 0 | Solar | 0 | 0 | 0 | 0 | 0 | 0 | 0
Fuel Cell | 0 | 0 | 15 | 15 | 30 | 30 | 50 | 50 | Fuel Cell | 0 | 15 | 0 | 15 | 0 | 20 | 0
Total Renewable Capacity | 151 | 17.4105 | 45.6105 | 45.6105 | 63.2105 | 63.2105 | 86.3105 | 86.3105 | Total Renewable Capacity | 17.4105 | 28.2 | 0 | 17.6 | 0 | 23.1 | 0
Total Unplanned Builds | 0 | 117.0615 | 1927.3988 | 2145.0737 | 2619.6151 | 2924.0325 | 3239.8769 | 3669.122 | Total Unplanned Builds | 117.0615 | 1810.3373 | 217.6749 | 474.5414 | 304.4174 | 315.8444 | 429.2451
Firmly Planned Capacity Additions | 0 | 0 | 0 | 0 | 0 | 0 | 0 | 0 | Firmly Planned Capacity Additions | 0 | 0 | 0 | 0 | 0 | 0 | 0
Total Capacity Added | 0 | 117.0615 | 1927.3988 | 2145.0737 | 2619.6151 | 2924.0325 | 3239.8769 | 3669.122 | Total Capacity Added | 117.0615 | 1810.3373 | 217.6749 | 474.5414 | 304.4174 | 315.8444 | 429.2451
Mothballed Oil/Gas | 0 | 200.6038 | 0 | 0 | 0 | 0 | 0 | 0 | Mothballed Oil/Gas | 200.6038 | 0 | 0 | 0 | 0 | 0 | 0
Return To Service Oil/Gas | 0 | 0 | 200.6058 | 200.6058 | 200.6058 | 200.6058 | 200.6058 | 200.6058 | Return To Service Oil/Gas | 0 | 200.6058 | 0 | 0 | 0 | 0 | 0
Retire Oil/Gas | 0 | 0 | 0 | 0 | 0 | 0 | 0 | 0 | Retire Oil/Gas | 0 | 0 | 0 | 0 | 0 | 0 | 0
Retire Coal | 0 | 0 | 0 | 0 | 0 | 0 | 0 | 0 | Retire Coal | 0 | 0 | 0 | 0 | 0 | 0 | 0
Firmly Planned Retirements | 0 | 0 | 0 | 0 | 0 | 0 | 0 | 0 | Firmly Planned Retirements | 0 | 0 | 0 | 0 | 0 | 0 | 0
Total Mothballs & Retirements | 0 | 200.6038 | 0 | 0 | 0 | 0 | 0 | 0 | Total Mothballs & Retirements | 200.6038 | 0 | 0 | 0 | 0 | 0 | 0
Net Capacity Change | 0 | -83.5423 | 2010.9411 | 217.6749 | 474.5414 | 304.4174 | 315.8444 | 429.2451 | Net Capacity Change | -83.5423 | 2010.9411 | 217.6749 | 474.5414 | 304.4174 | 315.8444 | 429.2451
Total Capacity Online | 0 | 7314.9119 | 9325.853 | 9543.5279 | 10018.0693 | 10322.4867 | 10638.3311 | 11067.5762 | Total Capacity Online | 7314.9119 | 9325.853 | 9543.5279 | 10018.0693 | 10322.4867 | 10638.3311 | 11067.5762
Maine | [8 empty] | Maine
| Existing Capacity | 2006 | 2009 | 2012 | 2015 | 2018 | 2021 | 2024 |  | 2006 | 2009 | 2012 | 2015 | 2018 | 2021 | 2024
Repower to CC | 0 | 0 | 0 | 0 | 0 | 0 | 0 | 0 | Repower to CC | 0 | 0 | 0 | 0 | 0 | 0 | 0
CC | 1571 | 0 | 0 | 0 | 0 | 0 | 0 | 0 | CC | 0 | 0 | 0 | 0 | 0 | 0 | 0
CT | 60 | 0 | 0 | 0 | 0 | 0 | 0 | 0 | CT | 0 | 0 | 0 | 0 | 0 | 0 | 0
Coal | 0 | 0 | 0 | 0 | 0 | 0 | 0 | 0 | Coal | 0 | 0 | 0 | 0 | 0 | 0 | 0
Oil/Gas | 884 | 0 | 0 | 0 | 0 | 0 | 0 | 0 | Oil/Gas | 0 | 0 | 0 | 0 | 0 | 0 | 0
Other - NUG/Cogen | 70 | 0 | 0 | 0 | 0 | 0 | 0 | 0 | Other - NUG/Cogen | 0 | 0 | 0 | 0 | 0 | 0 | 0
Repower to Supercritical | 0 | 0 | 0 | 0 | 0 | 0 | 0 | 0 | Repower to Supercritical | 0 | 0 | 0 | 0 | 0 | 0 | 0
Nuclear Uprate | 0 | 0 | 0 | 0 | 0 | 0 | 0 | 0 | Nuclear Uprate | 0 | 0 | 0 | 0 | 0 | 0 | 0
Total Conventional Capacity | 2585 | 0 | 0 | 0 | 0 | 0 | 0 | 0 | Total Conventional Capacity | 0 | 0 | 0 | 0 | 0 | 0 | 0
Biomass: Direct Fire | 0 | 0 | 0 | 0 | 5.7999 | 5.7999 | 5.7999 | 5.7999 | Biomass: Direct Fire | 0 | 0 | 0 | 5.7999 | 0 | 0 | 0
Biomass-Cofiring | 0 | 0 | 0 | 0 | 0 | 0 | 0 | 0 | Biomass-Cofiring | 0 | 0 | 0 | 0 | 0 | 0 | 0
Landfill Gas | 0 | 1.1 | 6.2 | 6.2 | 7.3 | 7.3 | 8.5 | 8.5 | Landfill Gas | 1.1 | 5.1 | 0 | 1.1 | 0 | 1.2 | 0
Hydro | 0 | 25.3 | 25.3 | 25.3 | 25.3 | 25.3 | 25.3 | 25.3 | Hydro | 25.3 | 0 | 0 | 0 | 0 | 0 | 0
Onshore Wind | 0 | 211.4 | 573.2 | 1120.9 | 1445.9 | 1775.5 | 1972.4 | 2169.3 | Onshore Wind | 211.4 | 361.8 | 547.7 | 325 | 329.6 | 196.9 | 196.9
Offshore Wind | 0 | 0 | 0 | 0 | 0 | 0 | 0 | 0 | Offshore Wind | 0 | 0 | 0 | 0 | 0 | 0 | 0
Solar | 0 | 0 | 0 | 0 | 0 | 0 | 0 | 0 | Solar | 0 | 0 | 0 | 0 | 0 | 0 | 0
Fuel Cell | 0 | 0 | 0 | 0 | 0 | 0 | 0 | 0 | Fuel Cell | 0 | 0 | 0 | 0 | 0 | 0 | 0
Total Renewable Capacity | 546 | 237.8 | 604.7 | 1152.4 | 1484.2999 | 1813.8999 | 2011.9999 | 2208.8999 | Total Renewable Capacity | 237.8 | 366.9 | 547.7 | 331.8999 | 329.6 | 198.1 | 196.9
Total Unplanned Builds | 0 | 237.8 | 604.7 | 1152.4 | 1484.2999 | 1813.8999 | 2011.9999 | 2208.8999 | Total Unplanned Builds | 237.8 | 366.9 | 547.7 | 331.8999 | 329.6 | 198.1 | 196.9
Firmly Planned Capacity Additions | 0 | 0 | 0 | 0 | 0 | 0 | 0 | 0 | Firmly Planned Capacity Additions | 0 | 0 | 0 | 0 | 0 | 0 | 0
Total Capacity Added | 0 | 237.8 | 604.7 | 1152.4 | 1484.2999 | 1813.8999 | 2011.9999 | 2208.8999 | Total Capacity Added | 237.8 | 366.9 | 547.7 | 331.8999 | 329.6 | 198.1 | 196.9
Mothballed Oil/Gas | 0 | 0 | 0 | 0 | 0 | 0 | 0 | 0 | Mothballed Oil/Gas | 0 | 0 | 0 | 0 | 0 | 0 | 0
Return To Service Oil/Gas | 0 | 0 | 0 | 0 | 0 | 0 | 0 | 0 | Return To Service Oil/Gas | 0 | 0 | 0 | 0 | 0 | 0 | 0
Retire Oil/Gas | 0 | 0 | 0 | 0 | 0 | 0 | 0 | 0 | Retire Oil/Gas | 0 | 0 | 0 | 0 | 0 | 0 | 0
Retire Coal | 0 | 0 | 0 | 0 | 0 | 0 | 0 | 0 | Retire Coal | 0 | 0 | 0 | 0 | 0 | 0 | 0
Firmly Planned Retirements | 0 | 0 | 0 | 0 | 0 | 0 | 0 | 0 | Firmly Planned Retirements | 0 | 0 | 0 | 0 | 0 | 0 | 0
Total Mothballs & Retirements | 0 | 0 | 0 | 0 | 0 | 0 | 0 | 0 | Total Mothballs & Retirements | 0 | 0 | 0 | 0 | 0 | 0 | 0
Net Capacity Change | 0 | 237.8 | 366.9 | 547.7 | 331.8999 | 329.6 | 198.1 | 196.9 | Net Capacity Change | 237.8 | 366.9 | 547.7 | 331.8999 | 329.6 | 198.1 | 196.9
Total Capacity Online | 0 | 3368.8 | 3735.7 | 4283.4 | 4615.2999 | 4944.8999 | 5142.9999 | 5339.8999 | Total Capacity Online | 3368.8 | 3735.7 | 4283.4 | 4615.2999 | 4944.8999 | 5142.9999 | 5339.8999
New Hampshire | [8 empty] | New Hampshire
| Existing Capacity | 2006 | 2009 | 2012 | 2015 | 2018 | 2021 | 2024 |  | 2006 | 2009 | 2012 | 2015 | 2018 | 2021 | 2024
Repower to CC | 0 | 0 | 0 | 0 | 0 | 0 | 0 | 0 | Repower to CC | 0 | 0 | 0 | 0 | 0 | 0 | 0
CC | 1248 | 0 | 0 | 0 | 0 | 0 | 0 | 0 | CC | 0 | 0 | 0 | 0 | 0 | 0 | 0
CT | 94 | 0 | 0 | 0 | 0 | 0 | 0 | 0 | CT | 0 | 0 | 0 | 0 | 0 | 0 | 0
Coal | 579 | 0 | 0 | 0 | 0 | 0 | 0 | 0 | Coal | 0 | 0 | 0 | 0 | 0 | 0 | 0
Oil/Gas | 406 | 0 | 0 | 0 | 0 | 0 | 0 | 0 | Oil/Gas | 0 | 0 | 0 | 0 | 0 | 0 | 0
Other - NUG/Cogen | 0 | 0 | 0 | 0 | 0 | 0 | 0 | 0 | Other - NUG/Cogen | 0 | 0 | 0 | 0 | 0 | 0 | 0
Repower to Supercritical | 0 | 0 | 0 | 4.9953 | 4.9953 | 4.9953 | 4.9953 | 4.9953 | Repower to Supercritical | 0 | 0 | 4.9953 | 0 | 0 | 0 | 0
Nuclear Uprate | 1155 | 0 | 54.57 | 54.57 | 54.57 | 54.57 | 54.57 | 54.57 | Nuclear Uprate | 0 | 54.57 | 0 | 0 | 0 | 0 | 0
Total Conventional Capacity | 3482 | 0 | 54.57 | 59.5652 | 59.5652 | 59.5652 | 59.5652 | 59.5652 | Total Conventional Capacity | 0 | 54.57 | 4.9953 | 0 | 0 | 0 | 0
Biomass: Direct Fire | 0 | 0 | 0 | 0 | 0 | 0 | 0 | 0 | Biomass: Direct Fire | 0 | 0 | 0 | 0 | 0 | 0 | 0
Biomass-Cofiring | 0 | 0 | 0 | 0 | 0 | 0 | 0 | 0 | Biomass-Cofiring | 0 | 0 | 0 | 0 | 0 | 0 | 0
Landfill Gas | 0 | 2.1 | 9.8 | 9.8 | 11.4 | 11.4 | 13.4 | 13.4 | Landfill Gas | 2.1 | 7.7 | 0 | 1.6 | 0 | 2 | 0
Hydro | 0 | 0 | 0 | 0 | 0 | 0 | 0 | 0 | Hydro | 0 | 0 | 0 | 0 | 0 | 0 | 0
Onshore Wind | 0 | 109 | 292.6 | 640 | 822.9 | 1145.9 | 1322.7 | 1488.6 | Onshore Wind | 109 | 183.6 | 347.4 | 182.9 | 323 | 176.8 | 165.9
Offshore Wind | 0 | 0 | 0 | 0 | 0 | 0 | 0 | 0 | Offshore Wind | 0 | 0 | 0 | 0 | 0 | 0 | 0
Solar | 0 | 0 | 0 | 0 | 0 | 0 | 0 | 0 | Solar | 0 | 0 | 0 | 0 | 0 | 0 | 0
Fuel Cell | 0 | 0 | 0 | 0 | 0 | 0 | 0 | 0 | Fuel Cell | 0 | 0 | 0 | 0 | 0 | 0 | 0
Total Renewable Capacity | 341 | 111.1 | 302.4 | 649.8 | 834.3 | 1157.3 | 1336.1 | 1502 | Total Renewable Capacity | 111.1 | 191.3 | 347.4 | 184.5 | 323 | 178.8 | 165.9
Total Unplanned Builds | 0 | 111.1 | 356.97 | 709.3652 | 893.8652 | 1216.8652 | 1395.6652 | 1561.5652 | Total Unplanned Builds | 111.1 | 245.87 | 352.3953 | 184.5 | 323 | 178.8 | 165.9
Firmly Planned Capacity Additions | 0 | 0 | 0 | 0 | 0 | 0 | 0 | 0 | Firmly Planned Capacity Additions | 0 | 0 | 0 | 0 | 0 | 0 | 0
Total Capacity Added | 0 | 111.1 | 356.97 | 709.3652 | 893.8652 | 1216.8652 | 1395.6652 | 1561.5652 | Total Capacity Added | 111.1 | 245.87 | 352.3953 | 184.5 | 323 | 178.8 | 165.9
Mothballed Oil/Gas | 0 | 0 | 0 | 0 | 0 | 0 | 0 | 0 | Mothballed Oil/Gas | 0 | 0 | 0 | 0 | 0 | 0 | 0
Return To Service Oil/Gas | 0 | 0 | 0 | 0 | 0 | 0 | 0 | 0 | Return To Service Oil/Gas | 0 | 0 | 0 | 0 | 0 | 0 | 0
Retire Oil/Gas | 0 | 0 | 0 | 0 | 0 | 0 | 0 | 0 | Retire Oil/Gas | 0 | 0 | 0 | 0 | 0 | 0 | 0
Retire Coal | 0 | 0 | 0 | 0 | 0 | 0 | 0 | 0 | Retire Coal | 0 | 0 | 0 | 0 | 0 | 0 | 0
Firmly Planned Retirements | 0 | 0 | 0 | 0 | 0 | 0 | 0 | 0 | Firmly Planned Retirements | 0 | 0 | 0 | 0 | 0 | 0 | 0
Total Mothballs & Retirements | 0 | 0 | 0 | 0 | 0 | 0 | 0 | 0 | Total Mothballs & Retirements | 0 | 0 | 0 | 0 | 0 | 0 | 0
Net Capacity Change | 0 | 111.1 | 245.87 | 352.3953 | 184.5 | 323 | 178.8 | 165.9 | Net Capacity Change | 111.1 | 245.87 | 352.3953 | 184.5 | 323 | 178.8 | 165.9
Total Capacity Online | 0 | 3934.1 | 4179.97 | 4532.3652 | 4716.8652 | 5039.8652 | 5218.6652 | 5384.5652 | Total Capacity Online | 3934.1 | 4179.97 | 4532.3652 | 4716.8652 | 5039.8652 | 5218.6652 | 5384.5652
Rhode Island | [8 empty] | Rhode Island
| Existing Capacity | 2006 | 2009 | 2012 | 2015 | 2018 | 2021 | 2024 |  | 2006 | 2009 | 2012 | 2015 | 2018 | 2021 | 2024
Repower to CC | 0 | 0 | 0 | 0 | 0 | 0 | 0 | 0 | Repower to CC | 0 | 0 | 0 | 0 | 0 | 0 | 0
CC | 760 | 0 | 0 | 0 | 0 | 0 | 0 | 0 | CC | 0 | 0 | 0 | 0 | 0 | 0 | 0
CT | 503 | 0 | 0 | 0 | 0 | 0 | 0 | 0 | CT | 0 | 0 | 0 | 0 | 0 | 0 | 0
Coal | 0 | 0 | 0 | 0 | 0 | 0 | 0 | 0 | Coal | 0 | 0 | 0 | 0 | 0 | 0 | 0
Oil/Gas | 420 | 0 | 0 | 0 | 0 | 0 | 0 | 0 | Oil/Gas | 0 | 0 | 0 | 0 | 0 | 0 | 0
Other - NUG/Cogen | 0 | 0 | 0 | 0 | 0 | 0 | 0 | 0 | Other - NUG/Cogen | 0 | 0 | 0 | 0 | 0 | 0 | 0
Repower to Supercritical | 0 | 0 | 0 | 0 | 0 | 0 | 0 | 0 | Repower to Supercritical | 0 | 0 | 0 | 0 | 0 | 0 | 0
Nuclear Uprate | 0 | 0 | 0 | 0 | 0 | 0 | 0 | 0 | Nuclear Uprate | 0 | 0 | 0 | 0 | 0 | 0 | 0
Total Conventional Capacity | 1683 | 0 | 0 | 0 | 0 | 0 | 0 | 0 | Total Conventional Capacity | 0 | 0 | 0 | 0 | 0 | 0 | 0
Biomass: Direct Fire | 0 | 0 | 0 | 0 | 0 | 0 | 0 | 0 | Biomass: Direct Fire | 0 | 0 | 0 | 0 | 0 | 0 | 0
Biomass-Cofiring | 0 | 0 | 0 | 0 | 0 | 0 | 0 | 0 | Biomass-Cofiring | 0 | 0 | 0 | 0 | 0 | 0 | 0
Landfill Gas | 0 | 0.7 | 3.2 | 3.2 | 3.8 | 3.8 | 4.4 | 4.4 | Landfill Gas | 0.7 | 2.5 | 0 | 0.6 | 0 | 0.6 | 0
Hydro | 0 | 0 | 0 | 0 | 0 | 0 | 0 | 0 | Hydro | 0 | 0 | 0 | 0 | 0 | 0 | 0
Onshore Wind | 0 | 0 | 0 | 0 | 0 | 0 | 0 | 0 | Onshore Wind | 0 | 0 | 0 | 0 | 0 | 0 | 0
Offshore Wind | 0 | 0 | 0 | 0 | 0 | 0 | 0 | 0 | Offshore Wind | 0 | 0 | 0 | 0 | 0 | 0 | 0
Solar | 0 | 0 | 0 | 0 | 0 | 0 | 0 | 0 | Solar | 0 | 0 | 0 | 0 | 0 | 0 | 0
Fuel Cell | 0 | 0 | 0 | 0 | 0 | 0 | 0 | 0 | Fuel Cell | 0 | 0 | 0 | 0 | 0 | 0 | 0
Total Renewable Capacity | 16 | 0.7 | 3.2 | 3.2 | 3.8 | 3.8 | 4.4 | 4.4 | Total Renewable Capacity | 0.7 | 2.5 | 0 | 0.6 | 0 | 0.6 | 0
Total Unplanned Builds | 0 | 0.7 | 3.2 | 3.2 | 3.8 | 3.8 | 4.4 | 4.4 | Total Unplanned Builds | 0.7 | 2.5 | 0 | 0.6 | 0 | 0.6 | 0
Firmly Planned Capacity Additions | 0 | 0 | 0 | 0 | 0 | 0 | 0 | 0 | Firmly Planned Capacity Additions | 0 | 0 | 0 | 0 | 0 | 0 | 0
Total Capacity Added | 0 | 0.7 | 3.2 | 3.2 | 3.8 | 3.8 | 4.4 | 4.4 | Total Capacity Added | 0.7 | 2.5 | 0 | 0.6 | 0 | 0.6 | 0
Mothballed Oil/Gas | 0 | 0 | 0 | 0 | 0 | 0 | 0 | 0 | Mothballed Oil/Gas | 0 | 0 | 0 | 0 | 0 | 0 | 0
Return To Service Oil/Gas | 0 | 0 | 0 | 0 | 0 | 0 | 0 | 0 | Return To Service Oil/Gas | 0 | 0 | 0 | 0 | 0 | 0 | 0
Retire Oil/Gas | 0 | 0 | 0 | 0 | 0 | 0 | 0 | 0 | Retire Oil/Gas | 0 | 0 | 0 | 0 | 0 | 0 | 0
Retire Coal | 0 | 0 | 0 | 0 | 0 | 0 | 0 | 0 | Retire Coal | 0 | 0 | 0 | 0 | 0 | 0 | 0
Firmly Planned Retirements | 0 | 0 | 0 | 0 | 0 | 0 | 0 | 0 | Firmly Planned Retirements | 0 | 0 | 0 | 0 | 0 | 0 | 0
Total Mothballs & Retirements | 0 | 0 | 0 | 0 | 0 | 0 | 0 | 0 | Total Mothballs & Retirements | 0 | 0 | 0 | 0 | 0 | 0 | 0
Net Capacity Change | 0 | 0.7 | 2.5 | 0 | 0.6 | 0 | 0.6 | 0 | Net Capacity Change | 0.7 | 2.5 | 0 | 0.6 | 0 | 0.6 | 0
Total Capacity Online | 0 | 1699.7 | 1702.2 | 1702.2 | 1702.8 | 1702.8 | 1703.4 | 1703.4 | Total Capacity Online | 1699.7 | 1702.2 | 1702.2 | 1702.8 | 1702.8 | 1703.4 | 1703.4
Vermont | [8 empty] | Vermont
| Existing Capacity | 2006 | 2009 | 2012 | 2015 | 2018 | 2021 | 2024 |  | 2006 | 2009 | 2012 | 2015 | 2018 | 2021 | 2024
Repower to CC | 0 | 0 | 0 | 0 | 0 | 0 | 0 | 0 | Repower to CC | 0 | 0 | 0 | 0 | 0 | 0 | 0
CC | 0 | 0 | 0 | 0 | 0 | 0 | 0 | 0 | CC | 0 | 0 | 0 | 0 | 0 | 0 | 0
CT | 118 | 0 | 0 | 0 | 0 | 0 | 0 | 0 | CT | 0 | 0 | 0 | 0 | 0 | 0 | 0
Coal | 0 | 0 | 0 | 0 | 0 | 0 | 0 | 0 | Coal | 0 | 0 | 0 | 0 | 0 | 0 | 0
Oil/Gas | 50 | 0 | 0 | 0 | 0 | 0 | 0 | 0 | Oil/Gas | 0 | 0 | 0 | 0 | 0 | 0 | 0
Other - NUG/Cogen | 0 | 0 | 0 | 0 | 0 | 0 | 0 | 0 | Other - NUG/Cogen | 0 | 0 | 0 | 0 | 0 | 0 | 0
Repower to Supercritical | 0 | 0 | 0 | 0 | 0 | 0 | 0 | 0 | Repower to Supercritical | 0 | 0 | 0 | 0 | 0 | 0 | 0
Nuclear Uprate | 496.0044 | 48.3255 | 49.6005 | 49.6009 | 49.6009 | 49.6009 | 49.6009 | 49.6009 | Nuclear Uprate | 48.3255 | 1.275 | 0.00046364 | 0 | 0 | 0 | 0
Total Conventional Capacity | 664.0044 | 48.3255 | 49.6005 | 49.6009 | 49.6009 | 49.6009 | 49.6009 | 49.6009 | Total Conventional Capacity | 48.3255 | 1.275 | 0.00046364 | 0 | 0 | 0 | 0
Biomass: Direct Fire | 0 | 0 | 0 | 0 | 0 | 0 | 0 | 0 | Biomass: Direct Fire | 0 | 0 | 0 | 0 | 0 | 0 | 0
Biomass-Cofiring | 0 | 0 | 0 | 0 | 0 | 0 | 0 | 0 | Biomass-Cofiring | 0 | 0 | 0 | 0 | 0 | 0 | 0
Landfill Gas | 0 | 0 | 5.7 | 5.7 | 6.6 | 6.6 | 7.7 | 7.7 | Landfill Gas | 0 | 5.7 | 0 | 0.9 | 0 | 1.1 | 0
Hydro | 0 | 89.3 | 89.3 | 89.3 | 89.3 | 89.3 | 89.3 | 89.3 | Hydro | 89.3 | 0 | 0 | 0 | 0 | 0 | 0
Onshore Wind | 0 | 134.2 | 301.5 | 654.1 | 813.2 | 1162.6 | 1361.3 | 1517.1 | Onshore Wind | 134.2 | 167.3 | 352.6 | 159.1 | 349.4 | 198.7 | 155.8
Offshore Wind | 0 | 0 | 0 | 0 | 0 | 0 | 0 | 0 | Offshore Wind | 0 | 0 | 0 | 0 | 0 | 0 | 0
Solar | 0 | 0 | 0 | 0 | 0 | 0 | 0 | 0 | Solar | 0 | 0 | 0 | 0 | 0 | 0 | 0
Fuel Cell | 0 | 0 | 0 | 0 | 0 | 0 | 0 | 0 | Fuel Cell | 0 | 0 | 0 | 0 | 0 | 0 | 0
Total Renewable Capacity | 486 | 223.5 | 396.5 | 749.1 | 909.1 | 1258.5 | 1458.3 | 1614.1 | Total Renewable Capacity | 223.5 | 173 | 352.6 | 160 | 349.4 | 199.8 | 155.8
Total Unplanned Builds | 0 | 271.8255 | 446.1005 | 798.7009 | 958.7009 | 1308.1009 | 1507.9009 | 1663.7009 | Total Unplanned Builds | 271.8255 | 174.275 | 352.6005 | 160 | 349.4 | 199.8 | 155.8
Firmly Planned Capacity Additions | 0 | 0 | 0 | 0 | 0 | 0 | 0 | 0 | Firmly Planned Capacity Additions | 0 | 0 | 0 | 0 | 0 | 0 | 0
Total Capacity Added | 0 | 271.8255 | 446.1005 | 798.7009 | 958.7009 | 1308.1009 | 1507.9009 | 1663.7009 | Total Capacity Added | 271.8255 | 174.275 | 352.6005 | 160 | 349.4 | 199.8 | 155.8
Mothballed Oil/Gas | 0 | 0 | 0 | 0 | 0 | 0 | 0 | 0 | Mothballed Oil/Gas | 0 | 0 | 0 | 0 | 0 | 0 | 0
Return To Service Oil/Gas | 0 | 0 | 0 | 0 | 0 | 0 | 0 | 0 | Return To Service Oil/Gas | 0 | 0 | 0 | 0 | 0 | 0 | 0
Retire Oil/Gas | 0 | 0 | 0 | 0 | 0 | 0 | 0 | 0 | Retire Oil/Gas | 0 | 0 | 0 | 0 | 0 | 0 | 0
Retire Coal | 0 | 0 | 0 | 0 | 0 | 0 | 0 | 0 | Retire Coal | 0 | 0 | 0 | 0 | 0 | 0 | 0
Firmly Planned Retirements | 0 | 0 | 0 | 0 | 0 | 0 | 0 | 0 | Firmly Planned Retirements | 0 | 0 | 0 | 0 | 0 | 0 | 0
Total Mothballs & Retirements | 0 | 0 | 0 | 0 | 0 | 0 | 0 | 0 | Total Mothballs & Retirements | 0 | 0 | 0 | 0 | 0 | 0 | 0
Net Capacity Change | 0 | 271.8255 | 174.275 | 352.6005 | 160 | 349.4 | 199.8 | 155.8 | Net Capacity Change | 271.8255 | 174.275 | 352.6005 | 160 | 349.4 | 199.8 | 155.8
Total Capacity Online | 0 | 1421.8299 | 1596.1049 | 1948.7053 | 2108.7053 | 2458.1053 | 2657.9053 | 2813.7053 | Total Capacity Online | 1421.8299 | 1596.1049 | 1948.7053 | 2108.7053 | 2458.1053 | 2657.9053 | 2813.7053
New York | [8 empty] | New York
| Existing Capacity | 2006 | 2009 | 2012 | 2015 | 2018 | 2021 | 2024 |  | 2006 | 2009 | 2012 | 2015 | 2018 | 2021 | 2024
Repower to CC | 0 | 0 | 229.1337 | 229.1337 | 229.1337 | 229.1337 | 229.1337 | 229.1337 | Repower to CC | 0 | 229.1337 | 0 | 0 | 0 | 0 | 0
CC | 7329.0108 | 0 | 1562.6835 | 2346.7904 | 4797.1085 | 5371.6245 | 6104.3343 | 6574.8199 | CC | 0 | 1562.6835 | 784.1069 | 2450.3181 | 574.516 | 732.7098 | 470.4856
CT | 5781 | 211.3059 | 211.3059 | 211.3059 | 211.3059 | 232.7299 | 549.679 | 713.4434 | CT | 211.3059 | 0 | 0 | 0 | 21.424 | 316.9491 | 163.7644
Coal | 3442 | 0 | 0 | 0 | 0 | 600 | 600 | 600 | Coal | 0 | 0 | 0 | 0 | 600 | 0 | 0
Oil/Gas | 11290.0041 | 0 | 0 | 0 | 0 | 0 | 0 | 0 | Oil/Gas | 0 | 0 | 0 | 0 | 0 | 0 | 0
Other - NUG/Cogen | 482 | 0 | 0 | 0 | 0 | 0 | 0 | 0 | Other - NUG/Cogen | 0 | 0 | 0 | 0 | 0 | 0 | 0
Repower to Supercritical | 0 | 0 | 0 | 7.2688 | 7.2688 | 7.2688 | 7.2688 | 8.163 | Repower to Supercritical | 0 | 0 | 7.2688 | 0 | 0 | 0 | 0.89418
Nuclear Uprate | 4994.0634 | 236.4537 | 317.1522 | 327.7558 | 327.7558 | 327.7558 | 327.7558 | 327.7558 | Nuclear Uprate | 236.4537 | 80.6985 | 10.6035 | 0 | 0 | 0 | 0
Total Conventional Capacity | 33318.0783 | 447.7596 | 2320.2754 | 3122.2546 | 5572.5727 | 6768.5127 | 7818.1716 | 8453.3158 | Total Conventional Capacity | 447.7596 | 1872.5157 | 801.9792 | 2450.3181 | 1195.94 | 1049.6589 | 635.1442
Biomass: Direct Fire | 0 | 0 | 0 | 0 | 0 | 0 | 25.2742 | 36.7966 | Biomass: Direct Fire | 0 | 0 | 0 | 0 | 0 | 25.2742 | 11.5224
Biomass-Cofiring | 0 | 0 | 19.6502 | 19.6502 | 19.6502 | 19.6502 | 19.6502 | 19.6502 | Biomass-Cofiring | 0 | 19.6502 | 0 | 0 | 0 | 0 | 0
Landfill Gas | 0 | 17.4 | 88.9 | 88.9 | 103.8 | 103.8 | 121.1 | 121.1 | Landfill Gas | 17.4 | 71.5 | 0 | 14.9 | 0 | 17.3 | 0
Hydro | 0 | 127.7873 | 127.7873 | 127.7873 | 127.7873 | 127.7873 | 127.7873 | 127.7873 | Hydro | 127.7873 | 0 | 0 | 0 | 0 | 0 | 0
Onshore Wind | 0 | 728.2 | 1079.8 | 2099.7 | 2099.7 | 3007.7 | 3077.7 | 3077.7 | Onshore Wind | 728.2 | 351.6 | 1019.9 | 0 | 908 | 70 | 0
Offshore Wind | 0 | 0 | 0 | 0 | 0 | 0 | 0 | 0 | Offshore Wind | 0 | 0 | 0 | 0 | 0 | 0 | 0
Solar | 0 | 0 | 0 | 0 | 0 | 0 | 0 | 0 | Solar | 0 | 0 | 0 | 0 | 0 | 0 | 0
Fuel Cell | 0 | 0 | 0 | 0 | 0 | 0 | 0 | 0 | Fuel Cell | 0 | 0 | 0 | 0 | 0 | 0 | 0
Total Renewable Capacity | 5405 | 873.3873 | 1316.1375 | 2336.0375 | 2350.9375 | 3258.9375 | 3371.5117 | 3383.0341 | Total Renewable Capacity | 873.3873 | 442.7502 | 1019.9 | 14.9 | 908 | 112.5742 | 11.5224
Total Unplanned Builds | 0 | 1321.1469 | 3636.4129 | 5458.2921 | 7923.5102 | 10027.4502 | 11189.6833 | 11836.3499 | Total Unplanned Builds | 1321.1469 | 2315.2659 | 1821.8792 | 2465.2181 | 2103.94 | 1162.2331 | 646.6666
Firmly Planned Capacity Additions | 0 | 2110 | 2110 | 2110 | 2110 | 2110 | 2110 | 2110 | Firmly Planned Capacity Additions | 2110 | 0 | 0 | 0 | 0 | 0 | 0
Total Capacity Added | 0 | 3431.1469 | 5746.4129 | 7568.2921 | 10033.5102 | 12137.4502 | 13299.6833 | 13946.3499 | Total Capacity Added | 3431.1469 | 2315.2659 | 1821.8792 | 2465.2181 | 2103.94 | 1162.2331 | 646.6666
Mothballed Oil/Gas | 0 | 0 | 0 | 0 | 0 | 0 | 0 | 0 | Mothballed Oil/Gas | 0 | 0 | 0 | 0 | 0 | 0 | 0
Return To Service Oil/Gas | 0 | 0 | 0 | 0 | 0 | 0 | 0 | 0 | Return To Service Oil/Gas | 0 | 0 | 0 | 0 | 0 | 0 | 0
Retire Oil/Gas | 0 | 0 | 0 | 0 | 0 | 0 | 0 | 0 | Retire Oil/Gas | 0 | 0 | 0 | 0 | 0 | 0 | 0
Retire Coal | 0 | 0 | 0 | 0 | 0 | 0 | 0 | 0 | Retire Coal | 0 | 0 | 0 | 0 | 0 | 0 | 0
Firmly Planned Retirements | 0 | 1847 | 2087 | 2087 | 2087 | 2087 | 2087 | 2087 | Firmly Planned Retirements | 1847 | 240 | 0 | 0 | 0 | 0 | 0
Total Mothballs & Retirements | 0 | 1847 | 2087 | 2087 | 2087 | 2087 | 2087 | 2087 | Total Mothballs & Retirements | 1847 | 240 | 0 | 0 | 0 | 0 | 0
Net Capacity Change | 0 | 1584.1469 | 2075.2659 | 1821.8792 | 2465.2181 | 2103.94 | 1162.2331 | 646.6666 | Net Capacity Change | 1584.1469 | 2075.2659 | 1821.8792 | 2465.2181 | 2103.94 | 1162.2331 | 646.6666
Total Capacity Online | 0 | 40307.2252 | 42382.4911 | 44204.3704 | 46669.5885 | 48773.5285 | 49935.7616 | 50582.4281 | Total Capacity Online | 40307.2252 | 42382.4911 | 44204.3704 | 46669.5885 | 48773.5285 | 49935.7616 | 50582.4281
Delmarva | [8 empty] | Delmarva
| Existing Capacity | 2006 | 2009 | 2012 | 2015 | 2018 | 2021 | 2024 |  | 2006 | 2009 | 2012 | 2015 | 2018 | 2021 | 2024
Repower to CC | 0 | 0 | 0 | 0 | 0 | 0 | 0 | 0 | Repower to CC | 0 | 0 | 0 | 0 | 0 | 0 | 0
CC | 1058 | 0 | 1496.2944 | 1620.0924 | 2047.8787 | 2250.1901 | 2250.1901 | 2377.9852 | CC | 0 | 1496.2944 | 123.798 | 427.7863 | 202.3114 | 0 | 127.7951
CT | 361 | 0 | 0 | 0 | 0 | 0 | 0 | 105.0642 | CT | 0 | 0 | 0 | 0 | 0 | 0 | 105.0642
Coal | 1274 | 0 | 0 | 0 | 0 | 0 | 0 | 0 | Coal | 0 | 0 | 0 | 0 | 0 | 0 | 0
Oil/Gas | 570.9957 | 0 | 0 | 0 | 0 | 0 | 0 | 0 | Oil/Gas | 0 | 0 | 0 | 0 | 0 | 0 | 0
Other - NUG/Cogen | 106 | 0 | 0 | 0 | 0 | 0 | 0 | 0 | Other - NUG/Cogen | 0 | 0 | 0 | 0 | 0 | 0 | 0
Repower to Supercritical | 0 | 0 | 0 | 5.4 | 5.4 | 14.3001 | 14.3001 | 23.2002 | Repower to Supercritical | 0 | 0 | 5.4 | 0 | 8.9001 | 0 | 8.9001
Nuclear Uprate | 0 | 0 | 0 | 0 | 0 | 0 | 0 | 0 | Nuclear Uprate | 0 | 0 | 0 | 0 | 0 | 0 | 0
Total Conventional Capacity | 3369.9957 | 0 | 1496.2944 | 1625.4924 | 2053.2787 | 2264.4902 | 2264.4902 | 2506.2496 | Total Conventional Capacity | 0 | 1496.2944 | 129.198 | 427.7863 | 211.2115 | 0 | 241.7594
Biomass: Direct Fire | 0 | 0 | 0 | 0 | 0 | 0 | 0 | 0 | Biomass: Direct Fire | 0 | 0 | 0 | 0 | 0 | 0 | 0
Biomass-Cofiring | 0 | 0 | 7.7118 | 7.5499 | 7.5499 | 7.5499 | 7.5499 | 7.5499 | Biomass-Cofiring | 0 | 7.7118 | -0.16187 | 0 | 0 | 0 | 0
Landfill Gas | 0 | 7.4 | 55.3 | 55.3 | 64.5 | 64.5 | 75.3 | 75.3 | Landfill Gas | 7.4 | 47.9 | 0 | 9.2 | 0 | 10.8 | 0
Hydro | 0 | 0 | 0 | 0 | 0 | 0 | 0 | 0 | Hydro | 0 | 0 | 0 | 0 | 0 | 0 | 0
Onshore Wind | 0 | 0 | 0 | 0 | 0 | 0 | 0 | 0 | Onshore Wind | 0 | 0 | 0 | 0 | 0 | 0 | 0
Offshore Wind | 0 | 0 | 0 | 0 | 0 | 0 | 0 | 0 | Offshore Wind | 0 | 0 | 0 | 0 | 0 | 0 | 0
Solar | 0 | 0 | 0 | 0 | 0 | 0 | 0 | 0 | Solar | 0 | 0 | 0 | 0 | 0 | 0 | 0
Fuel Cell | 0 | 0 | 0 | 0 | 0 | 0 | 0 | 0 | Fuel Cell | 0 | 0 | 0 | 0 | 0 | 0 | 0
Total Renewable Capacity | 0 | 7.4 | 63.0118 | 62.8499 | 72.0499 | 72.0499 | 82.8499 | 82.8499 | Total Renewable Capacity | 7.4 | 55.6118 | -0.16186 | 9.2 | 0 | 10.8 | 0
Total Unplanned Builds | 0 | 7.4 | 1559.3062 | 1688.3424 | 2125.3287 | 2336.5401 | 2347.3401 | 2589.0995 | Total Unplanned Builds | 7.4 | 1551.9062 | 129.0362 | 436.9863 | 211.2115 | 10.8 | 241.7594
Firmly Planned Capacity Additions | 0 | 0 | 0 | 0 | 0 | 0 | 0 | 0 | Firmly Planned Capacity Additions | 0 | 0 | 0 | 0 | 0 | 0 | 0
Total Capacity Added | 0 | 7.4 | 1559.3062 | 1688.3424 | 2125.3287 | 2336.5401 | 2347.3401 | 2589.0995 | Total Capacity Added | 7.4 | 1551.9062 | 129.0362 | 436.9863 | 211.2115 | 10.8 | 241.7594
Mothballed Oil/Gas | 0 | 434.9957 | 0 | 0 | 0 | 0 | 0 | 0 | Mothballed Oil/Gas | 434.9957 | 0 | 0 | 0 | 0 | 0 | 0
Return To Service Oil/Gas | 0 | 0 | 435 | 435 | 435 | 435 | 435 | 435 | Return To Service Oil/Gas | 0 | 435 | 0 | 0 | 0 | 0 | 0
Retire Oil/Gas | 0 | 0 | 0 | 0 | 0 | 0 | 0 | 0 | Retire Oil/Gas | 0 | 0 | 0 | 0 | 0 | 0 | 0
Retire Coal | 0 | 0 | 0 | 0 | 0 | 0 | 0 | 0 | Retire Coal | 0 | 0 | 0 | 0 | 0 | 0 | 0
Firmly Planned Retirements | 0 | 0 | 0 | 0 | 0 | 0 | 0 | 0 | Firmly Planned Retirements | 0 | 0 | 0 | 0 | 0 | 0 | 0
Total Mothballs & Retirements | 0 | 434.9957 | 0 | 0 | 0 | 0 | 0 | 0 | Total Mothballs & Retirements | 434.9957 | 0 | 0 | 0 | 0 | 0 | 0
Net Capacity Change | 0 | -427.5957 | 1986.9019 | 129.0362 | 436.9863 | 211.2115 | 10.8 | 241.7594 | Net Capacity Change | -427.5957 | 1986.9019 | 129.0362 | 436.9863 | 211.2115 | 10.8 | 241.7594
Total Capacity Online | 0 | 2942.4 | 4929.3019 | 5058.3381 | 5495.3244 | 5706.5358 | 5717.3358 | 5959.0952 | Total Capacity Online | 2942.4 | 4929.3019 | 5058.3381 | 5495.3244 | 5706.5358 | 5717.3358 | 5959.0952
New Jersey | [8 empty] | New Jersey
| Existing Capacity | 2006 | 2009 | 2012 | 2015 | 2018 | 2021 | 2024 |  | 2006 | 2009 | 2012 | 2015 | 2018 | 2021 | 2024
Repower to CC | 0 | 0 | 0 | 0 | 0 | 0 | 0 | 0 | Repower to CC | 0 | 0 | 0 | 0 | 0 | 0 | 0
CC | 5611 | 0 | 649.1941 | 649.1941 | 2168.5089 | 3506.8335 | 3506.8335 | 3637.2701 | CC | 0 | 649.1941 | 0 | 1519.3148 | 1338.3246 | 0 | 130.4366
CT | 4756 | 0 | 0 | 0 | 0 | 0 | 709.5136 | 1970.9325 | CT | 0 | 0 | 0 | 0 | 0 | 709.5136 | 1261.4189
Coal | 1964.7676 | 0 | 0 | 0 | 0 | 0 | 0 | 0 | Coal | 0 | 0 | 0 | 0 | 0 | 0 | 0
Oil/Gas | 1064.0016 | 0 | 0 | 0 | 0 | 0 | 0 | 0 | Oil/Gas | 0 | 0 | 0 | 0 | 0 | 0 | 0
Other - NUG/Cogen | 65 | 0 | 0 | 0 | 0 | 0 | 0 | 0 | Other - NUG/Cogen | 0 | 0 | 0 | 0 | 0 | 0 | 0
Repower to Supercritical | 0 | 0 | 0 | 0 | 0 | 0 | 0 | 0 | Repower to Supercritical | 0 | 0 | 0 | 0 | 0 | 0 | 0
Nuclear Uprate | 3877.0095 | 104.601 | 159.9015 | 246.1526 | 246.1532 | 246.1532 | 246.1537 | 246.1537 | Nuclear Uprate | 104.601 | 55.3005 | 86.2511 | 0.00055238 | 0 | 0.00055238 | 0
Total Conventional Capacity | 17337.7788 | 104.601 | 809.0956 | 895.3467 | 2414.6621 | 3752.9867 | 4462.5008 | 5854.3563 | Total Conventional Capacity | 104.601 | 704.4946 | 86.2511 | 1519.3154 | 1338.3246 | 709.5142 | 1391.8555
Biomass: Direct Fire | 0 | 0 | 0 | 0 | 0 | 0 | 0 | 0 | Biomass: Direct Fire | 0 | 0 | 0 | 0 | 0 | 0 | 0
Biomass-Cofiring | 0 | 90.2278 | 89.5987 | 137.2991 | 184.9996 | 184.9996 | 184.9996 | 184.9996 | Biomass-Cofiring | 90.2278 | -0.6291 | 47.7005 | 47.7005 | 0 | 0 | 0
Landfill Gas | 0 | 31.7 | 156.5 | 156.5 | 182.7 | 182.7 | 213.2 | 213.2 | Landfill Gas | 31.7 | 124.8 | 0 | 26.2 | 0 | 30.5 | 0
Hydro | 0 | 0 | 0 | 0 | 0 | 0 | 0 | 0 | Hydro | 0 | 0 | 0 | 0 | 0 | 0 | 0
Onshore Wind | 0 | 15 | 40 | 60 | 60 | 60 | 60 | 60 | Onshore Wind | 15 | 25 | 20 | 0 | 0 | 0 | 0
Offshore Wind | 0 | 0 | 0 | 0 | 0 | 0 | 0 | 0 | Offshore Wind | 0 | 0 | 0 | 0 | 0 | 0 | 0
Solar | 0 | 27.6769 | 94.7802 | 173.6061 | 258.2933 | 353.9147 | 423.6461 | 441.5974 | Solar | 27.6769 | 67.1033 | 78.8259 | 84.6872 | 95.6214 | 69.7314 | 17.9513
Fuel Cell | 0 | 0 | 0 | 0 | 0 | 0 | 0 | 0 | Fuel Cell | 0 | 0 | 0 | 0 | 0 | 0 | 0
Total Renewable Capacity | 405 | 164.6047 | 380.8789 | 527.4052 | 685.9929 | 781.6143 | 881.8457 | 899.797 | Total Renewable Capacity | 164.6047 | 216.2742 | 146.5264 | 158.5877 | 95.6214 | 100.2314 | 17.9513
Total Unplanned Builds | 0 | 269.2056 | 1189.9744 | 1422.752 | 3100.655 | 4534.601 | 5344.3465 | 6754.1533 | Total Unplanned Builds | 269.2056 | 920.7688 | 232.7775 | 1677.903 | 1433.946 | 809.7456 | 1409.8068
Firmly Planned Capacity Additions | 0 | 1186 | 1186 | 1186 | 1186 | 1186 | 1186 | 1186 | Firmly Planned Capacity Additions | 1186 | 0 | 0 | 0 | 0 | 0 | 0
Total Capacity Added | 0 | 1455.2056 | 2375.9744 | 2608.752 | 4286.655 | 5720.601 | 6530.3465 | 7940.1533 | Total Capacity Added | 1455.2056 | 920.7688 | 232.7775 | 1677.903 | 1433.946 | 809.7456 | 1409.8068
Mothballed Oil/Gas | 0 | 0.0016 | 0 | 0 | 0 | 0 | 0 | 0 | Mothballed Oil/Gas | 0.0016 | 0 | 0 | 0 | 0 | 0 | 0
Return To Service Oil/Gas | 0 | 0 | 0 | 0 | 0 | 0 | 0 | 0 | Return To Service Oil/Gas | 0 | 0 | 0 | 0 | 0 | 0 | 0
Retire Oil/Gas | 0 | 0 | 0 | 0 | 0 | 0 | 0 | 0 | Retire Oil/Gas | 0 | 0 | 0 | 0 | 0 | 0 | 0
Retire Coal | 0 | 0 | 0 | 0 | 0 | 0 | 0 | 0 | Retire Coal | 0 | 0 | 0 | 0 | 0 | 0 | 0
Firmly Planned Retirements | 0 | 685 | 685 | 685 | 685 | 685 | 685 | 685 | Firmly Planned Retirements | 685 | 0 | 0 | 0 | 0 | 0 | 0
Total Mothballs & Retirements | 0 | 685.0016 | 685 | 685 | 685 | 685 | 685 | 685 | Total Mothballs & Retirements | 685.0016 | 0 | 0 | 0 | 0 | 0 | 0
Net Capacity Change | 0 | 770.204 | 920.7704 | 232.7775 | 1677.903 | 1433.946 | 809.7456 | 1409.8068 | Net Capacity Change | 770.204 | 920.7704 | 232.7775 | 1677.903 | 1433.946 | 809.7456 | 1409.8068
Total Capacity Online | 0 | 18512.9828 | 19433.7532 | 19666.5307 | 21344.4338 | 22778.3798 | 23588.1253 | 24997.9321 | Total Capacity Online | 18512.9828 | 19433.7532 | 19666.5307 | 21344.4338 | 22778.3798 | 23588.1253 | 24997.9321
NEPOOL | [8 empty] | NEPOOL
| Existing Capacity | 2006 | 2009 | 2012 | 2015 | 2018 | 2021 | 2024 |  | 2006 | 2009 | 2012 | 2015 | 2018 | 2021 | 2024
Repower to CC | 0 | 0 | 25.8393 | 25.8393 | 25.8393 | 25.8393 | 25.8393 | 25.8393 | Repower to CC | 0 | 25.8393 | 0 | 0 | 0 | 0 | 0
CC | 10672 | 0 | 1782.1373 | 2844.484 | 4523.31 | 4979.884 | 5903.3659 | 6951.9368 | CC | 0 | 1782.1373 | 1062.3467 | 1678.826 | 456.574 | 923.4819 | 1048.5709
CT | 2593 | 0 | 0 | 0 | 0 | 0 | 0 | 0 | CT | 0 | 0 | 0 | 0 | 0 | 0 | 0
Coal | 2934.7474 | 0 | 0 | 0 | 0 | 0 | 0 | 0 | Coal | 0 | 0 | 0 | 0 | 0 | 0 | 0
Oil/Gas | 7539.0065 | 0 | 0 | 0 | 0 | 0 | 0 | 0 | Oil/Gas | 0 | 0 | 0 | 0 | 0 | 0 | 0
Other - NUG/Cogen | 182 | 0 | 0 | 0 | 0 | 0 | 0 | 0 | Other - NUG/Cogen | 0 | 0 | 0 | 0 | 0 | 0 | 0
Repower to Supercritical | 0 | 0 | 0 | 17.3783 | 17.3783 | 17.3783 | 17.3783 | 17.3783 | Repower to Supercritical | 0 | 0 | 17.3783 | 0 | 0 | 0 | 0
Nuclear Uprate | 4323.0234 | 147.9764 | 203.8214 | 237.7725 | 237.7729 | 237.7729 | 237.7729 | 237.7729 | Nuclear Uprate | 147.9764 | 55.8449 | 33.9511 | 0.0004381 | 0 | 0 | 0
Total Conventional Capacity | 28243.7772 | 147.9764 | 2011.798 | 3125.4741 | 4804.3006 | 5260.8746 | 6184.3565 | 7232.9274 | Total Conventional Capacity | 147.9764 | 1863.8216 | 1113.6761 | 1678.8264 | 456.574 | 923.4819 | 1048.5709
Biomass: Direct Fire | 0 | 0 | 0 | 0 | 29.5143 | 29.5143 | 35.8885 | 61.2183 | Biomass: Direct Fire | 0 | 0 | 0 | 29.5143 | 0 | 6.3742 | 25.3298
Biomass-Cofiring | 0 | 4.8105 | 4.8105 | 4.8105 | 4.8105 | 4.8105 | 4.8105 | 4.8105 | Biomass-Cofiring | 4.8105 | 0 | 0 | 0 | 0 | 0 | 0
Landfill Gas | 0 | 10.8 | 65.2 | 65.2 | 76.1 | 76.1 | 88.8 | 88.8 | Landfill Gas | 10.8 | 54.4 | 0 | 10.9 | 0 | 12.7 | 0
Hydro | 0 | 136.6 | 136.6 | 136.6 | 136.6 | 136.6 | 136.6 | 136.6 | Hydro | 136.6 | 0 | 0 | 0 | 0 | 0 | 0
Onshore Wind | 0 | 525.9 | 1323.5 | 2826.5 | 3510.9 | 4753.7 | 5447.9 | 5979.2 | Onshore Wind | 525.9 | 797.6 | 1503 | 684.4 | 1242.8 | 694.2 | 531.3
Offshore Wind | 0 | 0 | 0 | 0 | 0 | 0 | 0 | 0 | Offshore Wind | 0 | 0 | 0 | 0 | 0 | 0 | 0
Solar | 0 | 0 | 0 | 0 | 0 | 0 | 0 | 0 | Solar | 0 | 0 | 0 | 0 | 0 | 0 | 0
Fuel Cell | 0 | 0 | 15 | 15 | 30 | 30 | 50 | 50 | Fuel Cell | 0 | 15 | 0 | 15 | 0 | 20 | 0
Total Renewable Capacity | 3492 | 678.1105 | 1545.1105 | 3048.1105 | 3787.9248 | 5030.7248 | 5763.999 | 6320.6288 | Total Renewable Capacity | 678.1105 | 867 | 1503 | 739.8143 | 1242.8 | 733.2742 | 556.6298
Total Unplanned Builds | 0 | 826.087 | 3556.9086 | 6173.5847 | 8592.2254 | 10291.5994 | 11948.3555 | 13553.5562 | Total Unplanned Builds | 826.087 | 2730.8216 | 2616.6761 | 2418.6407 | 1699.374 | 1656.7561 | 1605.2007
Firmly Planned Capacity Additions | 0 | 0 | 0 | 0 | 0 | 0 | 0 | 0 | Firmly Planned Capacity Additions | 0 | 0 | 0 | 0 | 0 | 0 | 0
Total Capacity Added | 0 | 826.087 | 3556.9086 | 6173.5847 | 8592.2254 | 10291.5994 | 11948.3555 | 13553.5562 | Total Capacity Added | 826.087 | 2730.8216 | 2616.6761 | 2418.6407 | 1699.374 | 1656.7561 | 1605.2007
Mothballed Oil/Gas | 0 | 200.6038 | 0 | 0 | 0 | 0 | 0 | 0 | Mothballed Oil/Gas | 200.6038 | 0 | 0 | 0 | 0 | 0 | 0
Return To Service Oil/Gas | 0 | 0 | 200.6058 | 200.6058 | 200.6058 | 200.6058 | 200.6058 | 200.6058 | Return To Service Oil/Gas | 0 | 200.6058 | 0 | 0 | 0 | 0 | 0
Retire Oil/Gas | 0 | 438.7382 | 438.7382 | 457.8894 | 593.7562 | 593.7562 | 593.7562 | 593.7562 | Retire Oil/Gas | 438.7382 | 0 | 19.1512 | 135.8668 | 0 | 0 | 0
Retire Coal | 0 | 0 | 0 | 0 | 0 | 0 | 0 | 0 | Retire Coal | 0 | 0 | 0 | 0 | 0 | 0 | 0
Firmly Planned Retirements | 0 | 0 | 0 | 0 | 0 | 0 | 0 | 0 | Firmly Planned Retirements | 0 | 0 | 0 | 0 | 0 | 0 | 0
Total Mothballs & Retirements | 0 | 639.342 | 438.7382 | 457.8894 | 593.7562 | 593.7562 | 593.7562 | 593.7562 | Total Mothballs & Retirements | 639.342 | 0 | 19.1512 | 135.8668 | 0 | 0 | 0
Net Capacity Change | 0 | 186.745 | 2931.4254 | 2597.5249 | 2282.7739 | 1699.374 | 1656.7561 | 1605.2007 | Net Capacity Change | 186.745 | 2931.4254 | 2597.5249 | 2282.7739 | 1699.374 | 1656.7561 | 1605.2007
Total Capacity Online | 0 | 31922.5222 | 34853.9476 | 37451.4725 | 39734.2465 | 41433.6205 | 43090.3766 | 44695.5773 | Total Capacity Online | 31922.5222 | 34853.9476 | 37451.4725 | 39734.2465 | 41433.6205 | 43090.3766 | 44695.5773
RGGI PJM | [8 empty] | RGGI PJM
| Existing Capacity | 2006 | 2009 | 2012 | 2015 | 2018 | 2021 | 2024 |  | 2006 | 2009 | 2012 | 2015 | 2018 | 2021 | 2024
Repower to CC | 0 | 0 | 0 | 0 | 0 | 0 | 0 | 0 | Repower to CC | 0 | 0 | 0 | 0 | 0 | 0 | 0
CC | 6669 | 0 | 2145.4885 | 2269.2865 | 4216.3876 | 5757.0236 | 5757.0236 | 6015.2553 | CC | 0 | 2145.4885 | 123.798 | 1947.1011 | 1540.636 | 0 | 258.2317
CT | 5117 | 0 | 0 | 0 | 0 | 0 | 709.5136 | 2075.9967 | CT | 0 | 0 | 0 | 0 | 0 | 709.5136 | 1366.4831
Coal | 3238.7676 | 0 | 0 | 0 | 0 | 0 | 0 | 0 | Coal | 0 | 0 | 0 | 0 | 0 | 0 | 0
Oil/Gas | 1634.9973 | 0 | 0 | 0 | 0 | 0 | 0 | 0 | Oil/Gas | 0 | 0 | 0 | 0 | 0 | 0 | 0
Other - NUG/Cogen | 171 | 0 | 0 | 0 | 0 | 0 | 0 | 0 | Other - NUG/Cogen | 0 | 0 | 0 | 0 | 0 | 0 | 0
Repower to Supercritical | 0 | 0 | 0 | 5.4 | 5.4 | 14.3001 | 14.3001 | 23.2002 | Repower to Supercritical | 0 | 0 | 5.4 | 0 | 8.9001 | 0 | 8.9001
Nuclear Uprate | 3877.0095 | 104.601 | 159.9015 | 246.1526 | 246.1532 | 246.1532 | 246.1537 | 246.1537 | Nuclear Uprate | 104.601 | 55.3005 | 86.2511 | 0.00055238 | 0 | 0.00055238 | 0
Total Conventional Capacity | 20707.7745 | 104.601 | 2305.39 | 2520.8392 | 4467.9408 | 6017.4769 | 6726.991 | 8360.6059 | Total Conventional Capacity | 104.601 | 2200.789 | 215.4492 | 1947.1017 | 1549.5361 | 709.5142 | 1633.6149
Biomass: Direct Fire | 0 | 0 | 0 | 0 | 0 | 0 | 0 | 0 | Biomass: Direct Fire | 0 | 0 | 0 | 0 | 0 | 0 | 0
Biomass-Cofiring | 0 | 90.2278 | 97.3104 | 144.849 | 192.5495 | 192.5495 | 192.5495 | 192.5495 | Biomass-Cofiring | 90.2278 | 7.0827 | 47.5386 | 47.7005 | 0 | 0 | 0
Landfill Gas | 0 | 39.1 | 211.8 | 211.8 | 247.2 | 247.2 | 288.5 | 288.5 | Landfill Gas | 39.1 | 172.7 | 0 | 35.4 | 0 | 41.3 | 0
Hydro | 0 | 0 | 0 | 0 | 0 | 0 | 0 | 0 | Hydro | 0 | 0 | 0 | 0 | 0 | 0 | 0
Onshore Wind | 0 | 15 | 40 | 60 | 60 | 60 | 60 | 60 | Onshore Wind | 15 | 25 | 20 | 0 | 0 | 0 | 0
Offshore Wind | 0 | 0 | 0 | 0 | 0 | 0 | 0 | 0 | Offshore Wind | 0 | 0 | 0 | 0 | 0 | 0 | 0
Solar | 0 | 27.6769 | 94.7802 | 173.6061 | 258.2933 | 353.9147 | 423.6461 | 441.5974 | Solar | 27.6769 | 67.1033 | 78.8259 | 84.6872 | 95.6214 | 69.7314 | 17.9513
Fuel Cell | 0 | 0 | 0 | 0 | 0 | 0 | 0 | 0 | Fuel Cell | 0 | 0 | 0 | 0 | 0 | 0 | 0
Total Renewable Capacity | 405 | 172.0047 | 443.8906 | 590.2551 | 758.0428 | 853.6642 | 964.6956 | 982.6469 | Total Renewable Capacity | 172.0047 | 271.886 | 146.3645 | 167.7877 | 95.6214 | 111.0314 | 17.9513
Total Unplanned Builds | 0 | 276.6056 | 2749.2806 | 3111.0943 | 5225.9836 | 6871.1411 | 7691.6867 | 9343.2529 | Total Unplanned Builds | 276.6056 | 2472.675 | 361.8137 | 2114.8893 | 1645.1575 | 820.5456 | 1651.5662
Firmly Planned Capacity Additions | 0 | 1186 | 1186 | 1186 | 1186 | 1186 | 1186 | 1186 | Firmly Planned Capacity Additions | 1186 | 0 | 0 | 0 | 0 | 0 | 0
Total Capacity Added | 0 | 1462.6056 | 3935.2806 | 4297.0943 | 6411.9836 | 8057.1411 | 8877.6867 | 10529.2529 | Total Capacity Added | 1462.6056 | 2472.675 | 361.8137 | 2114.8893 | 1645.1575 | 820.5456 | 1651.5662
Mothballed Oil/Gas | 0 | 434.9973 | 0 | 0 | 0 | 0 | 0 | 0 | Mothballed Oil/Gas | 434.9973 | 0 | 0 | 0 | 0 | 0 | 0
Return To Service Oil/Gas | 0 | 0 | 435 | 435 | 435 | 435 | 435 | 435 | Return To Service Oil/Gas | 0 | 435 | 0 | 0 | 0 | 0 | 0
Retire Oil/Gas | 0 | 0 | 0 | 0 | 0 | 0 | 0 | 0 | Retire Oil/Gas | 0 | 0 | 0 | 0 | 0 | 0 | 0
Retire Coal | 0 | 0 | 0 | 0 | 0 | 0 | 0 | 0 | Retire Coal | 0 | 0 | 0 | 0 | 0 | 0 | 0
Firmly Planned Retirements | 0 | 685 | 685 | 685 | 685 | 685 | 685 | 685 | Firmly Planned Retirements | 685 | 0 | 0 | 0 | 0 | 0 | 0
Total Mothballs & Retirements | 0 | 1119.9973 | 685 | 685 | 685 | 685 | 685 | 685 | Total Mothballs & Retirements | 1119.9973 | 0 | 0 | 0 | 0 | 0 | 0
Net Capacity Change | 0 | 342.6083 | 2907.6723 | 361.8137 | 2114.8893 | 1645.1575 | 820.5456 | 1651.5662 | Net Capacity Change | 342.6083 | 2907.6723 | 361.8137 | 2114.8893 | 1645.1575 | 820.5456 | 1651.5662
Total Capacity Online | 0 | 21455.3828 | 24363.0551 | 24724.8688 | 26839.7581 | 28484.9156 | 29305.4612 | 30957.0273 | Total Capacity Online | 21455.3828 | 24363.0551 | 24724.8688 | 26839.7581 | 28484.9156 | 29305.4612 | 30957.0273
Eastern Interconnect without RGGI | [8 empty] | Eastern Interconnect without RGGI
| Existing Capacity | 2006 | 2009 | 2012 | 2015 | 2018 | 2021 | 2024 |  | 2006 | 2009 | 2012 | 2015 | 2018 | 2021 | 2024
Repower to CC | 0 | 0 | 0 | 0 | 0 | 0 | 0 | 0 | Repower to CC | 0 | 0 | 0 | 0 | 0 | 0 | 0
CC | 94315 | 0 | 7722.0693 | 7722.0693 | 7722.0693 | 7722.0693 | 7722.0693 | 7722.0693 | CC | 0 | 7722.0693 | 0 | 0 | 0 | 0 | 0
CT | 97993 | 224.142 | 224.142 | 224.142 | 2628.7908 | 4722.7608 | 10236.5869 | 18366.0391 | CT | 224.142 | 0 | 0 | 2404.6488 | 2093.97 | 5513.8261 | 8129.4522
Coal | 244503.1757 | 0 | 0 | 35822.636 | 66723.1513 | 79023.3955 | 109510.4355 | 144139.9971 | Coal | 0 | 0 | 35822.636 | 30900.5153 | 12300.2442 | 30487.04 | 34629.5616
Oil/Gas | 46214.0958 | 0 | 0 | 0 | 0 | 0 | 0 | 0 | Oil/Gas | 0 | 0 | 0 | 0 | 0 | 0 | 0
Other - NUG/Cogen | 2820 | 0 | 0 | 0 | 0 | 0 | 0 | 0 | Other - NUG/Cogen | 0 | 0 | 0 | 0 | 0 | 0 | 0
Repower to Supercritical | 0 | 0 | 0 | 123.4011 | 167.1015 | 179.9016 | 199.5018 | 208.1019 | Repower to Supercritical | 0 | 0 | 123.4011 | 43.7004 | 12.8001 | 19.6002 | 8.6001
Nuclear Uprate | 70539.1314 | 1195.5031 | 2640.8398 | 3649.0385 | 3649.0393 | 3649.0393 | 3649.0402 | 3649.0412 | Nuclear Uprate | 1195.5031 | 1445.3368 | 1008.1987 | 0.00077143 | 0 | 0.00094545 | 0.001
Total Conventional Capacity | 556384.4029 | 1419.6451 | 10587.0511 | 47541.2869 | 80890.1522 | 95297.1665 | 131317.6337 | 174085.2486 | Total Conventional Capacity | 1419.6451 | 9167.4061 | 36954.2358 | 33348.8653 | 14407.0143 | 36020.4672 | 42767.6149
Biomass: Direct Fire | 0 | 0 | 0 | 0 | 0 | 0 | 1194.7918 | 1194.7918 | Biomass: Direct Fire | 0 | 0 | 0 | 0 | 0 | 1194.7918 | 0
Biomass-Cofiring | 0 | 0 | 0 | 0 | 0 | 0 | 0 | 0 | Biomass-Cofiring | 0 | 0 | 0 | 0 | 0 | 0 | 0
Landfill Gas | 0 | 30.3 | 144.3 | 144.3 | 168.3 | 168.3 | 196.5 | 196.5 | Landfill Gas | 30.3 | 114 | 0 | 24 | 0 | 28.2 | 0
Hydro | 0 | 0 | 0 | 0 | 0 | 0 | 0 | 0 | Hydro | 0 | 0 | 0 | 0 | 0 | 0 | 0
Onshore Wind | 0 | 77.5 | 217 | 289.4 | 365.4989 | 647.8703 | 1289.1 | 1289.1 | Onshore Wind | 77.5 | 139.5 | 72.4 | 76.0989 | 282.3714 | 641.2297 | 0
Offshore Wind | 0 | 0 | 0 | 0 | 0 | 0 | 0 | 0 | Offshore Wind | 0 | 0 | 0 | 0 | 0 | 0 | 0
Solar | 0 | 2.9145 | 11.6579 | 119.2949 | 276.3787 | 465.2665 | 599.6383 | 624.978 | Solar | 2.9145 | 8.7434 | 107.637 | 157.0838 | 188.8878 | 134.3718 | 25.3397
Fuel Cell | 0 | 0 | 0 | 0 | 0 | 0 | 0 | 0 | Fuel Cell | 0 | 0 | 0 | 0 | 0 | 0 | 0
Total Renewable Capacity | 33263 | 110.7145 | 372.9579 | 552.9949 | 810.1776 | 1281.4368 | 3280.0301 | 3305.3698 | Total Renewable Capacity | 110.7145 | 262.2434 | 180.037 | 257.1827 | 471.2592 | 1998.5933 | 25.3397
Total Unplanned Builds | 0 | 1530.3596 | 10960.009 | 48094.2818 | 81700.3298 | 96578.6033 | 134597.6638 | 177390.6184 | Total Unplanned Builds | 1530.3596 | 9429.6495 | 37134.2728 | 33606.048 | 14878.2735 | 38019.0605 | 42792.9546
Firmly Planned Capacity Additions | 0 | 0 | 0 | 0 | 0 | 0 | 0 | 0 | Firmly Planned Capacity Additions | 0 | 0 | 0 | 0 | 0 | 0 | 0
Total Capacity Added | 0 | 1530.3596 | 10960.009 | 48094.2818 | 81700.3298 | 96578.6033 | 134597.6638 | 177390.6184 | Total Capacity Added | 1530.3596 | 9429.6495 | 37134.2728 | 33606.048 | 14878.2735 | 38019.0605 | 42792.9546
Mothballed Oil/Gas | 0 | 6157.8119 | 1727.509 | 4440.7445 | 1631.2984 | 0 | 0 | 0 | Mothballed Oil/Gas | 6157.8119 | -4430.3029 | 2713.2355 | -2809.4461 | -1631.2984 | 0 | 0
Return To Service Oil/Gas | 0 | 0 | 4430.3471 | 4430.3471 | 7239.8213 | 8871.136 | 8871.136 | 8871.136 | Return To Service Oil/Gas | 0 | 4430.3471 | 0 | 2809.4742 | 1631.3147 | 0 | 0
Retire Oil/Gas | 0 | 14272.6288 | 14272.6288 | 18766.599 | 18766.599 | 18766.599 | 18766.599 | 18766.599 | Retire Oil/Gas | 14272.6288 | 0 | 4493.9702 | 0 | 0 | 0 | 0
Retire Coal | 0 | 163.0016 | 163.0016 | 384.0037 | 384.0037 | 445.0043 | 626.0062 | 626.0062 | Retire Coal | 163.0016 | 0 | 221.0021 | 0 | 61.0006 | 181.0019 | 0
Firmly Planned Retirements | 0 | 0 | 0 | 0 | 0 | 0 | 0 | 0 | Firmly Planned Retirements | 0 | 0 | 0 | 0 | 0 | 0 | 0
Total Mothballs & Retirements | 0 | 20593.4423 | 16163.1394 | 23591.3472 | 20781.9011 | 19211.6033 | 19392.6052 | 19392.6052 | Total Mothballs & Retirements | 20593.4423 | -4430.3029 | 7428.2078 | -2809.4461 | -1570.2978 | 181.0019 | 0
Net Capacity Change | 0 | -19063.0827 | 13859.9524 | 29706.065 | 36415.4941 | 16448.5713 | 37838.0586 | 42792.9546 | Net Capacity Change | -19063.0827 | 13859.9524 | 29706.065 | 36415.4941 | 16448.5713 | 37838.0586 | 42792.9546
Total Capacity Online | 0 | 570584.3202 | 584444.2726 | 614150.3375 | 650565.8316 | 667014.4029 | 704852.4615 | 747645.4161 | Total Capacity Online | 570584.3202 | 584444.2726 | 614150.3375 | 650565.8316 | 667014.4029 | 704852.4615 | 747645.4161
Total Eastern Interconnect | [8 empty] | Total Eastern Interconnect
| Existing Capacity | 2006 | 2009 | 2012 | 2015 | 2018 | 2021 | 2024 |  | 2006 | 2009 | 2012 | 2015 | 2018 | 2021 | 2024
Repower to CC | 0 | 0 | 254.9731 | 254.9731 | 254.9731 | 254.9731 | 254.9731 | 254.9731 | Repower to CC | 0 | 254.9731 | 0 | 0 | 0 | 0 | 0
CC | 118985.0108 | 0 | 13212.3786 | 15182.6302 | 21258.8754 | 23830.6014 | 25486.7931 | 27264.0813 | CC | 0 | 13212.3786 | 1970.2516 | 6076.2452 | 2571.726 | 1656.1917 | 1777.2882
CT | 111484 | 435.4479 | 435.4479 | 435.4479 | 2840.0967 | 4955.4907 | 11495.7795 | 21155.4792 | CT | 435.4479 | 0 | 0 | 2404.6488 | 2115.394 | 6540.2888 | 9659.6997
Coal | 254118.6907 | 0 | 0 | 35822.636 | 66723.1513 | 79623.3955 | 110110.4355 | 144739.9971 | Coal | 0 | 0 | 35822.636 | 30900.5153 | 12900.2442 | 30487.04 | 34629.5616
Oil/Gas | 66678.1037 | 0 | 0 | 0 | 0 | 0 | 0 | 0 | Oil/Gas | 0 | 0 | 0 | 0 | 0 | 0 | 0
Other - NUG/Cogen | 3655 | 0 | 0 | 0 | 0 | 0 | 0 | 0 | Other - NUG/Cogen | 0 | 0 | 0 | 0 | 0 | 0 | 0
Repower to Supercritical | 0 | 0 | 0 | 153.4483 | 197.1487 | 218.8489 | 238.449 | 256.8434 | Repower to Supercritical | 0 | 0 | 153.4483 | 43.7004 | 21.7002 | 19.6002 | 18.3943
Nuclear Uprate | 83733.2277 | 1684.5342 | 3321.7149 | 4460.7194 | 4460.7211 | 4460.7211 | 4460.7226 | 4460.7236 | Nuclear Uprate | 1684.5342 | 1637.1807 | 1139.0044 | 0.0017619 | 0 | 0.0014978 | 0.001
Total Conventional Capacity | 638654.0329 | 2119.9821 | 17224.5145 | 56309.8548 | 95734.9663 | 113344.0307 | 152047.1529 | 198132.0977 | Total Conventional Capacity | 2119.9821 | 15104.5324 | 39085.3403 | 39425.1115 | 17609.0644 | 38703.1222 | 46084.9448
Biomass: Direct Fire | 0 | 0 | 0 | 0 | 29.5143 | 29.5143 | 1255.9545 | 1292.8067 | Biomass: Direct Fire | 0 | 0 | 0 | 29.5143 | 0 | 1226.4402 | 36.8522
Biomass-Cofiring | 0 | 95.0383 | 121.7712 | 169.3098 | 217.0103 | 217.0103 | 217.0103 | 217.0103 | Biomass-Cofiring | 95.0383 | 26.7329 | 47.5386 | 47.7005 | 0 | 0 | 0
Landfill Gas | 0 | 97.6 | 510.2 | 510.2 | 595.4 | 595.4 | 694.9 | 694.9 | Landfill Gas | 97.6 | 412.6 | 0 | 85.2 | 0 | 99.5 | 0
Hydro | 0 | 264.3873 | 264.3873 | 264.3873 | 264.3873 | 264.3873 | 264.3873 | 264.3873 | Hydro | 264.3873 | 0 | 0 | 0 | 0 | 0 | 0
Onshore Wind | 0 | 1346.6 | 2660.3 | 5275.6 | 6036.0989 | 8469.2703 | 9874.7 | 10406 | Onshore Wind | 1346.6 | 1313.7 | 2615.3 | 760.4989 | 2433.1714 | 1405.4297 | 531.3
Offshore Wind | 0 | 0 | 0 | 0 | 0 | 0 | 0 | 0 | Offshore Wind | 0 | 0 | 0 | 0 | 0 | 0 | 0
Solar | 0 | 30.5914 | 106.4381 | 292.901 | 534.672 | 819.1812 | 1023.2844 | 1066.5754 | Solar | 30.5914 | 75.8467 | 186.4629 | 241.771 | 284.5092 | 204.1032 | 43.291
Fuel Cell | 0 | 0 | 15 | 15 | 30 | 30 | 50 | 50 | Fuel Cell | 0 | 15 | 0 | 15 | 0 | 20 | 0
Total Renewable Capacity | 42565 | 1834.217 | 3678.0966 | 6527.3981 | 7707.0828 | 10424.7634 | 13380.2365 | 13991.6797 | Total Renewable Capacity | 1834.217 | 1843.8796 | 2849.3015 | 1179.6847 | 2717.6806 | 2955.4731 | 611.4432
Total Unplanned Builds | 0 | 3954.1991 | 20902.6111 | 62837.2529 | 103442.0491 | 123768.7941 | 165427.3893 | 212123.7774 | Total Unplanned Builds | 3954.1991 | 16948.412 | 41934.6418 | 40604.7961 | 20326.745 | 41658.5953 | 46696.388
Firmly Planned Capacity Additions | 0 | 3296 | 3296 | 3296 | 3296 | 3296 | 3296 | 3296 | Firmly Planned Capacity Additions | 3296 | 0 | 0 | 0 | 0 | 0 | 0
Total Capacity Added | 0 | 7250.1991 | 24198.6111 | 66133.2529 | 106738.0491 | 127064.7941 | 168723.3893 | 215419.7774 | Total Capacity Added | 7250.1991 | 16948.412 | 41934.6418 | 40604.7961 | 20326.745 | 41658.5953 | 46696.388
Mothballed Oil/Gas | 0 | 6793.413 | 1727.509 | 4440.7445 | 1631.2984 | 0 | 0 | 0 | Mothballed Oil/Gas | 6793.413 | -4430.3029 | 2713.2355 | -2809.4461 | -1631.2984 | 0 | 0
Return To Service Oil/Gas | 0 | 0 | 5065.9529 | 5065.9529 | 7875.4271 | 9506.7418 | 9506.7418 | 9506.7418 | Return To Service Oil/Gas | 0 | 5065.9529 | 0 | 2809.4742 | 1631.3147 | 0 | 0
Retire Oil/Gas | 0 | 14711.367 | 14711.367 | 19224.4884 | 19360.3552 | 19360.3552 | 19360.3552 | 19360.3552 | Retire Oil/Gas | 14711.367 | 0 | 4513.1214 | 135.8668 | 0 | 0 | 0
Retire Coal | 0 | 163.0016 | 163.0016 | 384.0037 | 384.0037 | 445.0043 | 626.0062 | 626.0062 | Retire Coal | 163.0016 | 0 | 221.0021 | 0 | 61.0006 | 181.0019 | 0
Firmly Planned Retirements | 0 | 2532 | 2772 | 2772 | 2772 | 2772 | 2772 | 2772 | Firmly Planned Retirements | 2532 | 240 | 0 | 0 | 0 | 0 | 0
Total Mothballs & Retirements | 0 | 24199.7816 | 19373.8776 | 26821.2366 | 24147.6573 | 22577.3595 | 22758.3614 | 22758.3614 | Total Mothballs & Retirements | 24199.7816 | -4190.3029 | 7447.359 | -2673.5793 | -1570.2978 | 181.0019 | 0
Net Capacity Change | 0 | -16949.5825 | 21774.316 | 34487.2828 | 43278.3754 | 21897.0428 | 41477.5934 | 46696.388 | Net Capacity Change | -16949.5825 | 21774.316 | 34487.2828 | 43278.3754 | 21897.0428 | 41477.5934 | 46696.388
Total Capacity Online | 0 | 664269.4504 | 686043.7664 | 720531.0492 | 763809.4247 | 785706.4675 | 827184.0608 | 873880.4489 | Total Capacity Online | 664269.4504 | 686043.7664 | 720531.0492 | 763809.4247 | 785706.4675 | 827184.0608 | 873880.4489
Canada | [8 empty] | Canada
| Existing Capacity | 2006 | 2009 | 2012 | 2015 | 2018 | 2021 | 2024 |  | 2006 | 2009 | 2012 | 2015 | 2018 | 2021 | 2024
Repower to CC | 0 | 0 | 0 | 0 | 0 | 0 | 0 | 0 | Repower to CC | 0 | 0 | 0 | 0 | 0 | 0 | 0
CC | 964 | 0 | 364.1086 | 1109.3537 | 2432.5327 | 5363.0341 | 7778.6927 | 10474.5196 | CC | 0 | 364.1086 | 745.2451 | 1323.179 | 2930.5014 | 2415.6586 | 2695.8269
CT | 3874 | 0 | 0 | 131.9225 | 1937.587 | 3372.8302 | 4867.4223 | 6625.6001 | CT | 0 | 0 | 131.9225 | 1805.6645 | 1435.2432 | 1494.5921 | 1758.1778
Coal | 8037 | 0 | 0 | 0 | 0 | 0 | 0 | 0 | Coal | 0 | 0 | 0 | 0 | 0 | 0 | 0
Oil/Gas | 4582.9994 | 0 | 0 | 0 | 0 | 0 | 0 | 0 | Oil/Gas | 0 | 0 | 0 | 0 | 0 | 0 | 0
Other - NUG/Cogen | 524 | 0 | 0 | 0 | 0 | 0 | 0 | 0 | Other - NUG/Cogen | 0 | 0 | 0 | 0 | 0 | 0 | 0
Repower to Supercritical | 0 | 0 | 0 | 0 | 0 | 0 | 0 | 0 | Repower to Supercritical | 0 | 0 | 0 | 0 | 0 | 0 | 0
Nuclear Uprate | 12560 | 0 | 0 | 0 | 0 | 0 | 0 | 0 | Nuclear Uprate | 0 | 0 | 0 | 0 | 0 | 0 | 0
Total Conventional Capacity | 30541.9994 | 0 | 364.1086 | 1241.2762 | 4370.1197 | 8735.8643 | 12646.115 | 17100.1197 | Total Conventional Capacity | 0 | 364.1086 | 877.1676 | 3128.8435 | 4365.7446 | 3910.2507 | 4454.0047
Biomass: Direct Fire | 0 | 0 | 0 | 0 | 0 | 0 | 0 | 0 | Biomass: Direct Fire | 0 | 0 | 0 | 0 | 0 | 0 | 0
Biomass-Cofiring | 0 | 0 | 0 | 0 | 0 | 0 | 0 | 0 | Biomass-Cofiring | 0 | 0 | 0 | 0 | 0 | 0 | 0
Landfill Gas | 0 | 0 | 0 | 0 | 0 | 0 | 0 | 0 | Landfill Gas | 0 | 0 | 0 | 0 | 0 | 0 | 0
Hydro | 0 | 0 | 0 | 0 | 0 | 0 | 0 | 0 | Hydro | 0 | 0 | 0 | 0 | 0 | 0 | 0
Onshore Wind | 0 | 0 | 0 | 576.291 | 2125 | 2125 | 2125 | 2125 | Onshore Wind | 0 | 0 | 576.291 | 1548.709 | 0 | 0 | 0
Offshore Wind | 0 | 0 | 0 | 0 | 0 | 0 | 0 | 0 | Offshore Wind | 0 | 0 | 0 | 0 | 0 | 0 | 0
Solar | 0 | 0 | 0 | 0 | 0 | 0 | 0 | 0 | Solar | 0 | 0 | 0 | 0 | 0 | 0 | 0
Fuel Cell | 0 | 0 | 0 | 0 | 0 | 0 | 0 | 0 | Fuel Cell | 0 | 0 | 0 | 0 | 0 | 0 | 0
Total Renewable Capacity | 49953 | 0 | 0 | 576.291 | 2125 | 2125 | 2125 | 2125 | Total Renewable Capacity | 0 | 0 | 576.291 | 1548.709 | 0 | 0 | 0
Total Unplanned Builds | 0 | 0 | 364.1086 | 1817.5672 | 6495.1197 | 10860.8643 | 14771.115 | 19225.1197 | Total Unplanned Builds | 0 | 364.1086 | 1453.4586 | 4677.5525 | 4365.7446 | 3910.2507 | 4454.0047
Firmly Planned Capacity Additions | 0 | 0 | 0 | 0 | 0 | 0 | 0 | 0 | Firmly Planned Capacity Additions | 0 | 0 | 0 | 0 | 0 | 0 | 0
Total Capacity Added | 0 | 0 | 364.1086 | 1817.5672 | 6495.1197 | 10860.8643 | 14771.115 | 19225.1197 | Total Capacity Added | 0 | 364.1086 | 1453.4586 | 4677.5525 | 4365.7446 | 3910.2507 | 4454.0047
Mothballed Oil/Gas | 0 | 1015.2945 | 0 | 0 | 0 | 0 | 0 | 0 | Mothballed Oil/Gas | 1015.2945 | 0 | 0 | 0 | 0 | 0 | 0
Return To Service Oil/Gas | 0 | 0 | 1015.3047 | 1015.3047 | 1015.3047 | 1015.3047 | 1015.3047 | 1015.3047 | Return To Service Oil/Gas | 0 | 1015.3047 | 0 | 0 | 0 | 0 | 0
Retire Oil/Gas | 0 | 0 | 0 | 0 | 0 | 0 | 0 | 0 | Retire Oil/Gas | 0 | 0 | 0 | 0 | 0 | 0 | 0
Retire Coal | 0 | 0 | 0 | 0 | 0 | 0 | 0 | 0 | Retire Coal | 0 | 0 | 0 | 0 | 0 | 0 | 0
Firmly Planned Retirements | 0 | 0 | 0 | 0 | 0 | 0 | 0 | 0 | Firmly Planned Retirements | 0 | 0 | 0 | 0 | 0 | 0 | 0
Total Mothballs & Retirements | 0 | 1015.2945 | 0 | 0 | 0 | 0 | 0 | 0 | Total Mothballs & Retirements | 1015.2945 | 0 | 0 | 0 | 0 | 0 | 0
Net Capacity Change | 0 | -1015.2945 | 1379.4031 | 1453.4586 | 4677.5525 | 4365.7446 | 3910.2507 | 4454.0047 | Net Capacity Change | -1015.2945 | 1379.4031 | 1453.4586 | 4677.5525 | 4365.7446 | 3910.2507 | 4454.0047
Total Capacity Online | 0 | 79479.7049 | 80859.108 | 82312.5666 | 86990.1191 | 91355.8637 | 95266.1144 | 99720.1191 | Total Capacity Online | 79479.7049 | 80859.108 | 82312.5666 | 86990.1191 | 91355.8637 | 95266.1144 | 99720.1191
Total Eastern Interconnect + Canada | [8 empty] | Total Eastern Interconnect + Canada
| Existing Capacity | 2006 | 2009 | 2012 | 2015 | 2018 | 2021 | 2024 |  | 2006 | 2009 | 2012 | 2015 | 2018 | 2021 | 2024
Repower to CC | 0 | 0 | 254.9731 | 254.9731 | 254.9731 | 254.9731 | 254.9731 | 254.9731 | Repower to CC | 0 | 254.9731 | 0 | 0 | 0 | 0 | 0
CC | 119949.0108 | 0 | 13576.4872 | 16291.9839 | 23691.4081 | 29193.6355 | 33265.4858 | 37738.6009 | CC | 0 | 13576.4872 | 2715.4967 | 7399.4242 | 5502.2274 | 4071.8503 | 4473.1151
CT | 115358 | 435.4479 | 435.4479 | 567.3704 | 4777.6837 | 8328.3209 | 16363.2018 | 27781.0793 | CT | 435.4479 | 0 | 131.9225 | 4210.3133 | 3550.6372 | 8034.8809 | 11417.8775
Coal | 262155.6907 | 0 | 0 | 35822.636 | 66723.1513 | 79623.3955 | 110110.4355 | 144739.9971 | Coal | 0 | 0 | 35822.636 | 30900.5153 | 12900.2442 | 30487.04 | 34629.5616
Oil/Gas | 71261.1031 | 0 | 0 | 0 | 0 | 0 | 0 | 0 | Oil/Gas | 0 | 0 | 0 | 0 | 0 | 0 | 0
Other - NUG/Cogen | 4179 | 0 | 0 | 0 | 0 | 0 | 0 | 0 | Other - NUG/Cogen | 0 | 0 | 0 | 0 | 0 | 0 | 0
Repower to Supercritical | 0 | 0 | 0 | 153.4483 | 197.1487 | 218.8489 | 238.449 | 256.8434 | Repower to Supercritical | 0 | 0 | 153.4483 | 43.7004 | 21.7002 | 19.6002 | 18.3943
Nuclear Uprate | 96293.2277 | 1684.5342 | 3321.7149 | 4460.7194 | 4460.7211 | 4460.7211 | 4460.7226 | 4460.7236 | Nuclear Uprate | 1684.5342 | 1637.1807 | 1139.0044 | 0.0017619 | 0 | 0.0014978 | 0.001
Total Conventional Capacity | 669196.0323 | 2119.9821 | 17588.6231 | 57551.131 | 100105.086 | 122079.895 | 164693.2679 | 215232.2174 | Total Conventional Capacity | 2119.9821 | 15468.641 | 39962.5079 | 42553.955 | 21974.809 | 42613.3729 | 50538.9495
Biomass: Direct Fire | 0 | 0 | 0 | 0 | 29.5143 | 29.5143 | 1255.9545 | 1292.8067 | Biomass: Direct Fire | 0 | 0 | 0 | 29.5143 | 0 | 1226.4402 | 36.8522
Biomass-Cofiring | 0 | 95.0383 | 121.7712 | 169.3098 | 217.0103 | 217.0103 | 217.0103 | 217.0103 | Biomass-Cofiring | 95.0383 | 26.7329 | 47.5386 | 47.7005 | 0 | 0 | 0
Landfill Gas | 0 | 97.6 | 510.2 | 510.2 | 595.4 | 595.4 | 694.9 | 694.9 | Landfill Gas | 97.6 | 412.6 | 0 | 85.2 | 0 | 99.5 | 0
Hydro | 0 | 264.3873 | 264.3873 | 264.3873 | 264.3873 | 264.3873 | 264.3873 | 264.3873 | Hydro | 264.3873 | 0 | 0 | 0 | 0 | 0 | 0
Onshore Wind | 0 | 1346.6 | 2660.3 | 5851.891 | 8161.0989 | 10594.2703 | 11999.7 | 12531 | Onshore Wind | 1346.6 | 1313.7 | 3191.591 | 2309.2079 | 2433.1714 | 1405.4297 | 531.3
Offshore Wind | 0 | 0 | 0 | 0 | 0 | 0 | 0 | 0 | Offshore Wind | 0 | 0 | 0 | 0 | 0 | 0 | 0
Solar | 0 | 30.5914 | 106.4381 | 292.901 | 534.672 | 819.1812 | 1023.2844 | 1066.5754 | Solar | 30.5914 | 75.8467 | 186.4629 | 241.771 | 284.5092 | 204.1032 | 43.291
Fuel Cell | 0 | 0 | 15 | 15 | 30 | 30 | 50 | 50 | Fuel Cell | 0 | 15 | 0 | 15 | 0 | 20 | 0
Total Renewable Capacity | 92518 | 1834.217 | 3678.0966 | 7103.6891 | 9832.0828 | 12549.7634 | 15505.2365 | 16116.6797 | Total Renewable Capacity | 1834.217 | 1843.8796 | 3425.5925 | 2728.3937 | 2717.6806 | 2955.4731 | 611.4432
Total Unplanned Builds | 0 | 3954.1991 | 21266.7197 | 64654.8201 | 109937.1688 | 134629.6584 | 180198.5043 | 231348.8971 | Total Unplanned Builds | 3954.1991 | 17312.5206 | 43388.1004 | 45282.3486 | 24692.4896 | 45568.846 | 51150.3927
Firmly Planned Capacity Additions | 0 | 3296 | 3296 | 3296 | 3296 | 3296 | 3296 | 3296 | Firmly Planned Capacity Additions | 3296 | 0 | 0 | 0 | 0 | 0 | 0
Total Capacity Added | 0 | 7250.1991 | 24562.7197 | 67950.8201 | 113233.1688 | 137925.6584 | 183494.5043 | 234644.8971 | Total Capacity Added | 7250.1991 | 17312.5206 | 43388.1004 | 45282.3486 | 24692.4896 | 45568.846 | 51150.3927
Mothballed Oil/Gas | 0 | 7808.7075 | 1727.509 | 4440.7445 | 1631.2984 | 0 | 0 | 0 | Mothballed Oil/Gas | 7808.7075 | -4430.3029 | 2713.2355 | -2809.4461 | -1631.2984 | 0 | 0
Return To Service Oil/Gas | 0 | 0 | 6081.2576 | 6081.2576 | 8890.7318 | 10522.0465 | 10522.0465 | 10522.0465 | Return To Service Oil/Gas | 0 | 6081.2576 | 0 | 2809.4742 | 1631.3147 | 0 | 0
Retire Oil/Gas | 0 | 14711.367 | 14711.367 | 19224.4884 | 19360.3552 | 19360.3552 | 19360.3552 | 19360.3552 | Retire Oil/Gas | 14711.367 | 0 | 4513.1214 | 135.8668 | 0 | 0 | 0
Retire Coal | 0 | 163.0016 | 163.0016 | 384.0037 | 384.0037 | 445.0043 | 626.0062 | 626.0062 | Retire Coal | 163.0016 | 0 | 221.0021 | 0 | 61.0006 | 181.0019 | 0
Firmly Planned Retirements | 0 | 2532 | 2772 | 2772 | 2772 | 2772 | 2772 | 2772 | Firmly Planned Retirements | 2532 | 240 | 0 | 0 | 0 | 0 | 0
Total Mothballs & Retirements | 0 | 25215.0761 | 19373.8776 | 26821.2366 | 24147.6573 | 22577.3595 | 22758.3614 | 22758.3614 | Total Mothballs & Retirements | 25215.0761 | -4190.3029 | 7447.359 | -2673.5793 | -1570.2978 | 181.0019 | 0
Net Capacity Change | 0 | -17964.877 | 23153.7191 | 35940.7414 | 47955.9279 | 26262.7874 | 45387.8441 | 51150.3927 | Net Capacity Change | -17964.877 | 23153.7191 | 35940.7414 | 47955.9279 | 26262.7874 | 45387.8441 | 51150.3927
Total Capacity Online | 0 | 743749.1553 | 766902.8744 | 802843.6158 | 850799.5438 | 877062.3312 | 922450.1752 | 973600.568 | Total Capacity Online | 743749.1553 | 766902.8744 | 802843.6158 | 850799.5438 | 877062.3312 | 922450.1752 | 973600.568

## Generation
RGGI Aug06 Reference Case
IPM® Results
10.11.06
Generation (GWh)
RGGI States
| 2006 | 2009 | 2012 | 2015 | 2018 | 2021 | 2024
CC | 84491.0998 | 106833.5853 | 117218.1745 | 146698.2655 | 158913.7284 | 169622.554 | 182222.4451
CT | 9656.1489 | 7482.8961 | 7122.2025 | 5149.3024 | 4697.858 | 5177.3738 | 5587.7914
Oil/Gas | 21141.7336 | 18146.8216 | 13865.9496 | 6879.3742 | 6824.2133 | 6835.2559 | 6846.0402
Coal | 67121.2486 | 66853.3452 | 67350.556 | 66936.3043 | 71362.5667 | 69882.1603 | 69780.3454
Nuclear | 106979.984 | 109195.5747 | 110826.6361 | 112005.0742 | 112005.0742 | 112770.1078 | 112770.1078
Conventional Generation Total | 289390.2149 | 308512.2229 | 316383.5187 | 337668.3206 | 353803.4407 | 364287.4518 | 377206.7299
Other - NUG/Cogen | 6801.2841 | 6801.2841 | 6801.2841 | 6801.2841 | 6801.2841 | 6801.2841 | 6801.2841
Existing Renewables | 33868.9052 | 33300.671 | 32983.9195 | 32995.3118 | 32992.4009 | 32945.468 | 32961.2129
Other Generation Total | 40670.1893 | 40101.9551 | 39785.2036 | 39796.5959 | 39793.685 | 39746.7521 | 39762.497
Biomass: Direct Fire | 0 | 0 | 0 | 240.6751 | 240.6751 | 498.753 | 799.2653
Biomass-Cofiring | 677.2482 | 922.5088 | 1277.3581 | 1629.5686 | 1629.5686 | 1629.5686 | 1629.5686
Landfill Gas | 548.7998 | 2983.7418 | 2983.7418 | 3482.7987 | 3482.7987 | 4064.2167 | 4064.2167
Hydro | 784.0202 | 784.0202 | 784.0202 | 784.0202 | 784.0202 | 784.0202 | 784.0202
Onshore Wind | 3510.2534 | 7067.0814 | 13810.9496 | 15967.5572 | 21630.8477 | 23889.6714 | 25570.9217
Offshore Wind | 0 | 0 | 0 | 0 | 0 | 0 | 0
Solar | 42.488 | 145.5011 | 266.51 | 396.5169 | 543.3094 | 650.357 | 677.9147
Fuel Cell | 0 | 55.0292 | 55.0292 | 110.0584 | 110.0584 | 183.4306 | 183.4306
New Renewable Generation Total | 5562.8096 | 11957.8825 | 19177.6089 | 22611.1951 | 28421.2781 | 31700.0176 | 33709.3379
Total | 335623.2138 | 360572.0605 | 375346.3312 | 400076.1116 | 422018.4038 | 435734.2214 | 450678.5647
Net Imports* | 70359.7862 | 64983.9395 | 65716.6688 | 55256.8884 | 48767.5962 | 50509.7786 | 51598.4353
Net Energy For Load | 405983 | 425556 | 441063 | 455333 | 470786 | 486244 | 502277
Efficiency | 0 | 0 | 0 | 0 | 0 | 0 | 0
Net Energy For Load + Efficiency | 405983 | 425556 | 441063 | 455333 | 470786 | 486244 | 502277
*Net Imports include losses for pumped storage and intra-regional transmission.
Massachusetts
| 2006 | 2009 | 2012 | 2015 | 2018 | 2021 | 2024
CC | 24803.9622 | 22993.9181 | 28647.7553 | 35105.2809 | 36578.0421 | 39964.9978 | 43025.2188
CT | 1021.6579 | 659.7754 | 959.0718 | 1049.5068 | 1037.1104 | 925.0081 | 886.9223
Oil/Gas | 4052.376 | 3376.98 | 2701.584 | 34.9309 | 34.9309 | 34.9309 | 34.9309
Coal | 11805.3988 | 12601.4449 | 12735.2026 | 12735.2026 | 12788.3598 | 12767.2786 | 12601.6043
Nuclear | 5254.3861 | 5254.3861 | 5869.3757 | 5869.3757 | 5869.3757 | 5869.3757 | 5869.3757
Conventional Generation Total | 46937.781 | 44886.5045 | 50912.9894 | 54794.2969 | 56307.8189 | 59561.5911 | 62418.052
Other - NUG/Cogen | 782.8347 | 782.8347 | 782.8347 | 782.8347 | 782.8347 | 782.8347 | 782.8347
Existing Renewables | 1871.5302 | 1412.0802 | 1373.0445 | 1373.0445 | 1373.0445 | 1373.0445 | 1373.0445
Other Generation Total | 2654.3649 | 2194.9149 | 2155.8792 | 2155.8792 | 2155.8792 | 2155.8792 | 2155.8792
Biomass: Direct Fire | 0 | 0 | 0 | 193.3799 | 193.3799 | 245.3582 | 451.9111
Biomass-Cofiring | 0 | 0 | 0 | 0 | 0 | 0 | 0
Landfill Gas | 35.0645 | 199.7859 | 199.7859 | 233.2194 | 233.2194 | 271.5457 | 271.5457
Hydro | 24.8434 | 24.8434 | 24.8434 | 24.8434 | 24.8434 | 24.8434 | 24.8434
Onshore Wind | 192.2963 | 435.7303 | 1082.5603 | 1135.1 | 1733.2773 | 2038.9576 | 2075.6796
Offshore Wind | 0 | 0 | 0 | 0 | 0 | 0 | 0
Solar | 0 | 0 | 0 | 0 | 0 | 0 | 0
Fuel Cell | 0 | 0 | 0 | 0 | 0 | 0 | 0
New Renewable Generation Total | 252.2042 | 660.3596 | 1307.1896 | 1586.5427 | 2184.72 | 2580.7049 | 2823.9798
Total | 49844.3501 | 47741.779 | 54376.0582 | 58536.7188 | 60648.4181 | 64298.1752 | 67397.911
Connecticut
| 2006 | 2009 | 2012 | 2015 | 2018 | 2021 | 2024
CC | 8631.1067 | 16902.0376 | 18341.3414 | 20367.18 | 21822.308 | 24111.8074 | 27016.2122
CT | 491.5376 | 90.8671 | 88.1632 | 91.6567 | 91.6567 | 91.6567 | 73.4606
Oil/Gas | 2885.0078 | 2289.645 | 1831.716 | 14 | 14 | 14 | 14
Coal | 4137.4288 | 4137.4288 | 4137.4288 | 4137.4288 | 4137.4288 | 4120.3191 | 4120.3191
Nuclear | 15851.3389 | 15851.3389 | 15851.3389 | 16455.1032 | 16455.1032 | 16455.1032 | 16455.1032
Conventional Generation Total | 31996.4198 | 39271.3174 | 40249.9883 | 41065.3687 | 42520.4967 | 44792.8864 | 47679.0951
Other - NUG/Cogen | 130.4724 | 130.4724 | 130.4724 | 130.4724 | 130.4724 | 130.4724 | 130.4724
Existing Renewables | 468.2122 | 469.8654 | 469.8654 | 469.8654 | 469.8654 | 469.8654 | 469.8654
Other Generation Total | 598.6846 | 600.3378 | 600.3378 | 600.3378 | 600.3378 | 600.3378 | 600.3378
Biomass: Direct Fire | 0 | 0 | 0 | 0 | 0 | 0 | 0
Biomass-Cofiring | 35.4074 | 35.4074 | 35.4074 | 35.4074 | 35.4074 | 35.4074 | 35.4074
Landfill Gas | 21.2018 | 128.8416 | 128.8416 | 150.0434 | 150.0434 | 175.3224 | 175.3224
Hydro | 28.9916 | 28.9916 | 28.9916 | 28.9916 | 28.9916 | 28.9916 | 28.9916
Onshore Wind | 0 | 0 | 0 | 0 | 0 | 0 | 0
Offshore Wind | 0 | 0 | 0 | 0 | 0 | 0 | 0
Solar | 0 | 0 | 0 | 0 | 0 | 0 | 0
Fuel Cell | 0 | 55.0292 | 55.0292 | 110.0584 | 110.0584 | 183.4306 | 183.4306
New Renewable Generation Total | 85.6008 | 248.2698 | 248.2698 | 324.5008 | 324.5008 | 423.152 | 423.152
Total | 32680.7052 | 40119.925 | 41098.5959 | 41990.2073 | 43445.3353 | 45816.3762 | 48702.5849
Maine
| 2006 | 2009 | 2012 | 2015 | 2018 | 2021 | 2024
CC | 2657.1887 | 3415.5091 | 5112.0051 | 3888.5608 | 3374.7334 | 3144.5422 | 2837.5032
CT | 0 | 0 | 0 | 0 | 0 | 0 | 0
Oil/Gas | 0 | 0 | 0 | 0 | 0 | 0 | 0
Coal | 0 | 0 | 0 | 0 | 0 | 0 | 0
Nuclear | 0 | 0 | 0 | 0 | 0 | 0 | 0
Conventional Generation Total | 2657.1887 | 3415.5091 | 5112.0051 | 3888.5608 | 3374.7334 | 3144.5422 | 2837.5032
Other - NUG/Cogen | 570.8169 | 570.8169 | 570.8169 | 570.8169 | 570.8169 | 570.8169 | 570.8169
Existing Renewables | 2473.8491 | 2473.8491 | 2473.8491 | 2473.8491 | 2473.8491 | 2473.8491 | 2473.8491
Other Generation Total | 3044.666 | 3044.666 | 3044.666 | 3044.666 | 3044.666 | 3044.666 | 3044.666
Biomass: Direct Fire | 0 | 0 | 0 | 47.2952 | 47.2952 | 47.2952 | 47.2952
Biomass-Cofiring | 0 | 0 | 0 | 0 | 0 | 0 | 0
Landfill Gas | 8.97 | 50.5581 | 50.5581 | 59.5281 | 59.5281 | 69.3136 | 69.3136
Hydro | 93.8593 | 93.8593 | 93.8593 | 93.8593 | 93.8593 | 93.8593 | 93.8593
Onshore Wind | 635.5141 | 1744.9181 | 3313.9679 | 4336.8469 | 5287.5233 | 5912.6849 | 6537.9428
Offshore Wind | 0 | 0 | 0 | 0 | 0 | 0 | 0
Solar | 0 | 0 | 0 | 0 | 0 | 0 | 0
Fuel Cell | 0 | 0 | 0 | 0 | 0 | 0 | 0
New Renewable Generation Total | 738.3434 | 1889.3355 | 3458.3853 | 4537.5295 | 5488.2059 | 6123.153 | 6748.4109
Total | 6440.1981 | 8349.5106 | 11615.0564 | 11470.7563 | 11907.6053 | 12312.3612 | 12630.5801
New Hampshire
| 2006 | 2009 | 2012 | 2015 | 2018 | 2021 | 2024
CC | 5910 | 5910 | 1505.9188 | 1150.1296 | 1280.0587 | 1098.8141 | 1063.9553
CT | 0 | 0 | 0 | 0 | 0 | 0 | 0
Oil/Gas | 1540 | 1540 | 0 | 0 | 0 | 0 | 0
Coal | 4574.3727 | 4461.9636 | 4512.664 | 4512.664 | 4512.664 | 4512.664 | 4512.664
Nuclear | 9314.0519 | 9754.1943 | 9754.1943 | 9754.1943 | 9754.1943 | 9754.1943 | 9754.1943
Conventional Generation Total | 21338.4246 | 21666.1579 | 15772.7771 | 15416.9879 | 15546.917 | 15365.6724 | 15330.8136
Other - NUG/Cogen | 0 | 0 | 0 | 0 | 0 | 0 | 0
Existing Renewables | 1365.3747 | 1365.3747 | 1365.3747 | 1365.3747 | 1365.3747 | 1365.3747 | 1365.3747
Other Generation Total | 1365.3747 | 1365.3747 | 1365.3747 | 1365.3747 | 1365.3747 | 1365.3747 | 1365.3747
Biomass: Direct Fire | 0 | 0 | 0 | 0 | 0 | 0 | 0
Biomass-Cofiring | 0 | 0 | 0 | 0 | 0 | 0 | 0
Landfill Gas | 17.1245 | 79.9144 | 79.9144 | 92.9616 | 92.9616 | 109.2707 | 109.2707
Hydro | 0 | 0 | 0 | 0 | 0 | 0 | 0
Onshore Wind | 348.952 | 933.9277 | 1915.8351 | 2498.8879 | 3420.9519 | 3984.2612 | 4516.0884
Offshore Wind | 0 | 0 | 0 | 0 | 0 | 0 | 0
Solar | 0 | 0 | 0 | 0 | 0 | 0 | 0
Fuel Cell | 0 | 0 | 0 | 0 | 0 | 0 | 0
New Renewable Generation Total | 366.0765 | 1013.8421 | 1995.7495 | 2591.8495 | 3513.9135 | 4093.5319 | 4625.3591
Total | 23069.8758 | 24045.3747 | 19133.9013 | 19374.2121 | 20426.2052 | 20824.579 | 21321.5474
Rhode Island
| 2006 | 2009 | 2012 | 2015 | 2018 | 2021 | 2024
CC | 3433.3467 | 3315.6951 | 3886.1228 | 2752.6741 | 2752.6741 | 2618.7116 | 2334.0129
CT | 371.0866 | 200.3709 | 200.3709 | 200.3709 | 200.3709 | 200.3709 | 200.3709
Oil/Gas | 0 | 0 | 0 | 0 | 0 | 0 | 0
Coal | 0 | 0 | 0 | 0 | 0 | 0 | 0
Nuclear | 0 | 0 | 0 | 0 | 0 | 0 | 0
Conventional Generation Total | 3804.4333 | 3516.066 | 4086.4937 | 2953.045 | 2953.045 | 2819.0825 | 2534.3838
Other - NUG/Cogen | 0 | 0 | 0 | 0 | 0 | 0 | 0
Existing Renewables | 124.3882 | 124.3882 | 2.0703 | 2.0703 | 2.0703 | 2.0703 | 2.0703
Other Generation Total | 124.3882 | 124.3882 | 2.0703 | 2.0703 | 2.0703 | 2.0703 | 2.0703
Biomass: Direct Fire | 0 | 0 | 0 | 0 | 0 | 0 | 0
Biomass-Cofiring | 0 | 0 | 0 | 0 | 0 | 0 | 0
Landfill Gas | 5.7082 | 26.0945 | 26.0945 | 30.9872 | 30.9872 | 35.8799 | 35.8799
Hydro | 0 | 0 | 0 | 0 | 0 | 0 | 0
Onshore Wind | 0 | 0 | 0 | 0 | 0 | 0 | 0
Offshore Wind | 0 | 0 | 0 | 0 | 0 | 0 | 0
Solar | 0 | 0 | 0 | 0 | 0 | 0 | 0
Fuel Cell | 0 | 0 | 0 | 0 | 0 | 0 | 0
New Renewable Generation Total | 5.7082 | 26.0945 | 26.0945 | 30.9872 | 30.9872 | 35.8799 | 35.8799
Total | 3934.5297 | 3666.5487 | 4114.6585 | 2986.1025 | 2986.1025 | 2857.0327 | 2572.334
Vermont
| 2006 | 2009 | 2012 | 2015 | 2018 | 2021 | 2024
CC | 0 | 0 | 0 | 0 | 0 | 0 | 0
CT | 0 | 0 | 0 | 0 | 0 | 0 | 0
Oil/Gas | 0 | 0 | 0 | 0 | 0 | 0 | 0
Coal | 0 | 0 | 0 | 0 | 0 | 0 | 0
Nuclear | 4211.9575 | 4221.824 | 4476.7119 | 4476.7119 | 4476.7119 | 4476.7119 | 4476.7119
Conventional Generation Total | 4211.9575 | 4221.824 | 4476.7119 | 4476.7119 | 4476.7119 | 4476.7119 | 4476.7119
Other - NUG/Cogen | 0 | 0 | 0 | 0 | 0 | 0 | 0
Existing Renewables | 1258.2442 | 1258.2442 | 1258.2442 | 1258.2442 | 1258.2442 | 1258.2442 | 1258.2442
Other Generation Total | 1258.2442 | 1258.2442 | 1258.2442 | 1258.2442 | 1258.2442 | 1258.2442 | 1258.2442
Biomass: Direct Fire | 0 | 0 | 0 | 0 | 0 | 0 | 0
Biomass-Cofiring | 0 | 0 | 0 | 0 | 0 | 0 | 0
Landfill Gas | 0 | 46.4808 | 46.4808 | 53.8199 | 53.8199 | 62.7899 | 62.7899
Hydro | 184.8765 | 184.8765 | 184.8765 | 184.8765 | 184.8765 | 184.8765 | 184.8765
Onshore Wind | 397.1846 | 923.1313 | 1895.8061 | 2393.9422 | 3356.1299 | 3948.8718 | 4436.315
Offshore Wind | 0 | 0 | 0 | 0 | 0 | 0 | 0
Solar | 0 | 0 | 0 | 0 | 0 | 0 | 0
Fuel Cell | 0 | 0 | 0 | 0 | 0 | 0 | 0
New Renewable Generation Total | 582.0611 | 1154.4886 | 2127.1634 | 2632.6386 | 3594.8263 | 4196.5382 | 4683.9814
Total | 6052.2628 | 6634.5568 | 7862.1195 | 8367.5947 | 9329.7824 | 9931.4943 | 10418.9375
New York
| 2006 | 2009 | 2012 | 2015 | 2018 | 2021 | 2024
CC | 28907.7245 | 37357.5594 | 39145.6584 | 54638.0385 | 56652.0826 | 61554.2946 | 65624.8965
CT | 7399.0101 | 6192.605 | 5535.3189 | 3468.4903 | 3027.3566 | 3379.4696 | 3487.1319
Oil/Gas | 12241.4075 | 10487.3788 | 8919.9088 | 6568.0105 | 6512.8496 | 6523.8922 | 6534.6765
Coal | 24462.4132 | 25322.587 | 25440.0023 | 25440.0139 | 29815.7371 | 29747.2639 | 29740.6395
Nuclear | 41903.1082 | 42730.2852 | 42817.6319 | 42817.6319 | 42817.6319 | 42817.6319 | 42817.6319
Conventional Generation Total | 114913.6635 | 122090.4154 | 121858.5203 | 132932.1851 | 138825.6578 | 144022.5522 | 148204.9763
Other - NUG/Cogen | 3930.4826 | 3930.4826 | 3930.4826 | 3930.4826 | 3930.4826 | 3930.4826 | 3930.4826
Existing Renewables | 25634.1577 | 25523.7203 | 25368.3224 | 25379.7147 | 25376.8038 | 25329.8709 | 25345.6158
Other Generation Total | 29564.6403 | 29454.2029 | 29298.805 | 29310.1973 | 29307.2864 | 29260.3535 | 29276.0984
Biomass: Direct Fire | 0 | 0 | 0 | 0 | 0 | 206.0996 | 300.059
Biomass-Cofiring | 0 | 150.8107 | 150.8107 | 150.8107 | 150.8107 | 150.8107 | 150.8107
Landfill Gas | 141.8888 | 724.9376 | 724.9376 | 846.44 | 846.44 | 987.5134 | 987.5134
Hydro | 451.4494 | 451.4494 | 451.4494 | 451.4494 | 451.4494 | 451.4494 | 451.4494
Onshore Wind | 1899.5203 | 2931.2777 | 5455.6357 | 5455.6357 | 7685.8208 | 7857.7514 | 7857.7514
Offshore Wind | 0 | 0 | 0 | 0 | 0 | 0 | 0
Solar | 0 | 0 | 0 | 0 | 0 | 0 | 0
Fuel Cell | 0 | 0 | 0 | 0 | 0 | 0 | 0
New Renewable Generation Total | 2492.8585 | 4258.4754 | 6782.8334 | 6904.3358 | 9134.5209 | 9653.6245 | 9747.5839
Total | 146971.1623 | 155803.0937 | 157940.1587 | 169146.7182 | 177267.4651 | 182936.5302 | 187228.6586
Delmarva
| 2006 | 2009 | 2012 | 2015 | 2018 | 2021 | 2024
CC | 675.4363 | 6030.2059 | 9220.7342 | 9295.4394 | 10557.6055 | 10516.0987 | 11299.5178
CT | 43.8821 | 1.8026 | 1.8026 | 1.8026 | 3.8883 | 1.8026 | 20.2301
Oil/Gas | 0 | 0 | 0 | 0 | 0 | 0 | 0
Coal | 8564.4835 | 8540.5171 | 8411.8676 | 8349.7914 | 8347.1735 | 6973.4311 | 7043.9149
Nuclear | 0 | 0 | 0 | 0 | 0 | 0 | 0
Conventional Generation Total | 9283.8019 | 14572.5256 | 17634.4044 | 17647.0334 | 18908.6673 | 17491.3324 | 18363.6628
Other - NUG/Cogen | 864.38 | 864.38 | 864.38 | 864.38 | 864.38 | 864.38 | 864.38
Existing Renewables | 0 | 0 | 0 | 0 | 0 | 0 | 0
Other Generation Total | 864.38 | 864.38 | 864.38 | 864.38 | 864.38 | 864.38 | 864.38
Biomass: Direct Fire | 0 | 0 | 0 | 0 | 0 | 0 | 0
Biomass-Cofiring | 0 | 53.2363 | 55.8751 | 55.8751 | 55.8751 | 55.8751 | 55.8751
Landfill Gas | 60.3435 | 450.9454 | 450.9454 | 525.967 | 525.967 | 614.0359 | 614.0359
Hydro | 0 | 0 | 0 | 0 | 0 | 0 | 0
Onshore Wind | 0 | 0 | 0 | 0 | 0 | 0 | 0
Offshore Wind | 0 | 0 | 0 | 0 | 0 | 0 | 0
Solar | 0 | 0 | 0 | 0 | 0 | 0 | 0
Fuel Cell | 0 | 0 | 0 | 0 | 0 | 0 | 0
New Renewable Generation Total | 60.3435 | 504.1817 | 506.8205 | 581.8421 | 581.8421 | 669.911 | 669.911
Total | 10208.5254 | 15941.0873 | 19005.6049 | 19093.2555 | 20354.8894 | 19025.6234 | 19897.9538
New Jersey
| 2006 | 2009 | 2012 | 2015 | 2018 | 2021 | 2024
CC | 9472.3347 | 10908.6601 | 11358.6385 | 19500.9622 | 25896.224 | 26613.2876 | 29021.1284
CT | 328.9746 | 337.4751 | 337.4751 | 337.4751 | 337.4751 | 579.0659 | 919.6756
Oil/Gas | 422.9423 | 452.8178 | 412.7408 | 262.4328 | 262.4328 | 262.4328 | 262.4328
Coal | 13577.1516 | 11789.4038 | 12113.3907 | 11761.2036 | 11761.2036 | 11761.2036 | 11761.2036
Nuclear | 30445.1414 | 31383.5462 | 32057.3834 | 32632.0572 | 32632.0572 | 33397.0908 | 33397.0908
Conventional Generation Total | 54246.5446 | 54871.903 | 56279.6285 | 64494.1309 | 70889.3927 | 72613.0807 | 75361.5312
Other - NUG/Cogen | 522.2975 | 522.2975 | 522.2975 | 522.2975 | 522.2975 | 522.2975 | 522.2975
Existing Renewables | 673.1489 | 673.1489 | 673.1489 | 673.1489 | 673.1489 | 673.1489 | 673.1489
Other Generation Total | 1195.4464 | 1195.4464 | 1195.4464 | 1195.4464 | 1195.4464 | 1195.4464 | 1195.4464
Biomass: Direct Fire | 0 | 0 | 0 | 0 | 0 | 0 | 0
Biomass-Cofiring | 641.8408 | 683.0544 | 1035.2649 | 1387.4754 | 1387.4754 | 1387.4754 | 1387.4754
Landfill Gas | 258.4985 | 1276.1835 | 1276.1835 | 1489.8321 | 1489.8321 | 1738.5452 | 1738.5452
Hydro | 0 | 0 | 0 | 0 | 0 | 0 | 0
Onshore Wind | 36.7861 | 98.0963 | 147.1445 | 147.1445 | 147.1445 | 147.1445 | 147.1445
Offshore Wind | 0 | 0 | 0 | 0 | 0 | 0 | 0
Solar | 42.488 | 145.5011 | 266.51 | 396.5169 | 543.3094 | 650.357 | 677.9147
Fuel Cell | 0 | 0 | 0 | 0 | 0 | 0 | 0
New Renewable Generation Total | 979.6134 | 2202.8353 | 2725.1029 | 3420.9689 | 3567.7614 | 3923.5221 | 3951.0798
Total | 56421.6044 | 58270.1847 | 60200.1778 | 69110.5462 | 75652.6005 | 77732.0492 | 80508.0574
NEPOOL
| 2006 | 2009 | 2012 | 2015 | 2018 | 2021 | 2024
CC | 45435.6043 | 52537.1599 | 57493.1434 | 63263.8254 | 65807.8163 | 70938.8731 | 76276.9024
CT | 1884.2821 | 951.0134 | 1247.6059 | 1341.5344 | 1329.138 | 1217.0357 | 1160.7538
Oil/Gas | 8477.3838 | 7206.625 | 4533.3 | 48.9309 | 48.9309 | 48.9309 | 48.9309
Coal | 20517.2003 | 21200.8373 | 21385.2954 | 21385.2954 | 21438.4526 | 21400.2617 | 21234.5874
Nuclear | 34631.7344 | 35081.7433 | 35951.6208 | 36555.3851 | 36555.3851 | 36555.3851 | 36555.3851
Conventional Generation Total | 110946.2049 | 116977.3789 | 120610.9655 | 122594.9712 | 125179.7229 | 130160.4865 | 135276.5596
Other - NUG/Cogen | 1484.124 | 1484.124 | 1484.124 | 1484.124 | 1484.124 | 1484.124 | 1484.124
Existing Renewables | 7561.5986 | 7103.8018 | 6942.4482 | 6942.4482 | 6942.4482 | 6942.4482 | 6942.4482
Other Generation Total | 9045.7226 | 8587.9258 | 8426.5722 | 8426.5722 | 8426.5722 | 8426.5722 | 8426.5722
Biomass: Direct Fire | 0 | 0 | 0 | 240.6751 | 240.6751 | 292.6534 | 499.2063
Biomass-Cofiring | 35.4074 | 35.4074 | 35.4074 | 35.4074 | 35.4074 | 35.4074 | 35.4074
Landfill Gas | 88.069 | 531.6753 | 531.6753 | 620.5596 | 620.5596 | 724.1222 | 724.1222
Hydro | 332.5708 | 332.5708 | 332.5708 | 332.5708 | 332.5708 | 332.5708 | 332.5708
Onshore Wind | 1573.947 | 4037.7074 | 8208.1694 | 10364.777 | 13797.8824 | 15884.7755 | 17566.0258
Offshore Wind | 0 | 0 | 0 | 0 | 0 | 0 | 0
Solar | 0 | 0 | 0 | 0 | 0 | 0 | 0
Fuel Cell | 0 | 55.0292 | 55.0292 | 110.0584 | 110.0584 | 183.4306 | 183.4306
New Renewable Generation Total | 2029.9942 | 4992.3901 | 9162.8521 | 11704.0483 | 15137.1537 | 17452.9599 | 19340.7631
Total | 122021.9217 | 130557.6948 | 138200.3898 | 142725.5917 | 148743.4488 | 156040.0186 | 163043.8949
RGGI PJM
| 2006 | 2009 | 2012 | 2015 | 2018 | 2021 | 2024
CC | 10147.771 | 16938.866 | 20579.3727 | 28796.4016 | 36453.8295 | 37129.3863 | 40320.6462
CT | 372.8567 | 339.2777 | 339.2777 | 339.2777 | 341.3634 | 580.8685 | 939.9057
Oil/Gas | 422.9423 | 452.8178 | 412.7408 | 262.4328 | 262.4328 | 262.4328 | 262.4328
Coal | 22141.6351 | 20329.921 | 20525.2583 | 20110.995 | 20108.3771 | 18734.6347 | 18805.1185
Nuclear | 30445.1414 | 31383.5462 | 32057.3834 | 32632.0572 | 32632.0572 | 33397.0908 | 33397.0908
Conventional Generation Total | 63530.3465 | 69444.4287 | 73914.0329 | 82141.1643 | 89798.06 | 90104.4131 | 93725.194
Other - NUG/Cogen | 1386.6775 | 1386.6775 | 1386.6775 | 1386.6775 | 1386.6775 | 1386.6775 | 1386.6775
Existing Renewables | 673.1489 | 673.1489 | 673.1489 | 673.1489 | 673.1489 | 673.1489 | 673.1489
Other Generation Total | 2059.8264 | 2059.8264 | 2059.8264 | 2059.8264 | 2059.8264 | 2059.8264 | 2059.8264
Biomass: Direct Fire | 0 | 0 | 0 | 0 | 0 | 0 | 0
Biomass-Cofiring | 641.8408 | 736.2906 | 1091.14 | 1443.3505 | 1443.3505 | 1443.3505 | 1443.3505
Landfill Gas | 318.842 | 1727.1289 | 1727.1289 | 2015.7991 | 2015.7991 | 2352.5811 | 2352.5811
Hydro | 0 | 0 | 0 | 0 | 0 | 0 | 0
Onshore Wind | 36.7861 | 98.0963 | 147.1445 | 147.1445 | 147.1445 | 147.1445 | 147.1445
Offshore Wind | 0 | 0 | 0 | 0 | 0 | 0 | 0
Solar | 42.488 | 145.5011 | 266.51 | 396.5169 | 543.3094 | 650.357 | 677.9147
Fuel Cell | 0 | 0 | 0 | 0 | 0 | 0 | 0
New Renewable Generation Total | 1039.9569 | 2707.0169 | 3231.9234 | 4002.811 | 4149.6035 | 4593.4331 | 4620.9908
Total | 66630.1298 | 74211.272 | 79205.7827 | 88203.8017 | 96007.4899 | 96757.6726 | 100406.0112
Eastern Interconnect Without RGGI
| 2006 | 2009 | 2012 | 2015 | 2018 | 2021 | 2024
CC | 187599.1395 | 281298.247 | 215427.2328 | 190654.6812 | 185048.9064 | 175472.0478 | 164875.3111
CT | 9077.561 | 15291.1625 | 11838.003 | 12278.9316 | 12767.8442 | 15019.9452 | 18194.7229
Oil/Gas | 8949.2357 | 7054.2416 | 1778.3922 | 1396.7727 | 1396.7727 | 1462.271 | 1481.4287
Coal | 1734480.5485 | 1767302.4878 | 2008120.8084 | 2201071.5218 | 2273092.2013 | 2454082.1055 | 2645668.8947
Nuclear | 554931.6411 | 575599.4476 | 583412.4457 | 584369.7787 | 584369.7787 | 584785.9711 | 585179.1541
Conventional Generation Total | 2495038.1258 | 2646545.5865 | 2820576.8821 | 2989771.686 | 3056675.5033 | 3230822.3406 | 3415399.5115
Other - NUG/Cogen | 22749.8812 | 22749.8812 | 22749.8812 | 22749.8812 | 22749.8812 | 22749.8812 | 22749.8812
Existing Renewables | 90667.0379 | 88627.2939 | 88627.2939 | 90160.6097 | 90160.6097 | 90624.4453 | 90959.1946
Other Generation Total | 113416.9191 | 111377.1751 | 111377.1751 | 112910.4909 | 112910.4909 | 113374.3265 | 113709.0758
Biomass: Direct Fire | 0 | 0 | 0 | 0 | 0 | 9742.9634 | 9742.9634
Biomass-Cofiring | 0 | 0 | 0 | 0 | 0 | 0 | 0
Landfill Gas | 247.0822 | 1176.6984 | 1176.6984 | 1372.4071 | 1372.4071 | 1602.3648 | 1602.3648
Hydro | 0 | 0 | 0 | 0 | 0 | 0 | 0
Onshore Wind | 230.6214 | 656.1046 | 874.9433 | 1069.1701 | 1769.305 | 3343.899 | 3343.899
Offshore Wind | 0 | 0 | 0 | 0 | 0 | 0 | 0
Solar | 4.4741 | 17.8964 | 183.1344 | 424.2803 | 714.25 | 920.5297 | 959.4297
Fuel Cell | 0 | 0 | 0 | 0 | 0 | 0 | 0
New Renewable Generation Total | 482.1777 | 1850.6994 | 2234.7761 | 2865.8575 | 3855.9621 | 15609.7569 | 15648.6569
Total | 2608937.2226 | 2759773.461 | 2934188.8333 | 3105548.0344 | 3173441.9563 | 3359806.424 | 3544757.2442
Eastern Interconnect
| 2006 | 2009 | 2012 | 2015 | 2018 | 2021 | 2024
CC | 272090.2393 | 388131.8323 | 332645.4073 | 337352.9467 | 343962.6348 | 345094.6018 | 347097.7562
CT | 18733.7099 | 22774.0586 | 18960.2055 | 17428.234 | 17465.7022 | 20197.319 | 23782.5143
Oil/Gas | 8949.2357 | 7054.2416 | 1778.3922 | 1396.7727 | 1396.7727 | 1462.271 | 1481.4287
Coal | 1734480.5485 | 1767302.4878 | 2008120.8084 | 2201071.5218 | 2273092.2013 | 2454082.1055 | 2645668.8947
Nuclear | 556937.6411 | 577608.4476 | 585424.4457 | 586384.7787 | 586387.7787 | 586806.9711 | 587203.1541
Conventional Generation Total | 2591191.3745 | 2762871.0679 | 2946929.2591 | 3143634.2539 | 3222305.0897 | 3407643.2684 | 3605233.748
Other - NUG/Cogen | 23241.4188 | 22840.7483 | 22838.0444 | 22841.5379 | 22841.5379 | 22841.5379 | 22823.3418
Existing Renewables | 93552.0457 | 90916.9389 | 90459.0099 | 90174.6097 | 90174.6097 | 90638.4453 | 90973.1946
Other Generation Total | 116793.4645 | 113757.6872 | 113297.0543 | 113016.1476 | 113016.1476 | 113479.9832 | 113796.5364
Biomass: Direct Fire | 15851.3389 | 15851.3389 | 15851.3389 | 16455.1032 | 16455.1032 | 26198.0666 | 26198.0666
Biomass-Cofiring | 31996.4198 | 39271.3174 | 40249.9883 | 41065.3687 | 42520.4967 | 44792.8864 | 47679.0951
Landfill Gas | 377.5546 | 1307.1708 | 1307.1708 | 1502.8795 | 1502.8795 | 1732.8372 | 1732.8372
Hydro | 468.2122 | 469.8654 | 469.8654 | 469.8654 | 469.8654 | 469.8654 | 469.8654
Onshore Wind | 598.6846 | 600.3378 | 600.3378 | 600.3378 | 600.3378 | 600.3378 | 600.3378
Offshore Wind | 0 | 0 | 0 | 0 | 0 | 0 | 0
Solar | 39.8815 | 53.3038 | 218.5418 | 459.6877 | 749.6574 | 955.9371 | 994.8371
Fuel Cell | 21.2018 | 128.8416 | 128.8416 | 150.0434 | 150.0434 | 175.3224 | 175.3224
New Renewable Generation Total | 49353.2934 | 57682.1757 | 58826.0846 | 60703.2857 | 62448.3834 | 74925.2529 | 77850.3616
Total | 2757338.1324 | 2934310.9308 | 3119052.398 | 3317353.6872 | 3397769.6207 | 3596048.5045 | 3796880.646
Canada
| 2006 | 2009 | 2012 | 2015 | 2018 | 2021 | 2024
CC | 778.8547 | 1583.3604 | 4781.8439 | 14069.1955 | 33608.9069 | 53541.8894 | 74834.4984
CT | 797.2831 | 1305.6435 | 1777.4731 | 3218.9455 | 3719.4418 | 4303.36 | 4783.6911
Oil/Gas | 0 | 0 | 0 | 0 | 0 | 0 | 0
Coal | 59678.7275 | 59678.7275 | 59678.7275 | 59678.7275 | 59678.7275 | 59678.7275 | 59678.7275
Nuclear | 96441.7274 | 104854.3898 | 104854.3898 | 104854.3898 | 104854.3898 | 104854.3898 | 104854.3898
Conventional Generation Total | 157696.5927 | 167422.1212 | 171092.4343 | 181821.2583 | 201861.466 | 222378.3667 | 244151.3068
Other - NUG/Cogen | 4264.7603 | 4264.7603 | 4264.7603 | 4264.7603 | 4264.7603 | 4264.7603 | 4264.7603
Existing Renewables | 243357.4788 | 247503.0796 | 247312.3717 | 247354.1369 | 247312.3717 | 247282.281 | 247282.2811
Other Generation Total | 247622.2391 | 251767.8399 | 251577.132 | 251618.8972 | 251577.132 | 251547.0413 | 251547.0414
Biomass: Direct Fire | 0 | 0 | 0 | 0 | 0 | 0 | 0
Biomass-Cofiring | 0 | 0 | 0 | 0 | 0 | 0 | 0
Landfill Gas | 0 | 0 | 0 | 0 | 0 | 0 | 0
Hydro | 0 | 0 | 0 | 0 | 0 | 0 | 0
Onshore Wind | 0 | 0 | 1870.1218 | 6895.8375 | 6895.8375 | 6895.8375 | 6895.8375
Offshore Wind | 0 | 0 | 0 | 0 | 0 | 0 | 0
Solar | 0 | 0 | 0 | 0 | 0 | 0 | 0
Fuel Cell | 0 | 0 | 0 | 0 | 0 | 0 | 0
New Renewable Generation Total | 0 | 0 | 1870.1218 | 6895.8375 | 6895.8375 | 6895.8375 | 6895.8375
Total | 405318.8318 | 419189.9611 | 424539.6881 | 440335.993 | 460334.4355 | 480821.2455 | 502594.1857
Eastern Interconnect + Canada
| 2006 | 2009 | 2012 | 2015 | 2018 | 2021 | 2024
CC | 272869.094 | 389715.1927 | 337427.2512 | 351422.1422 | 377571.5417 | 398636.4912 | 421932.2546
CT | 19530.993 | 24079.7021 | 20737.6786 | 20647.1795 | 21185.144 | 24500.679 | 28566.2054
Oil/Gas | 8949.2357 | 7054.2416 | 1778.3922 | 1396.7727 | 1396.7727 | 1462.271 | 1481.4287
Coal | 1794159.276 | 1826981.2153 | 2067799.5359 | 2260750.2493 | 2332770.9288 | 2513760.833 | 2705347.6222
Nuclear | 653379.3685 | 682462.8374 | 690278.8355 | 691239.1685 | 691242.1685 | 691661.3609 | 692057.5439
Conventional Generation Total | 2748887.9672 | 2930293.1891 | 3118021.6934 | 3325455.5122 | 3424166.5557 | 3630021.6351 | 3849385.0548
Other - NUG/Cogen | 27506.1791 | 27105.5086 | 27102.8047 | 27106.2982 | 27106.2982 | 27106.2982 | 27088.1021
Existing Renewables | 336909.5245 | 338420.0185 | 337771.3816 | 337528.7466 | 337486.9814 | 337920.7263 | 338255.4757
Other Generation Total | 364415.7036 | 365525.5271 | 364874.1863 | 364635.0448 | 364593.2796 | 365027.0245 | 365343.5778
Biomass: Direct Fire | 15851.3389 | 15851.3389 | 15851.3389 | 16455.1032 | 16455.1032 | 26198.0666 | 26198.0666
Biomass-Cofiring | 31996.4198 | 39271.3174 | 40249.9883 | 41065.3687 | 42520.4967 | 44792.8864 | 47679.0951
Landfill Gas | 377.5546 | 1307.1708 | 1307.1708 | 1502.8795 | 1502.8795 | 1732.8372 | 1732.8372
Hydro | 468.2122 | 469.8654 | 469.8654 | 469.8654 | 469.8654 | 469.8654 | 469.8654
Onshore Wind | 598.6846 | 600.3378 | 2470.4596 | 7496.1753 | 7496.1753 | 7496.1753 | 7496.1753
Offshore Wind | 0 | 0 | 0 | 0 | 0 | 0 | 0
Solar | 39.8815 | 53.3038 | 218.5418 | 459.6877 | 749.6574 | 955.9371 | 994.8371
Fuel Cell | 21.2018 | 128.8416 | 128.8416 | 150.0434 | 150.0434 | 175.3224 | 175.3224
New Renewable Generation Total | 49353.2934 | 57682.1757 | 60696.2064 | 67599.1232 | 69344.2209 | 81821.0904 | 84746.1991
Total | 3162656.9642 | 3353500.8919 | 3543592.0861 | 3757689.6802 | 3858104.0562 | 4076869.75 | 4299474.8317

## Fuel Consumption
RGGI Aug06 Reference Case
IPM® Results
10.11.06
Coal Consumption (TBtu)
| 2006 | 2009 | 2012 | 2015 | 2018 | 2021 | 2024
MA | 39.148 | 48.1756 | 46.3526 | 46.3526 | 46.9109 | 46.806 | 45.3354
CT | 41.8845 | 41.2795 | 41.2795 | 41.2795 | 41.2795 | 41.2762 | 41.2762
ME | 0 | 0 | 0 | 0 | 0 | 0 | 0
NH | 45.6722 | 45.2555 | 44.6771 | 44.6771 | 44.6771 | 44.6771 | 44.6771
RI | 68.6583 | 68.6583 | 68.6583 | 68.6583 | 68.6583 | 68.6583 | 68.5079
VT | 0 | 0 | 0 | 0 | 0 | 0 | 0
NY | 243.4868 | 253.862 | 254.1124 | 254.1125 | 285.6177 | 285.6038 | 285.3694
DELMARVA | 79.823 | 80.917 | 79.5567 | 78.9873 | 78.1212 | 69.8388 | 70.0203
NJ | 137.5724 | 120.5219 | 127.0838 | 127.084 | 127.084 | 127.084 | 127.084
Total | 656.2452 | 658.6698 | 661.7204 | 661.1513 | 692.3487 | 683.9442 | 682.2703
Gas Consumption (TBtu)
| 2006 | 2009 | 2012 | 2015 | 2018 | 2021 | 2024
MA | 157 | 177 | 204 | 228 | 237 | 257 | 277
CT | 49 | 130 | 135 | 130 | 139 | 154 | 172
ME | 18 | 23 | 35 | 26 | 23 | 21 | 19
NH | 40 | 57 | 10 | 8 | 9 | 8 | 7
RI | 64 | 49 | 47 | 37 | 38 | 37 | 34
VT | 0 | 0 | 0 | 0 | 0 | 0 | 0
NY | 233 | 364 | 302 | 390 | 400 | 436 | 464
DELMARVA | 8 | 41 | 63 | 63 | 72 | 70 | 75
NJ | 56 | 75 | 80 | 127 | 167 | 173 | 191
Total | 625 | 916 | 876 | 1009 | 1085 | 1156 | 1239
Oil Consumption (TBtu)
| 2006 | 2009 | 2012 | 2015 | 2018 | 2021 | 2024
MA | 40.1 | 0 | 7.4 | 0.1 | 0 | 0 | 0
CT | 28.8 | 0 | 0 | 0 | 0 | 0 | 0
ME | 0 | 0 | 0 | 0 | 0 | 0 | 0
NH | 16.5 | 0 | 0 | 0 | 0 | 0 | 0
RI | 0 | 0 | 0 | 0 | 0 | 0 | 0
VT | 0 | 0 | 0 | 0 | 0 | 0 | 0
NY | 173 | 56.6 | 100.6 | 62.8 | 62.1 | 62.3 | 62.4
DELMARVA | 0 | 0 | 0 | 0 | 0 | 0 | 0
NJ | 3.8 | 0 | 0.8 | 0 | 0 | 0.1 | 0.1
Total | 262.2 | 56.6 | 108.8 | 62.9 | 62.1 | 62.4 | 62.5

## Emissions
RGGI Aug06 Reference Case
IPM® Results
10.11.06
Generation (GWh)
| 2006 | 2009 | 2012 | 2015 | 2018 | 2021 | 2024
MA | 24.9563 | 23.535 | 25.3386 | 25.9437 | 26.5566 | 27.7477 | 28.6604
CT | 10.566 | 12.2773 | 12.5277 | 12.2261 | 12.7531 | 13.6583 | 14.721
ME | 1.0548 | 1.385 | 2.0678 | 1.5801 | 1.3724 | 1.2851 | 1.1611
NH | 8.072 | 7.5979 | 4.8061 | 4.6709 | 4.723 | 4.6598 | 4.6458
RI | 1.5506 | 1.4413 | 1.6706 | 1.2182 | 1.2182 | 1.1673 | 1.0508
VT | 0 | 0.02721 | 0.02721 | 0.031506 | 0.031506 | 0.036757 | 0.036757
NY | 52.8923 | 52.2631 | 52.6422 | 54.4221 | 56.5268 | 58.6395 | 60.2294
DELMARVA | 8.6815 | 10.9762 | 12.0393 | 12.0165 | 12.4032 | 11.4902 | 11.8584
NJ | 18.0694 | 17.2206 | 17.6908 | 20.3874 | 22.7417 | 23.3433 | 24.4411
Total RGGI Emissions | 125.8429 | 126.7236 | 128.8103 | 132.4965 | 138.3265 | 142.028 | 146.8048
Total Emissions at Affected Plants | 121.5 | 121.9 | 124.1 | 129.1 | 135 | 138.2 | 143
Eastern Interconnect without RGGI Emissions | 2216.0767 | 2304.7913 | 2443.313 | 2565.9873 | 2613.7734 | 2727.1753 | 2842.5769
Total Eastern Interconnect Emissions | 2341.9196 | 2431.515 | 2572.1233 | 2698.4838 | 2752.0999 | 2869.2033 | 2989.3817
Total Canadian Emissions | 64.9302 | 65.4684 | 66.849 | 70.9755 | 78.446 | 86.1648 | 94.3115
NOX Emissions [Thousand Tons]
| 2006 | 2009 | 2012 | 2015 | 2018 | 2021 | 2024
MA | 16.9171 | 16.263 | 13.7407 | 12.8736 | 13.0241 | 13.2593 | 13.9675
CT | 5.8858 | 5.0745 | 4.6849 | 3.2272 | 3.2632 | 3.3846 | 3.4625
ME | 0.1903 | 0.2937 | 0.4103 | 0.5547 | 0.5192 | 0.5154 | 0.4942
NH | 6.4796 | 6.5224 | 3.9245 | 3.9161 | 3.925 | 3.9327 | 3.9303
RI | 0.5209 | 0.4105 | 0.4496 | 0.3778 | 0.3778 | 0.3746 | 0.3548
VT | 0 | 0.0572 | 0.0572 | 0.0662 | 0.0662 | 0.0772 | 0.0772
NY | 42.5714 | 37.0065 | 33.9804 | 28.1254 | 28.6072 | 30.2447 | 31.0595
DELMARVA | 12.6051 | 13.3104 | 11.9836 | 11.9483 | 10.9442 | 9.1339 | 8.3471
NJ | 19.1953 | 9.319 | 9.5354 | 9.7525 | 9.9203 | 10.4307 | 10.6691
Total | 104.3655 | 88.2572 | 78.7666 | 70.8418 | 70.6472 | 71.3531 | 72.3622
SO2 Emissions [Thousand Tons]
| 2006 | 2009 | 2012 | 2015 | 2018 | 2021 | 2024
MA | 35.8733 | 17.4736 | 20.4207 | 16.687 | 16.7551 | 15.78 | 15.582
CT | 10.4487 | 5.1556 | 5.5887 | 5.5887 | 5.5887 | 1.8561 | 1.8561
ME | 0 | 0 | 0 | 0.0174 | 0.0174 | 0.0174 | 0.0174
NH | 49.7682 | 6.3496 | 4.4045 | 4.4045 | 4.4045 | 4.4045 | 4.4045
RI | 0 | 0 | 0 | 0 | 0 | 0 | 0
VT | 0 | 0 | 0 | 0 | 0 | 0 | 0
NY | 109.5874 | 87.4444 | 88.0306 | 76.1529 | 76.9615 | 61.3978 | 59.1525
DELMARVA | 95.6694 | 62.2448 | 51.9662 | 51.9349 | 51.5018 | 16.9598 | 10.7074
NJ | 70.199 | 29.941 | 19.2868 | 16.9525 | 13.8734 | 12.8248 | 12.2902
Total | 371.546 | 208.609 | 189.6975 | 171.7379 | 169.1024 | 113.2404 | 104.0101
MER Emissions [Tons]
| 2006 | 2009 | 2012 | 2015 | 2018 | 2021 | 2024
MA | 0.2404 | 0.2574 | 0.1645 | 0.1628 | 0.1683 | 0.1422 | 0.1306
CT | 0.1633 | 0.0846 | 0.0886 | 0.0886 | 0.0886 | 0.0835 | 0.0835
ME | 0 | 0 | 0 | 0 | 0 | 0 | 0
NH | 0.1283 | 0.0314 | 0.0273 | 0.0273 | 0.0273 | 0.0273 | 0.0273
RI | 0 | 0 | 0 | 0 | 0 | 0 | 0
VT | 0 | 0 | 0 | 0 | 0 | 0 | 0
NY | 0.7177 | 0.6116 | 0.5218 | 0.5099 | 0.5342 | 0.5037 | 0.4667
DELMARVA | 0.2237 | 0.1454 | 0.1103 | 0.0848 | 0.0765 | 0.0635 | 0.0424
NJ | 0.3952 | 0.1245 | 0.1054 | 0.1042 | 0.0837 | 0.0794 | 0.0792
Total | 1.8686 | 1.2549 | 1.0179 | 0.9776 | 0.9786 | 0.8996 | 0.8297

## Allowance Prices
RGGI Aug06 Reference Case
IPM® Results
10.11.06
Generation (GWh)
| 2006 | 2009 | 2012 | 2015 | 2018 | 2021 | 2024
NOX SIP Call ($/ton) | 3204 | 3645 | 0 | 0 | 0 | 0 | 0
National Annual NOX ($/ton) | 0 | 0 | 1480 | 1806 | 2203 | 2161 | 1873
Title IV SO2 ($/ton) | 809.7 | 988.1 | 1206 | 1471 | 1795 | 2191 | 2673
National Hg ($/Lb.) | 0 | 0 | 23380 | 28520 | 34810 | 42470 | 51830
Regional CO2 ($/ton) | 0 | 0 | 0 | 0 | 0 | 0 | 0
Renewable Energy Credit Prices (2003$)
| 2006 | 2009 | 2012 | 2015 | 2018 | 2021 | 2024
RPS North ($/MWh) | 0 | 2.33 | 2.88 | 18.83 | 7.727 | 1.357 | 3.301
RPS South ($/MWh) | 0 | 2.33 | 2.88 | 18.83 | 7.727 | 1.357 | 3.301
NJ Solar Tier RPS ($/MWh) | 212.4 | 203.1 | 209.6 | 203 | 174.8 | 175.6 | 176.2
PA Solar Tier RPS ($/MWh) | 215.3 | 198.6 | 208.5 | 201.5 | 174.2 | 174.4 | 175.3

## Prices
RGGI Aug06 Reference Case
IPM® Results
10.11.06
Generation (GWh)
| 2006 | 2009 | 2012 | 2015 | 2018 | 2021 | 2024
MA | 78.5231 | 63.8607 | 63.0955 | 61.1176 | 60.3692 | 59.6761 | 59.1135
CT | 83.0447 | 65.5687 | 63.5641 | 61.5908 | 60.8005 | 60.1099 | 59.5036
ME | 76.8571 | 61.8603 | 60.9933 | 59.4418 | 58.7139 | 57.9696 | 57.4266
NH | 76.3206 | 62.1449 | 61.5209 | 59.7395 | 59.0136 | 58.2725 | 57.7625
RI | 78.2306 | 63.0049 | 61.9009 | 60.1195 | 59.4136 | 58.7225 | 58.4425
VT | 79.0006 | 62.5549 | 61.1309 | 59.5095 | 58.8436 | 58.1525 | 57.8125
NY | 85.1646 | 68.4861 | 65.99 | 64.8208 | 63.6304 | 63.2201 | 62.7063
DELMARVA | 54.76 | 56.7298 | 55.03 | 53.5862 | 53.0074 | 52.1168 | 51.8416
NJ | 53.66 | 56.4898 | 54.87 | 53.9462 | 53.3774 | 52.4668 | 52.1916
RGGI Price | 74.8881 | 63.0623 | 60.6958 | 59.5737 | 58.4707 | 57.9704 | 57.5543
Energy Prices (2003$/MWh)
| 2006 | 2009 | 2012 | 2015 | 2018 | 2021 | 2024
MA | 75.569 | 56.8495 | 55.3079 | 53.8838 | 53.1884 | 52.5377 | 51.7535
CT | 79.515 | 57.2 | 54.745 | 53.569 | 52.8002 | 52.1986 | 51.4336
ME | 74.55 | 56.39 | 54.91 | 53.79 | 53.11 | 52.4 | 51.68
NH | 73.59 | 55.67 | 54.32 | 53.05 | 52.38 | 51.68 | 50.96
RI | 75.5 | 56.53 | 54.7 | 53.43 | 52.78 | 52.13 | 51.64
VT | 76.27 | 56.08 | 53.93 | 52.82 | 52.21 | 51.56 | 51.01
NY | 78.7577 | 58.1405 | 54.1447 | 53.5716 | 52.6936 | 52.088 | 51.7654
DELMARVA | 54.76 | 47.78 | 46.74 | 45.27 | 44.69 | 44.11 | 43.99
NJ | 53.66 | 47.54 | 46.58 | 45.63 | 45.06 | 44.46 | 44.34
RGGI Price | 71.68 | 54.9613 | 52.4536 | 51.4977 | 50.7599 | 50.0523 | 49.6811
Capacity Prices (2003$/kW-yr)
| 2006 | 2009 | 2012 | 2015 | 2018 | 2021 | 2024
MA | 25.8772 | 61.4182 | 68.2193 | 63.3681 | 62.9038 | 62.532 | 64.4731
CT | 30.92 | 73.31 | 77.255 | 70.271 | 70.0824 | 69.3029 | 70.6927
ME | 20.21 | 47.92 | 53.29 | 49.51 | 49.09 | 48.79 | 50.34
NH | 23.92 | 56.72 | 63.08 | 58.6 | 58.11 | 57.75 | 59.59
RI | 23.92 | 56.72 | 63.08 | 58.6 | 58.11 | 57.75 | 59.59
VT | 23.92 | 56.72 | 63.08 | 58.6 | 58.11 | 57.75 | 59.59
NY | 56.1238 | 90.6276 | 103.7645 | 98.5426 | 95.8067 | 97.5166 | 95.8429
DELMARVA | 0 | 78.4 | 72.62 | 72.85 | 72.86 | 70.14 | 68.78
NJ | 0 | 78.4 | 72.62 | 72.85 | 72.86 | 70.14 | 68.78
RGGI Price | 31.9479 | 78.0553 | 83.6562 | 79.7481 | 78.5004 | 78.1894 | 77.589
Natural Gas Prices (2003$/MMBTu)
| 2006 | 2009 | 2012 | 2015 | 2018 | 2021 | 2024
Henry Hub | 10.04 | 7.39 | 7.14 | 6.99 | 6.88 | 6.79 | 6.72

## Net Energy For Load
RGGI Aug06 Reference Case
IPM® Results
10.11.06
Generation (GWh)
| 2006 | 2009 | 2012 | 2015 | 2018 | 2021 | 2024
Regional Generation (TWh) | 122.0219 | 130.5577 | 138.2004 | 142.7256 | 148.7434 | 156.04 | 163.0439
Net Imports (TWh) | 16.86 | 13.222 | 11.59 | 12.096 | 11.504 | 9.908 | 8.514
Losses (TWh)* | -2.3849 | -1.5877 | -1.3994 | -1.3406 | -1.4034 | -1.541 | -1.3849
Net Energy for Load (TWh) | 136.497 | 142.192 | 148.391 | 153.481 | 158.844 | 164.407 | 170.173
*Losses include losses for pumped storage and intra-regional transmission.
NY
| 2006 | 2009 | 2012 | 2015 | 2018 | 2021 | 2024
Regional Generation (TWh) | 146.9712 | 155.8031 | 157.9402 | 169.1467 | 177.2675 | 182.9365 | 187.2287
Net Imports (TWh) | 20.582 | 17.538 | 22.206 | 14.726 | 11.676 | 10.272 | 10.672
Losses (TWh)* | -0.65416 | 1.2989 | -1.8582 | -1.2787 | -1.2825 | -0.89653 | -0.79466
Net Energy for Load (TWh) | 166.899 | 174.64 | 178.288 | 182.594 | 187.661 | 192.312 | 197.106
*Losses include losses for pumped storage and intra-regional transmission.
NJ/DELMARVA
| 2006 | 2009 | 2012 | 2015 | 2018 | 2021 | 2024
Regional Generation (TWh) | 66.6301 | 74.2113 | 79.2058 | 88.2038 | 96.0075 | 96.7577 | 100.406
Net Imports (TWh) | 38.304 | 35.892 | 36.128 | 33.266 | 30.632 | 34.446 | 36.416
Losses (TWh)* | -2.3471 | -1.3793 | -0.94978 | -2.2118 | -2.3585 | -1.6787 | -1.824
Net Energy for Load (TWh) | 102.587 | 108.724 | 114.384 | 119.258 | 124.281 | 129.525 | 134.998
*Losses include losses for pumped storage and intra-regional transmission.
RGGI
| 2006 | 2009 | 2012 | 2015 | 2018 | 2021 | 2024
Regional Generation (TWh) | 335.6232 | 360.5721 | 375.3463 | 400.0761 | 422.0184 | 435.7342 | 450.6786
Net Imports (TWh) | 75.746 | 66.652 | 69.924 | 60.088 | 53.812 | 54.626 | 55.602
Losses (TWh)* | -5.3862 | -1.6681 | -4.2073 | -4.8311 | -5.0444 | -4.1162 | -4.0036
Net Energy for Load (TWh) | 405.983 | 425.556 | 441.063 | 455.333 | 470.786 | 486.244 | 502.277
*Losses include losses for pumped storage and intra-regional transmission.

## Transmission
RGGI Aug06 Reference Case
IPM® Results
10.11.06
Generation (GWh) | [7 empty] | Capacity Utilization
RGGI | [7 empty] | Exports
| 2006 | 2009 | 2012 | 2015 | 2018 | 2021 | 2024 |  | 2006 | 2009 | 2012 | 2015 | 2018 | 2021 | 2024
Imports | 76.44 | 70.756 | 74.872 | 64.974 | 59.878 | 62.426 | 64.974 | Imports | 53.91% | 49.91% | 52.81% | 45.83% | 42.23% | 44.03% | 45.83%
Exports | 0.4 | 1 | 4.6 | 5.3 | 6.7 | 7.3 | 8.9 | Exports | 0.569% | 1.422% | 6.543% | 7.539% | 9.531% | 10.38% | 12.66%
Net | 76.04 | 69.756 | 70.272 | 59.674 | 53.178 | 55.126 | 56.074
Energy Transfers Into RGGI By Location (TWh) | [7 empty] | Energy Transfers Into RGGI By Location (TWh)
From ECAR | [7 empty] | From PJM-Non-RGGI
| 2006 | 2009 | 2012 | 2015 | 2018 | 2021 | 2024 |  | 2006 | 2009 | 2012 | 2015 | 2018 | 2021 | 2024
Imports | 52.724 | 50.078 | 55.174 | 53.116 | 50.176 | 53.508 | 54.782 | Imports | 37.19% | 35.32% | 38.92% | 37.46% | 35.39% | 37.74% | 38.64%
Exports | 0 | 0 | 0.4 | 1.2 | 1.4 | 0.3 | 0.3 | Exports | 0% | 0% | 0.569% | 1.707% | 1.991% | 0.4267% | 0.4267%
Net | 52.724 | 50.078 | 54.774 | 51.916 | 48.776 | 53.208 | 54.482
From VACAR | [7 empty] | From PJM-Non-RGGI
| 2006 | 2009 | 2012 | 2015 | 2018 | 2021 | 2024 |  | 2006 | 2009 | 2012 | 2015 | 2018 | 2021 | 2024
Imports | 0 | 0 | 0 | 0 | 0 | 0 | 0 | Imports | 0% | 0% | 0% | 0% | 0% | 0% | 0%
Exports | 0 | 0 | 0 | 0 | 0 | 0 | 0 | Exports | 0% | 0% | 0% | 0% | 0% | 0% | 0%
Net | 0 | 0 | 0 | 0 | 0 | 0 | 0
From Canada | [7 empty] | From Canada
| 2006 | 2009 | 2012 | 2015 | 2018 | 2021 | 2024 |  | 2006 | 2009 | 2012 | 2015 | 2018 | 2021 | 2024
Imports | 23.716 | 20.678 | 19.698 | 11.858 | 9.702 | 8.918 | 10.192 | Imports | 16.73% | 14.58% | 13.89% | 8.364% | 6.843% | 6.29% | 7.189%
Exports | 0.4 | 1 | 4.2 | 4.1 | 5.3 | 7 | 8.6 | Exports | 0.569% | 1.422% | 5.974% | 5.832% | 7.539% | 9.957% | 12.23%
Net | 23.316 | 19.678 | 15.498 | 7.758 | 4.402 | 1.918 | 1.592
Energy Transfers Into RGGI By RGGI Region (TWh) | [7 empty] | Energy Transfers Into RGGI By RGGI Region (TWh)
NY | [7 empty] | NY
| 2006 | 2009 | 2012 | 2015 | 2018 | 2021 | 2024 |  | 2006 | 2009 | 2012 | 2015 | 2018 | 2021 | 2024
Imports from NEPOOL | 4.606 | 4.998 | 2.646 | 2.254 | 2.254 | 2.646 | 2.744 | Imports from NEPOOL | 3.249% | 3.525% | 1.866% | 1.59% | 1.59% | 1.866% | 1.935%
Imports from RGGI PJM | 5.488 | 5.684 | 11.27 | 12.25 | 11.662 | 12.054 | 11.564 | Imports from RGGI PJM | 3.871% | 4.009% | 7.949% | 8.64% | 8.225% | 8.502% | 8.156%
Imports from ECAR | 9.114 | 5.684 | 7.938 | 8.232 | 8.526 | 7.644 | 7.448 | Imports from ECAR | 6.428% | 4.009% | 5.599% | 5.806% | 6.014% | 5.391% | 5.253%
Imports from VACAR | 0 | 0 | 0 | 0 | 0 | 0 | 0 | Imports from VACAR | 0% | 0% | 0% | 0% | 0% | 0% | 0%
Imports from Canada | 6.174 | 6.272 | 12.152 | 5.39 | 3.234 | 3.528 | 4.116 | Imports from Canada | 4.355% | 4.424% | 8.571% | 3.802% | 2.281% | 2.488% | 2.903%
Exports to NEPOOL | 4.2 | 4.3 | 7.8 | 9.4 | 9 | 9.9 | 8.9 | Exports to NEPOOL | 2.962% | 3.033% | 5.501% | 6.63% | 6.348% | 6.983% | 6.277%
Exports to RGGI PJM | 0.3 | 0.1 | 0.4 | 0.9 | 0.9 | 0.9 | 0.9 | Exports to RGGI PJM | 0.2116% | 0.07053% | 0.2821% | 0.6348% | 0.6348% | 0.6348% | 0.6348%
Exports to ECAR | 0 | 0 | 0.3 | 0.3 | 0.3 | 0.3 | 0.3 | Exports to ECAR | 0% | 0% | 0.2116% | 0.2116% | 0.2116% | 0.2116% | 0.2116%
Exports to VACAR | 0 | 0 | 0 | 0 | 0 | 0 | 0 | Exports to VACAR | 0% | 0% | 0% | 0% | 0% | 0% | 0%
Exports to Canada | 0.3 | 0.7 | 3.3 | 2.8 | 3.8 | 4.5 | 5.1 | Exports to Canada | 0.2116% | 0.4937% | 2.328% | 1.975% | 2.68% | 3.174% | 3.597%
Net | 20.582 | 17.538 | 22.206 | 14.726 | 11.676 | 10.272 | 10.672
NEPOOL | [7 empty] | NEPOOL
| 2006 | 2009 | 2012 | 2015 | 2018 | 2021 | 2024 |  | 2006 | 2009 | 2012 | 2015 | 2018 | 2021 | 2024
Imports from NY | 4.118 | 4.216 | 7.644 | 9.228 | 8.836 | 9.718 | 8.738 | Imports from NY | 2.904% | 2.974% | 5.391% | 6.509% | 6.232% | 6.854% | 6.163%
Imports from Canada | 17.542 | 14.406 | 7.546 | 6.468 | 6.468 | 5.39 | 6.076 | Imports from Canada | 12.37% | 10.16% | 5.322% | 4.562% | 4.562% | 3.802% | 4.285%
Exports to NY | 4.7 | 5.1 | 2.7 | 2.3 | 2.3 | 2.7 | 2.8 | Exports to NY | 3.315% | 3.597% | 1.904% | 1.622% | 1.622% | 1.904% | 1.975%
Exports to Canada | 0.1 | 0.3 | 0.9 | 1.3 | 1.5 | 2.5 | 3.5 | Exports to Canada | 0.07053% | 0.2116% | 0.6348% | 0.9169% | 1.058% | 1.763% | 2.469%
Net | 16.86 | 13.222 | 11.59 | 12.096 | 11.504 | 9.908 | 8.514
RGGI PJM | [7 empty] | RGGI PJM
| 2006 | 2009 | 2012 | 2015 | 2018 | 2021 | 2024 |  | 2006 | 2009 | 2012 | 2015 | 2018 | 2021 | 2024
Imports from NY | 0.294 | 0.098 | 0.392 | 0.882 | 0.882 | 0.882 | 0.882 | Imports from NY | 0.2074% | 0.06912% | 0.2765% | 0.6221% | 0.6221% | 0.6221% | 0.6221%
Imports from ECAR | 43.61 | 44.394 | 47.236 | 44.884 | 41.65 | 45.864 | 47.334 | Imports from ECAR | 30.76% | 31.31% | 33.32% | 31.66% | 29.38% | 32.35% | 33.39%
Imports from VACAR | 0 | 0 | 0 | 0 | 0 | 0 | 0 | Imports from VACAR | 0% | 0% | 0% | 0% | 0% | 0% | 0%
Exports to NY | 5.6 | 8.6 | 11.5 | 12.5 | 11.9 | 12.3 | 11.8 | Exports to NY | 3.95% | 6.066% | 8.111% | 8.816% | 8.393% | 8.675% | 8.323%
Exports to ECAR | 0 | 0 | 0 | 0 | 0 | 0 | 0 | Exports to ECAR | 0% | 0% | 0% | 0% | 0% | 0% | 0%
Exports to VACAR | 0 | 0 | 0 | 0 | 0 | 0 | 0 | Exports to VACAR | 0% | 0% | 0% | 0% | 0% | 0% | 0%
Net | 38.304 | 35.892 | 36.128 | 33.266 | 30.632 | 34.446 | 36.416