## Capacity Additions
RGGI Package Case - Very High Emissions Case with CBA
IPM Package Case Results
10.26.05
Cumulative Capacity Added (MW) | [8 empty] | Incremental Capacity Added (MW)
RGGI | [8 empty] | RGGI
| Existing Capacity | 2006 | 2009 | 2012 | 2015 | 2018 | 2021 | 2024 |  | 2006 | 2009 | 2012 | 2015 | 2018 | 2021 | 2024
Repower to CC | 0 | 0 | 259.0757 | 259.0757 | 259.0757 | 259.0757 | 259.0757 | 259.0757 | Repower to CC | 0 | 259.0757 | 0 | 0 | 0 | 0 | 0
CC | 25528.0021 | 0 | 2312.5974 | 2312.5974 | 2312.5974 | 2312.5974 | 2312.5974 | 2312.5974 | CC | 0 | 2312.5974 | 0 | 0 | 0 | 0 | 0
CT | 13491 | 151.5876 | 151.5876 | 151.5876 | 151.5876 | 151.5876 | 151.5876 | 151.5876 | CT | 151.5876 | 0 | 0 | 0 | 0 | 0 | 0
Coal | 9710.2515 | 0 | 0 | 13508.1698 | 14129.5282 | 15194.982 | 17071.1217 | 18293.0768 | Coal | 0 | 0 | 13508.1698 | 621.3584 | 1065.4538 | 1876.1397 | 1221.9551
Oil/Gas | 19628.0131 | 0 | 0 | 0 | 0 | 0 | 0 | 0 | Oil/Gas | 0 | 0 | 0 | 0 | 0 | 0 | 0
Other - NUG/Cogen | 835 | 0 | 0 | 0 | 0 | 0 | 0 | 0 | Other - NUG/Cogen | 0 | 0 | 0 | 0 | 0 | 0 | 0
Repower to Supercritical | 0 | 0 | 0 | 122.9654 | 125.6979 | 134.098 | 150.2981 | 150.2981 | Repower to Supercritical | 0 | 0 | 122.9654 | 2.7325 | 8.4001 | 16.2001 | 0
Nuclear Uprate | 13194.1006 | 465.5313 | 680.8755 | 811.6813 | 811.6819 | 811.6819 | 811.6824 | 811.6824 | Nuclear Uprate | 465.5313 | 215.3442 | 130.8058 | 0.00055238 | 0 | 0.00055238 | 0
Total Conventional Capacity | 82386.3673 | 617.1189 | 3404.1362 | 17166.0773 | 17790.1687 | 18864.0226 | 20756.363 | 21978.3181 | Total Conventional Capacity | 617.1189 | 2787.0173 | 13761.941 | 624.0914 | 1073.8539 | 1892.3404 | 1221.9551
Biomass: Direct Fire | 0 | 0 | 0 | 0 | 0 | 0 | 0 | 0 | Biomass: Direct Fire | 0 | 0 | 0 | 0 | 0 | 0 | 0
Biomass-Cofiring | 0 | 0.28669 | 0.28669 | 0.28669 | 0.28669 | 0.28669 | 0.28669 | 0.28669 | Biomass-Cofiring | 0.28669 | 0 | 0 | 0 | 0 | 0 | 0
Landfill Gas | 0 | 67.3 | 365.9 | 365.9 | 425.5 | 425.5 | 494.8 | 494.8 | Landfill Gas | 67.3 | 298.6 | 0 | 59.6 | 0 | 69.3 | 0
Hydro | 0 | 89.3 | 155.7 | 155.7 | 155.7 | 155.7 | 155.7 | 155.7 | Hydro | 89.3 | 66.4 | 0 | 0 | 0 | 0 | 0
Onshore Wind | 0 | 309.4771 | 1045.8986 | 1761.2573 | 2070.2573 | 2339.1573 | 2653.3573 | 2879.6744 | Onshore Wind | 309.4771 | 736.4215 | 715.3587 | 309 | 268.9 | 314.2 | 226.3171
Offshore Wind | 0 | 0 | 0 | 0 | 0 | 0 | 0 | 0 | Offshore Wind | 0 | 0 | 0 | 0 | 0 | 0 | 0
Solar | 0 | 27.7121 | 94.6036 | 169.8488 | 249.2701 | 334.0655 | 394.3316 | 405.539 | Solar | 27.7121 | 66.8915 | 75.2452 | 79.4213 | 84.7954 | 60.2661 | 11.2074
Fuel Cell | 0 | 0 | 15 | 15 | 30 | 30 | 50 | 50 | Fuel Cell | 0 | 15 | 0 | 15 | 0 | 20 | 0
Total Renewable Capacity | 9221 | 494.0759 | 1677.3889 | 2467.9928 | 2931.0141 | 3284.7095 | 3748.4756 | 3986.0001 | Total Renewable Capacity | 494.0759 | 1183.313 | 790.6039 | 463.0213 | 353.6954 | 463.7661 | 237.5245
Total Unplanned Builds | 0 | 1111.1948 | 5081.5251 | 19634.07 | 20721.1828 | 22148.7321 | 24504.8386 | 25964.3182 | Total Unplanned Builds | 1111.1948 | 3970.3303 | 14552.5449 | 1087.1127 | 1427.5493 | 2356.1065 | 1459.4796
Firmly Planned Capacity Additions | 0 | 3296 | 3296 | 3296 | 3296 | 3296 | 3296 | 3296 | Firmly Planned Capacity Additions | 3296 | 0 | 0 | 0 | 0 | 0 | 0
Total Capacity Added | 0 | 4407.1948 | 8377.5251 | 22930.07 | 24017.1828 | 25444.7321 | 27800.8386 | 29260.3182 | Total Capacity Added | 4407.1948 | 3970.3303 | 14552.5449 | 1087.1127 | 1427.5493 | 2356.1065 | 1459.4796
Mothballed Oil/Gas | 0 | 621.913 | 0 | 3521.6253 | 3322.9552 | 1913.1703 | 276.4424 | 276.4424 | Mothballed Oil/Gas | 621.913 | 0 | 3521.6253 | -198.6701 | -1409.7849 | -1636.7279 | 0
Return To Service Oil/Gas | 0 | 0 | 621.9179 | 621.9179 | 820.59 | 2230.389 | 3867.1207 | 3867.1207 | Return To Service Oil/Gas | 0 | 621.9179 | 0 | 198.6721 | 1409.799 | 1636.7317 | 0
Retire Oil/Gas | 0 | 403.8571 | 403.8571 | 5624.6411 | 5785.6301 | 5785.6301 | 5785.6301 | 5785.6301 | Retire Oil/Gas | 403.8571 | 0 | 5220.784 | 160.989 | 0 | 0 | 0
Retire Coal | 0 | 0 | 0 | 103.608 | 103.608 | 103.608 | 103.608 | 103.608 | Retire Coal | 0 | 0 | 103.608 | 0 | 0 | 0 | 0
Firmly Planned Retirements | 0 | 2532 | 2772 | 2772 | 2772 | 2772 | 2772 | 2772 | Firmly Planned Retirements | 2532 | 240 | 0 | 0 | 0 | 0 | 0
Total Mothballs & Retirements | 0 | 3557.7701 | 3175.8571 | 12021.8744 | 11984.1933 | 10574.4084 | 8937.6805 | 8937.6805 | Total Mothballs & Retirements | 3557.7701 | 240 | 8846.0173 | -37.6811 | -1409.7849 | -1636.7279 | 0
Net Capacity Change | 0 | 849.4247 | 4352.2433 | 5706.5276 | 1124.7938 | 2837.3342 | 3992.8344 | 1459.4796 | Net Capacity Change | 849.4247 | 4352.2433 | 5706.5276 | 1124.7938 | 2837.3342 | 3992.8344 | 1459.4796
Total Capacity Online | 0 | 92456.792 | 96809.0353 | 102515.5629 | 103640.3567 | 106477.6909 | 110470.5253 | 111930.0049 | Total Capacity Online | 92456.792 | 96809.0353 | 102515.5629 | 103640.3567 | 106477.6909 | 110470.5253 | 111930.0049
Massachusetts | [8 empty] | Massachusetts
| Existing Capacity | 2006 | 2009 | 2012 | 2015 | 2018 | 2021 | 2024 |  | 2006 | 2009 | 2012 | 2015 | 2018 | 2021 | 2024
Repower to CC | 0 | 0 | 26.181 | 26.181 | 26.181 | 26.181 | 26.181 | 26.181 | Repower to CC | 0 | 26.181 | 0 | 0 | 0 | 0 | 0
CC | 5378 | 0 | 0 | 0 | 0 | 0 | 0 | 0 | CC | 0 | 0 | 0 | 0 | 0 | 0 | 0
CT | 1110 | 0 | 0 | 0 | 0 | 0 | 0 | 0 | CT | 0 | 0 | 0 | 0 | 0 | 0 | 0
Coal | 1801.3141 | 0 | 0 | 1167.6346 | 1167.6346 | 1167.6346 | 1167.6346 | 1167.6346 | Coal | 0 | 0 | 1167.6346 | 0 | 0 | 0 | 0
Oil/Gas | 3518.0049 | 0 | 0 | 0 | 0 | 0 | 0 | 0 | Oil/Gas | 0 | 0 | 0 | 0 | 0 | 0 | 0
Other - NUG/Cogen | 96 | 0 | 0 | 0 | 0 | 0 | 0 | 0 | Other - NUG/Cogen | 0 | 0 | 0 | 0 | 0 | 0 | 0
Repower to Supercritical | 0 | 0 | 0 | 20.6574 | 23.3899 | 23.3899 | 23.3899 | 23.3899 | Repower to Supercritical | 0 | 0 | 20.6574 | 2.7325 | 0 | 0 | 0
Nuclear Uprate | 679 | 0 | 0 | 33.9507 | 33.9507 | 33.9507 | 33.9507 | 33.9507 | Nuclear Uprate | 0 | 0 | 33.9507 | 0 | 0 | 0 | 0
Total Conventional Capacity | 12582.319 | 0 | 26.181 | 1248.4236 | 1251.1561 | 1251.1561 | 1251.1561 | 1251.1561 | Total Conventional Capacity | 0 | 26.181 | 1222.2426 | 2.7325 | 0 | 0 | 0
Biomass: Direct Fire | 0 | 0 | 0 | 0 | 0 | 0 | 0 | 0 | Biomass: Direct Fire | 0 | 0 | 0 | 0 | 0 | 0 | 0
Biomass-Cofiring | 0 | 0 | 0 | 0 | 0 | 0 | 0 | 0 | Biomass-Cofiring | 0 | 0 | 0 | 0 | 0 | 0 | 0
Landfill Gas | 0 | 4.3 | 24.5 | 24.5 | 28.6 | 28.6 | 33.3 | 33.3 | Landfill Gas | 4.3 | 20.2 | 0 | 4.1 | 0 | 4.7 | 0
Hydro | 0 | 0 | 12 | 12 | 12 | 12 | 12 | 12 | Hydro | 0 | 12 | 0 | 0 | 0 | 0 | 0
Onshore Wind | 0 | 29.8 | 100.1986 | 316.6573 | 331.2573 | 343.9573 | 401.7573 | 401.7573 | Onshore Wind | 29.8 | 70.3986 | 216.4587 | 14.6 | 12.7 | 57.8 | 0
Offshore Wind | 0 | 0 | 0 | 0 | 0 | 0 | 0 | 0 | Offshore Wind | 0 | 0 | 0 | 0 | 0 | 0 | 0
Solar | 0 | 0 | 0 | 0 | 0 | 0 | 0 | 0 | Solar | 0 | 0 | 0 | 0 | 0 | 0 | 0
Fuel Cell | 0 | 0 | 0 | 0 | 0 | 0 | 0 | 0 | Fuel Cell | 0 | 0 | 0 | 0 | 0 | 0 | 0
Total Renewable Capacity | 1935 | 34.1 | 136.6986 | 353.1573 | 371.8573 | 384.5573 | 447.0573 | 447.0573 | Total Renewable Capacity | 34.1 | 102.5986 | 216.4587 | 18.7 | 12.7 | 62.5 | 0
Total Unplanned Builds | 0 | 34.1 | 162.8796 | 1601.5809 | 1623.0134 | 1635.7134 | 1698.2134 | 1698.2134 | Total Unplanned Builds | 34.1 | 128.7796 | 1438.7013 | 21.4325 | 12.7 | 62.5 | 0
Firmly Planned Capacity Additions | 0 | 0 | 0 | 0 | 0 | 0 | 0 | 0 | Firmly Planned Capacity Additions | 0 | 0 | 0 | 0 | 0 | 0 | 0
Total Capacity Added | 0 | 34.1 | 162.8796 | 1601.5809 | 1623.0134 | 1635.7134 | 1698.2134 | 1698.2134 | Total Capacity Added | 34.1 | 128.7796 | 1438.7013 | 21.4325 | 12.7 | 62.5 | 0
Mothballed Oil/Gas | 0 | 80.8474 | 0 | 823.9381 | 823.9381 | 823.9381 | 0 | 0 | Mothballed Oil/Gas | 80.8474 | 0 | 823.9381 | 0 | 0 | -823.9381 | 0
Return To Service Oil/Gas | 0 | 0 | 80.8482 | 80.8482 | 80.8482 | 80.8482 | 904.7866 | 904.7866 | Return To Service Oil/Gas | 0 | 80.8482 | 0 | 0 | 0 | 823.9384 | 0
Retire Oil/Gas | 0 | 403.8571 | 403.8571 | 530.4671 | 635.7503 | 635.7503 | 635.7503 | 635.7503 | Retire Oil/Gas | 403.8571 | 0 | 126.61 | 105.2832 | 0 | 0 | 0
Retire Coal | 0 | 0 | 0 | 55.1406 | 55.1406 | 55.1406 | 55.1406 | 55.1406 | Retire Coal | 0 | 0 | 55.1406 | 0 | 0 | 0 | 0
Firmly Planned Retirements | 0 | 0 | 0 | 0 | 0 | 0 | 0 | 0 | Firmly Planned Retirements | 0 | 0 | 0 | 0 | 0 | 0 | 0
Total Mothballs & Retirements | 0 | 484.7045 | 403.8571 | 1409.5458 | 1514.829 | 1514.829 | 690.8909 | 690.8909 | Total Mothballs & Retirements | 484.7045 | 0 | 1005.6887 | 105.2832 | 0 | -823.9381 | 0
Net Capacity Change | 0 | -450.6045 | 209.627 | 433.0126 | -83.8507 | 12.7 | 886.4381 | 0 | Net Capacity Change | -450.6045 | 209.627 | 433.0126 | -83.8507 | 12.7 | 886.4381 | 0
Total Capacity Online | 0 | 14066.7145 | 14276.3415 | 14709.3541 | 14625.5034 | 14638.2034 | 15524.6415 | 15524.6415 | Total Capacity Online | 14066.7145 | 14276.3415 | 14709.3541 | 14625.5034 | 14638.2034 | 15524.6415 | 15524.6415
Connecticut | [8 empty] | Connecticut
| Existing Capacity | 2006 | 2009 | 2012 | 2015 | 2018 | 2021 | 2024 |  | 2006 | 2009 | 2012 | 2015 | 2018 | 2021 | 2024
Repower to CC | 0 | 0 | 0 | 0 | 0 | 0 | 0 | 0 | Repower to CC | 0 | 0 | 0 | 0 | 0 | 0 | 0
CC | 1715 | 0 | 370.8846 | 370.8846 | 370.8846 | 370.8846 | 370.8846 | 370.8846 | CC | 0 | 370.8846 | 0 | 0 | 0 | 0 | 0
CT | 708 | 0 | 0 | 0 | 0 | 0 | 0 | 0 | CT | 0 | 0 | 0 | 0 | 0 | 0 | 0
Coal | 559.2651 | 0 | 0 | 3684.3679 | 3710.0168 | 4041.1064 | 4601.77 | 4972.4865 | Coal | 0 | 0 | 3684.3679 | 25.6489 | 331.0896 | 560.6636 | 370.7165
Oil/Gas | 2261.002 | 0 | 0 | 0 | 0 | 0 | 0 | 0 | Oil/Gas | 0 | 0 | 0 | 0 | 0 | 0 | 0
Other - NUG/Cogen | 16 | 0 | 0 | 0 | 0 | 0 | 0 | 0 | Other - NUG/Cogen | 0 | 0 | 0 | 0 | 0 | 0 | 0
Repower to Supercritical | 0 | 0 | 0 | 11.1784 | 11.1784 | 11.1784 | 11.1784 | 11.1784 | Repower to Supercritical | 0 | 0 | 11.1784 | 0 | 0 | 0 | 0
Nuclear Uprate | 1993.0277 | 99.6514 | 99.6514 | 99.6514 | 99.6514 | 99.6514 | 99.6514 | 99.6514 | Nuclear Uprate | 99.6514 | 0 | 0 | 0 | 0 | 0 | 0
Total Conventional Capacity | 7252.2948 | 99.6514 | 470.536 | 4166.0823 | 4191.7312 | 4522.8208 | 5083.4844 | 5454.2009 | Total Conventional Capacity | 99.6514 | 370.8846 | 3695.5463 | 25.6489 | 331.0896 | 560.6636 | 370.7165
Biomass: Direct Fire | 0 | 0 | 0 | 0 | 0 | 0 | 0 | 0 | Biomass: Direct Fire | 0 | 0 | 0 | 0 | 0 | 0 | 0
Biomass-Cofiring | 0 | 0 | 0 | 0 | 0 | 0 | 0 | 0 | Biomass-Cofiring | 0 | 0 | 0 | 0 | 0 | 0 | 0
Landfill Gas | 0 | 2.6 | 15.8 | 15.8 | 18.4 | 18.4 | 21.5 | 21.5 | Landfill Gas | 2.6 | 13.2 | 0 | 2.6 | 0 | 3.1 | 0
Hydro | 0 | 0 | 10 | 10 | 10 | 10 | 10 | 10 | Hydro | 0 | 10 | 0 | 0 | 0 | 0 | 0
Onshore Wind | 0 | 0 | 0 | 0 | 0 | 0 | 0 | 0 | Onshore Wind | 0 | 0 | 0 | 0 | 0 | 0 | 0
Offshore Wind | 0 | 0 | 0 | 0 | 0 | 0 | 0 | 0 | Offshore Wind | 0 | 0 | 0 | 0 | 0 | 0 | 0
Solar | 0 | 0 | 0 | 0 | 0 | 0 | 0 | 0 | Solar | 0 | 0 | 0 | 0 | 0 | 0 | 0
Fuel Cell | 0 | 0 | 15 | 15 | 30 | 30 | 50 | 50 | Fuel Cell | 0 | 15 | 0 | 15 | 0 | 20 | 0
Total Renewable Capacity | 144 | 2.6 | 40.8 | 40.8 | 58.4 | 58.4 | 81.5 | 81.5 | Total Renewable Capacity | 2.6 | 38.2 | 0 | 17.6 | 0 | 23.1 | 0
Total Unplanned Builds | 0 | 102.2514 | 511.336 | 4206.8823 | 4250.1312 | 4581.2208 | 5164.9844 | 5535.7009 | Total Unplanned Builds | 102.2514 | 409.0846 | 3695.5463 | 43.2489 | 331.0896 | 583.7636 | 370.7165
Firmly Planned Capacity Additions | 0 | 0 | 0 | 0 | 0 | 0 | 0 | 0 | Firmly Planned Capacity Additions | 0 | 0 | 0 | 0 | 0 | 0 | 0
Total Capacity Added | 0 | 102.2514 | 511.336 | 4206.8823 | 4250.1312 | 4581.2208 | 5164.9844 | 5535.7009 | Total Capacity Added | 102.2514 | 409.0846 | 3695.5463 | 43.2489 | 331.0896 | 583.7636 | 370.7165
Mothballed Oil/Gas | 0 | 541.064 | 0 | 463.5224 | 463.5224 | 463.5224 | 276.4424 | 276.4424 | Mothballed Oil/Gas | 541.064 | 0 | 463.5224 | 0 | 0 | -187.08 | 0
Return To Service Oil/Gas | 0 | 0 | 541.0697 | 541.0697 | 541.0697 | 541.0697 | 728.1469 | 728.1469 | Return To Service Oil/Gas | 0 | 541.0697 | 0 | 0 | 0 | 187.0772 | 0
Retire Oil/Gas | 0 | 0 | 0 | 1200.7269 | 1256.4327 | 1256.4327 | 1256.4327 | 1256.4327 | Retire Oil/Gas | 0 | 0 | 1200.7269 | 55.7058 | 0 | 0 | 0
Retire Coal | 0 | 0 | 0 | 0 | 0 | 0 | 0 | 0 | Retire Coal | 0 | 0 | 0 | 0 | 0 | 0 | 0
Firmly Planned Retirements | 0 | 0 | 0 | 0 | 0 | 0 | 0 | 0 | Firmly Planned Retirements | 0 | 0 | 0 | 0 | 0 | 0 | 0
Total Mothballs & Retirements | 0 | 541.064 | 0 | 1664.2493 | 1719.9551 | 1719.9551 | 1532.8751 | 1532.8751 | Total Mothballs & Retirements | 541.064 | 0 | 1664.2493 | 55.7058 | 0 | -187.08 | 0
Net Capacity Change | 0 | -438.8126 | 950.1486 | 2031.297 | -12.4569 | 331.0896 | 770.8436 | 370.7165 | Net Capacity Change | -438.8126 | 950.1486 | 2031.297 | -12.4569 | 331.0896 | 770.8436 | 370.7165
Total Capacity Online | 0 | 6957.4822 | 7907.6308 | 9938.9278 | 9926.4709 | 10257.5605 | 11028.4041 | 11399.1206 | Total Capacity Online | 6957.4822 | 7907.6308 | 9938.9278 | 9926.4709 | 10257.5605 | 11028.4041 | 11399.1206
Maine | [8 empty] | Maine
| Existing Capacity | 2006 | 2009 | 2012 | 2015 | 2018 | 2021 | 2024 |  | 2006 | 2009 | 2012 | 2015 | 2018 | 2021 | 2024
Repower to CC | 0 | 0 | 0 | 0 | 0 | 0 | 0 | 0 | Repower to CC | 0 | 0 | 0 | 0 | 0 | 0 | 0
CC | 1571 | 0 | 0 | 0 | 0 | 0 | 0 | 0 | CC | 0 | 0 | 0 | 0 | 0 | 0 | 0
CT | 60 | 0 | 0 | 0 | 0 | 0 | 0 | 0 | CT | 0 | 0 | 0 | 0 | 0 | 0 | 0
Coal | 0 | 0 | 0 | 1949.9089 | 1949.9089 | 1949.9089 | 1949.9089 | 1949.9089 | Coal | 0 | 0 | 1949.9089 | 0 | 0 | 0 | 0
Oil/Gas | 884 | 0 | 0 | 0 | 0 | 0 | 0 | 0 | Oil/Gas | 0 | 0 | 0 | 0 | 0 | 0 | 0
Other - NUG/Cogen | 70 | 0 | 0 | 0 | 0 | 0 | 0 | 0 | Other - NUG/Cogen | 0 | 0 | 0 | 0 | 0 | 0 | 0
Repower to Supercritical | 0 | 0 | 0 | 0 | 0 | 0 | 0 | 0 | Repower to Supercritical | 0 | 0 | 0 | 0 | 0 | 0 | 0
Nuclear Uprate | 0 | 0 | 0 | 0 | 0 | 0 | 0 | 0 | Nuclear Uprate | 0 | 0 | 0 | 0 | 0 | 0 | 0
Total Conventional Capacity | 2585 | 0 | 0 | 1949.9089 | 1949.9089 | 1949.9089 | 1949.9089 | 1949.9089 | Total Conventional Capacity | 0 | 0 | 1949.9089 | 0 | 0 | 0 | 0
Biomass: Direct Fire | 0 | 0 | 0 | 0 | 0 | 0 | 0 | 0 | Biomass: Direct Fire | 0 | 0 | 0 | 0 | 0 | 0 | 0
Biomass-Cofiring | 0 | 0 | 0 | 0 | 0 | 0 | 0 | 0 | Biomass-Cofiring | 0 | 0 | 0 | 0 | 0 | 0 | 0
Landfill Gas | 0 | 1.1 | 6.2 | 6.2 | 7.3 | 7.3 | 8.5 | 8.5 | Landfill Gas | 1.1 | 5.1 | 0 | 1.1 | 0 | 1.2 | 0
Hydro | 0 | 0 | 25.3 | 25.3 | 25.3 | 25.3 | 25.3 | 25.3 | Hydro | 0 | 25.3 | 0 | 0 | 0 | 0 | 0
Onshore Wind | 0 | 92.5771 | 488.2 | 811.4 | 949.9 | 1053.4 | 1156.9 | 1230.3171 | Onshore Wind | 92.5771 | 395.6229 | 323.2 | 138.5 | 103.5 | 103.5 | 73.4171
Offshore Wind | 0 | 0 | 0 | 0 | 0 | 0 | 0 | 0 | Offshore Wind | 0 | 0 | 0 | 0 | 0 | 0 | 0
Solar | 0 | 0 | 0 | 0 | 0 | 0 | 0 | 0 | Solar | 0 | 0 | 0 | 0 | 0 | 0 | 0
Fuel Cell | 0 | 0 | 0 | 0 | 0 | 0 | 0 | 0 | Fuel Cell | 0 | 0 | 0 | 0 | 0 | 0 | 0
Total Renewable Capacity | 545 | 93.6771 | 519.7 | 842.9 | 982.5 | 1086 | 1190.7 | 1264.1171 | Total Renewable Capacity | 93.6771 | 426.0229 | 323.2 | 139.6 | 103.5 | 104.7 | 73.4171
Total Unplanned Builds | 0 | 93.6771 | 519.7 | 2792.8089 | 2932.4089 | 3035.9089 | 3140.6089 | 3214.026 | Total Unplanned Builds | 93.6771 | 426.0229 | 2273.1089 | 139.6 | 103.5 | 104.7 | 73.4171
Firmly Planned Capacity Additions | 0 | 0 | 0 | 0 | 0 | 0 | 0 | 0 | Firmly Planned Capacity Additions | 0 | 0 | 0 | 0 | 0 | 0 | 0
Total Capacity Added | 0 | 93.6771 | 519.7 | 2792.8089 | 2932.4089 | 3035.9089 | 3140.6089 | 3214.026 | Total Capacity Added | 93.6771 | 426.0229 | 2273.1089 | 139.6 | 103.5 | 104.7 | 73.4171
Mothballed Oil/Gas | 0 | 0 | 0 | 0 | 0 | 0 | 0 | 0 | Mothballed Oil/Gas | 0 | 0 | 0 | 0 | 0 | 0 | 0
Return To Service Oil/Gas | 0 | 0 | 0 | 0 | 0 | 0 | 0 | 0 | Return To Service Oil/Gas | 0 | 0 | 0 | 0 | 0 | 0 | 0
Retire Oil/Gas | 0 | 0 | 0 | 884.0088 | 884.0088 | 884.0088 | 884.0088 | 884.0088 | Retire Oil/Gas | 0 | 0 | 884.0088 | 0 | 0 | 0 | 0
Retire Coal | 0 | 0 | 0 | 0 | 0 | 0 | 0 | 0 | Retire Coal | 0 | 0 | 0 | 0 | 0 | 0 | 0
Firmly Planned Retirements | 0 | 0 | 0 | 0 | 0 | 0 | 0 | 0 | Firmly Planned Retirements | 0 | 0 | 0 | 0 | 0 | 0 | 0
Total Mothballs & Retirements | 0 | 0 | 0 | 884.0088 | 884.0088 | 884.0088 | 884.0088 | 884.0088 | Total Mothballs & Retirements | 0 | 0 | 884.0088 | 0 | 0 | 0 | 0
Net Capacity Change | 0 | 93.6771 | 426.0229 | 1389.1001 | 139.6 | 103.5 | 104.7 | 73.4171 | Net Capacity Change | 93.6771 | 426.0229 | 1389.1001 | 139.6 | 103.5 | 104.7 | 73.4171
Total Capacity Online | 0 | 3223.6771 | 3649.7 | 5038.8001 | 5178.4001 | 5281.9001 | 5386.6001 | 5460.0172 | Total Capacity Online | 3223.6771 | 3649.7 | 5038.8001 | 5178.4001 | 5281.9001 | 5386.6001 | 5460.0172
New Hampshire | [8 empty] | New Hampshire
| Existing Capacity | 2006 | 2009 | 2012 | 2015 | 2018 | 2021 | 2024 |  | 2006 | 2009 | 2012 | 2015 | 2018 | 2021 | 2024
Repower to CC | 0 | 0 | 0 | 0 | 0 | 0 | 0 | 0 | Repower to CC | 0 | 0 | 0 | 0 | 0 | 0 | 0
CC | 1990 | 0 | 0 | 0 | 0 | 0 | 0 | 0 | CC | 0 | 0 | 0 | 0 | 0 | 0 | 0
CT | 94 | 0 | 0 | 0 | 0 | 0 | 0 | 0 | CT | 0 | 0 | 0 | 0 | 0 | 0 | 0
Coal | 578.6723 | 0 | 0 | 0 | 0 | 0 | 0 | 0 | Coal | 0 | 0 | 0 | 0 | 0 | 0 | 0
Oil/Gas | 406 | 0 | 0 | 0 | 0 | 0 | 0 | 0 | Oil/Gas | 0 | 0 | 0 | 0 | 0 | 0 | 0
Other - NUG/Cogen | 0 | 0 | 0 | 0 | 0 | 0 | 0 | 0 | Other - NUG/Cogen | 0 | 0 | 0 | 0 | 0 | 0 | 0
Repower to Supercritical | 0 | 0 | 0 | 4.8 | 4.8 | 4.8 | 4.8 | 4.8 | Repower to Supercritical | 0 | 0 | 4.8 | 0 | 0 | 0 | 0
Nuclear Uprate | 1155 | 0 | 54.57 | 54.57 | 54.57 | 54.57 | 54.57 | 54.57 | Nuclear Uprate | 0 | 54.57 | 0 | 0 | 0 | 0 | 0
Total Conventional Capacity | 4223.6723 | 0 | 54.57 | 59.37 | 59.37 | 59.37 | 59.37 | 59.37 | Total Conventional Capacity | 0 | 54.57 | 4.8 | 0 | 0 | 0 | 0
Biomass: Direct Fire | 0 | 0 | 0 | 0 | 0 | 0 | 0 | 0 | Biomass: Direct Fire | 0 | 0 | 0 | 0 | 0 | 0 | 0
Biomass-Cofiring | 0 | 0.28669 | 0.28669 | 0.28669 | 0.28669 | 0.28669 | 0.28669 | 0.28669 | Biomass-Cofiring | 0.28669 | 0 | 0 | 0 | 0 | 0 | 0
Landfill Gas | 0 | 2.1 | 9.8 | 9.8 | 9.8 | 9.8 | 9.8 | 9.8 | Landfill Gas | 2.1 | 7.7 | 0 | 0 | 0 | 0 | 0
Hydro | 0 | 0 | 0 | 0 | 0 | 0 | 0 | 0 | Hydro | 0 | 0 | 0 | 0 | 0 | 0 | 0
Onshore Wind | 0 | 37.9 | 75.2 | 75.2 | 75.2 | 75.2 | 75.2 | 75.2 | Onshore Wind | 37.9 | 37.3 | 0 | 0 | 0 | 0 | 0
Offshore Wind | 0 | 0 | 0 | 0 | 0 | 0 | 0 | 0 | Offshore Wind | 0 | 0 | 0 | 0 | 0 | 0 | 0
Solar | 0 | 0 | 0 | 0 | 0 | 0 | 0 | 0 | Solar | 0 | 0 | 0 | 0 | 0 | 0 | 0
Fuel Cell | 0 | 0 | 0 | 0 | 0 | 0 | 0 | 0 | Fuel Cell | 0 | 0 | 0 | 0 | 0 | 0 | 0
Total Renewable Capacity | 327 | 40.2867 | 85.2867 | 85.2867 | 85.2867 | 85.2867 | 85.2867 | 85.2867 | Total Renewable Capacity | 40.2867 | 45 | 0 | 0 | 0 | 0 | 0
Total Unplanned Builds | 0 | 40.2867 | 139.8567 | 144.6567 | 144.6567 | 144.6567 | 144.6567 | 144.6567 | Total Unplanned Builds | 40.2867 | 99.57 | 4.8 | 0 | 0 | 0 | 0
Firmly Planned Capacity Additions | 0 | 0 | 0 | 0 | 0 | 0 | 0 | 0 | Firmly Planned Capacity Additions | 0 | 0 | 0 | 0 | 0 | 0 | 0
Total Capacity Added | 0 | 40.2867 | 139.8567 | 144.6567 | 144.6567 | 144.6567 | 144.6567 | 144.6567 | Total Capacity Added | 40.2867 | 99.57 | 4.8 | 0 | 0 | 0 | 0
Mothballed Oil/Gas | 0 | 0 | 0 | 0 | 0 | 0 | 0 | 0 | Mothballed Oil/Gas | 0 | 0 | 0 | 0 | 0 | 0 | 0
Return To Service Oil/Gas | 0 | 0 | 0 | 0 | 0 | 0 | 0 | 0 | Return To Service Oil/Gas | 0 | 0 | 0 | 0 | 0 | 0 | 0
Retire Oil/Gas | 0 | 0 | 0 | 406.0041 | 406.0041 | 406.0041 | 406.0041 | 406.0041 | Retire Oil/Gas | 0 | 0 | 406.0041 | 0 | 0 | 0 | 0
Retire Coal | 0 | 0 | 0 | 0 | 0 | 0 | 0 | 0 | Retire Coal | 0 | 0 | 0 | 0 | 0 | 0 | 0
Firmly Planned Retirements | 0 | 0 | 0 | 0 | 0 | 0 | 0 | 0 | Firmly Planned Retirements | 0 | 0 | 0 | 0 | 0 | 0 | 0
Total Mothballs & Retirements | 0 | 0 | 0 | 406.0041 | 406.0041 | 406.0041 | 406.0041 | 406.0041 | Total Mothballs & Retirements | 0 | 0 | 406.0041 | 0 | 0 | 0 | 0
Net Capacity Change | 0 | 40.2867 | 99.57 | -401.2041 | 0 | 0 | 0 | 0 | Net Capacity Change | 40.2867 | 99.57 | -401.2041 | 0 | 0 | 0 | 0
Total Capacity Online | 0 | 4590.959 | 4690.529 | 4289.3249 | 4289.3249 | 4289.3249 | 4289.3249 | 4289.3249 | Total Capacity Online | 4590.959 | 4690.529 | 4289.3249 | 4289.3249 | 4289.3249 | 4289.3249 | 4289.3249
Rhode Island | [8 empty] | Rhode Island
| Existing Capacity | 2006 | 2009 | 2012 | 2015 | 2018 | 2021 | 2024 |  | 2006 | 2009 | 2012 | 2015 | 2018 | 2021 | 2024
Repower to CC | 0 | 0 | 0 | 0 | 0 | 0 | 0 | 0 | Repower to CC | 0 | 0 | 0 | 0 | 0 | 0 | 0
CC | 760 | 0 | 0 | 0 | 0 | 0 | 0 | 0 | CC | 0 | 0 | 0 | 0 | 0 | 0 | 0
CT | 503 | 0 | 0 | 0 | 0 | 0 | 0 | 0 | CT | 0 | 0 | 0 | 0 | 0 | 0 | 0
Coal | 0 | 0 | 0 | 242.9266 | 242.9266 | 242.9266 | 242.9266 | 242.9266 | Coal | 0 | 0 | 242.9266 | 0 | 0 | 0 | 0
Oil/Gas | 420 | 0 | 0 | 0 | 0 | 0 | 0 | 0 | Oil/Gas | 0 | 0 | 0 | 0 | 0 | 0 | 0
Other - NUG/Cogen | 0 | 0 | 0 | 0 | 0 | 0 | 0 | 0 | Other - NUG/Cogen | 0 | 0 | 0 | 0 | 0 | 0 | 0
Repower to Supercritical | 0 | 0 | 0 | 0 | 0 | 0 | 0 | 0 | Repower to Supercritical | 0 | 0 | 0 | 0 | 0 | 0 | 0
Nuclear Uprate | 0 | 0 | 0 | 0 | 0 | 0 | 0 | 0 | Nuclear Uprate | 0 | 0 | 0 | 0 | 0 | 0 | 0
Total Conventional Capacity | 1683 | 0 | 0 | 242.9266 | 242.9266 | 242.9266 | 242.9266 | 242.9266 | Total Conventional Capacity | 0 | 0 | 242.9266 | 0 | 0 | 0 | 0
Biomass: Direct Fire | 0 | 0 | 0 | 0 | 0 | 0 | 0 | 0 | Biomass: Direct Fire | 0 | 0 | 0 | 0 | 0 | 0 | 0
Biomass-Cofiring | 0 | 0 | 0 | 0 | 0 | 0 | 0 | 0 | Biomass-Cofiring | 0 | 0 | 0 | 0 | 0 | 0 | 0
Landfill Gas | 0 | 0.7 | 3.2 | 3.2 | 3.8 | 3.8 | 4.4 | 4.4 | Landfill Gas | 0.7 | 2.5 | 0 | 0.6 | 0 | 0.6 | 0
Hydro | 0 | 0 | 0 | 0 | 0 | 0 | 0 | 0 | Hydro | 0 | 0 | 0 | 0 | 0 | 0 | 0
Onshore Wind | 0 | 0 | 0 | 0 | 0 | 0 | 0 | 0 | Onshore Wind | 0 | 0 | 0 | 0 | 0 | 0 | 0
Offshore Wind | 0 | 0 | 0 | 0 | 0 | 0 | 0 | 0 | Offshore Wind | 0 | 0 | 0 | 0 | 0 | 0 | 0
Solar | 0 | 0 | 0 | 0 | 0 | 0 | 0 | 0 | Solar | 0 | 0 | 0 | 0 | 0 | 0 | 0
Fuel Cell | 0 | 0 | 0 | 0 | 0 | 0 | 0 | 0 | Fuel Cell | 0 | 0 | 0 | 0 | 0 | 0 | 0
Total Renewable Capacity | 1 | 0.7 | 3.2 | 3.2 | 3.8 | 3.8 | 4.4 | 4.4 | Total Renewable Capacity | 0.7 | 2.5 | 0 | 0.6 | 0 | 0.6 | 0
Total Unplanned Builds | 0 | 0.7 | 3.2 | 246.1266 | 246.7266 | 246.7266 | 247.3266 | 247.3266 | Total Unplanned Builds | 0.7 | 2.5 | 242.9266 | 0.6 | 0 | 0.6 | 0
Firmly Planned Capacity Additions | 0 | 0 | 0 | 0 | 0 | 0 | 0 | 0 | Firmly Planned Capacity Additions | 0 | 0 | 0 | 0 | 0 | 0 | 0
Total Capacity Added | 0 | 0.7 | 3.2 | 246.1266 | 246.7266 | 246.7266 | 247.3266 | 247.3266 | Total Capacity Added | 0.7 | 2.5 | 242.9266 | 0.6 | 0 | 0.6 | 0
Mothballed Oil/Gas | 0 | 0 | 0 | 0 | 0 | 0 | 0 | 0 | Mothballed Oil/Gas | 0 | 0 | 0 | 0 | 0 | 0 | 0
Return To Service Oil/Gas | 0 | 0 | 0 | 0 | 0 | 0 | 0 | 0 | Return To Service Oil/Gas | 0 | 0 | 0 | 0 | 0 | 0 | 0
Retire Oil/Gas | 0 | 0 | 0 | 420.0042 | 420.0042 | 420.0042 | 420.0042 | 420.0042 | Retire Oil/Gas | 0 | 0 | 420.0042 | 0 | 0 | 0 | 0
Retire Coal | 0 | 0 | 0 | 0 | 0 | 0 | 0 | 0 | Retire Coal | 0 | 0 | 0 | 0 | 0 | 0 | 0
Firmly Planned Retirements | 0 | 0 | 0 | 0 | 0 | 0 | 0 | 0 | Firmly Planned Retirements | 0 | 0 | 0 | 0 | 0 | 0 | 0
Total Mothballs & Retirements | 0 | 0 | 0 | 420.0042 | 420.0042 | 420.0042 | 420.0042 | 420.0042 | Total Mothballs & Retirements | 0 | 0 | 420.0042 | 0 | 0 | 0 | 0
Net Capacity Change | 0 | 0.7 | 2.5 | -177.0776 | 0.6 | 0 | 0.6 | 0 | Net Capacity Change | 0.7 | 2.5 | -177.0776 | 0.6 | 0 | 0.6 | 0
Total Capacity Online | 0 | 1684.7 | 1687.2 | 1510.1224 | 1510.7224 | 1510.7224 | 1511.3224 | 1511.3224 | Total Capacity Online | 1684.7 | 1687.2 | 1510.1224 | 1510.7224 | 1510.7224 | 1511.3224 | 1511.3224
Vermont | [8 empty] | Vermont
| Existing Capacity | 2006 | 2009 | 2012 | 2015 | 2018 | 2021 | 2024 |  | 2006 | 2009 | 2012 | 2015 | 2018 | 2021 | 2024
Repower to CC | 0 | 0 | 0 | 0 | 0 | 0 | 0 | 0 | Repower to CC | 0 | 0 | 0 | 0 | 0 | 0 | 0
CC | 0 | 0 | 0 | 0 | 0 | 0 | 0 | 0 | CC | 0 | 0 | 0 | 0 | 0 | 0 | 0
CT | 118 | 0 | 0 | 0 | 0 | 0 | 0 | 0 | CT | 0 | 0 | 0 | 0 | 0 | 0 | 0
Coal | 0 | 0 | 0 | 0 | 0 | 0 | 0 | 0 | Coal | 0 | 0 | 0 | 0 | 0 | 0 | 0
Oil/Gas | 50 | 0 | 0 | 0 | 0 | 0 | 0 | 0 | Oil/Gas | 0 | 0 | 0 | 0 | 0 | 0 | 0
Other - NUG/Cogen | 0 | 0 | 0 | 0 | 0 | 0 | 0 | 0 | Other - NUG/Cogen | 0 | 0 | 0 | 0 | 0 | 0 | 0
Repower to Supercritical | 0 | 0 | 0 | 0 | 0 | 0 | 0 | 0 | Repower to Supercritical | 0 | 0 | 0 | 0 | 0 | 0 | 0
Nuclear Uprate | 496.0044 | 48.3255 | 49.6005 | 49.6009 | 49.6009 | 49.6009 | 49.6009 | 49.6009 | Nuclear Uprate | 48.3255 | 1.275 | 0.00046364 | 0 | 0 | 0 | 0
Total Conventional Capacity | 664.0044 | 48.3255 | 49.6005 | 49.6009 | 49.6009 | 49.6009 | 49.6009 | 49.6009 | Total Conventional Capacity | 48.3255 | 1.275 | 0.00046364 | 0 | 0 | 0 | 0
Biomass: Direct Fire | 0 | 0 | 0 | 0 | 0 | 0 | 0 | 0 | Biomass: Direct Fire | 0 | 0 | 0 | 0 | 0 | 0 | 0
Biomass-Cofiring | 0 | 0 | 0 | 0 | 0 | 0 | 0 | 0 | Biomass-Cofiring | 0 | 0 | 0 | 0 | 0 | 0 | 0
Landfill Gas | 0 | 0 | 5.7 | 5.7 | 6.6 | 6.6 | 7.7 | 7.7 | Landfill Gas | 0 | 5.7 | 0 | 0.9 | 0 | 1.1 | 0
Hydro | 0 | 89.3 | 89.3 | 89.3 | 89.3 | 89.3 | 89.3 | 89.3 | Hydro | 89.3 | 0 | 0 | 0 | 0 | 0 | 0
Onshore Wind | 0 | 101.9 | 261.6 | 417.3 | 573.2 | 725.9 | 878.8 | 1031.7 | Onshore Wind | 101.9 | 159.7 | 155.7 | 155.9 | 152.7 | 152.9 | 152.9
Offshore Wind | 0 | 0 | 0 | 0 | 0 | 0 | 0 | 0 | Offshore Wind | 0 | 0 | 0 | 0 | 0 | 0 | 0
Solar | 0 | 0 | 0 | 0 | 0 | 0 | 0 | 0 | Solar | 0 | 0 | 0 | 0 | 0 | 0 | 0
Fuel Cell | 0 | 0 | 0 | 0 | 0 | 0 | 0 | 0 | Fuel Cell | 0 | 0 | 0 | 0 | 0 | 0 | 0
Total Renewable Capacity | 482 | 191.2 | 356.6 | 512.3 | 669.1 | 821.8 | 975.8 | 1128.7 | Total Renewable Capacity | 191.2 | 165.4 | 155.7 | 156.8 | 152.7 | 154 | 152.9
Total Unplanned Builds | 0 | 239.5255 | 406.2005 | 561.9009 | 718.7009 | 871.4009 | 1025.4009 | 1178.3009 | Total Unplanned Builds | 239.5255 | 166.675 | 155.7005 | 156.8 | 152.7 | 154 | 152.9
Firmly Planned Capacity Additions | 0 | 0 | 0 | 0 | 0 | 0 | 0 | 0 | Firmly Planned Capacity Additions | 0 | 0 | 0 | 0 | 0 | 0 | 0
Total Capacity Added | 0 | 239.5255 | 406.2005 | 561.9009 | 718.7009 | 871.4009 | 1025.4009 | 1178.3009 | Total Capacity Added | 239.5255 | 166.675 | 155.7005 | 156.8 | 152.7 | 154 | 152.9
Mothballed Oil/Gas | 0 | 0 | 0 | 0 | 0 | 0 | 0 | 0 | Mothballed Oil/Gas | 0 | 0 | 0 | 0 | 0 | 0 | 0
Return To Service Oil/Gas | 0 | 0 | 0 | 0 | 0 | 0 | 0 | 0 | Return To Service Oil/Gas | 0 | 0 | 0 | 0 | 0 | 0 | 0
Retire Oil/Gas | 0 | 0 | 0 | 50.0005 | 50.0005 | 50.0005 | 50.0005 | 50.0005 | Retire Oil/Gas | 0 | 0 | 50.0005 | 0 | 0 | 0 | 0
Retire Coal | 0 | 0 | 0 | 0 | 0 | 0 | 0 | 0 | Retire Coal | 0 | 0 | 0 | 0 | 0 | 0 | 0
Firmly Planned Retirements | 0 | 0 | 0 | 0 | 0 | 0 | 0 | 0 | Firmly Planned Retirements | 0 | 0 | 0 | 0 | 0 | 0 | 0
Total Mothballs & Retirements | 0 | 0 | 0 | 50.0005 | 50.0005 | 50.0005 | 50.0005 | 50.0005 | Total Mothballs & Retirements | 0 | 0 | 50.0005 | 0 | 0 | 0 | 0
Net Capacity Change | 0 | 239.5255 | 166.675 | 105.7 | 156.8 | 152.7 | 154 | 152.9 | Net Capacity Change | 239.5255 | 166.675 | 105.7 | 156.8 | 152.7 | 154 | 152.9
Total Capacity Online | 0 | 1385.5299 | 1552.2049 | 1657.9049 | 1814.7049 | 1967.4049 | 2121.4049 | 2274.3049 | Total Capacity Online | 1385.5299 | 1552.2049 | 1657.9049 | 1814.7049 | 1967.4049 | 2121.4049 | 2274.3049
New York | [8 empty] | New York
| Existing Capacity | 2006 | 2009 | 2012 | 2015 | 2018 | 2021 | 2024 |  | 2006 | 2009 | 2012 | 2015 | 2018 | 2021 | 2024
Repower to CC | 0 | 0 | 232.8947 | 232.8947 | 232.8947 | 232.8947 | 232.8947 | 232.8947 | Repower to CC | 0 | 232.8947 | 0 | 0 | 0 | 0 | 0
CC | 7329.0021 | 0 | 638.7082 | 638.7082 | 638.7082 | 638.7082 | 638.7082 | 638.7082 | CC | 0 | 638.7082 | 0 | 0 | 0 | 0 | 0
CT | 5781 | 151.5876 | 151.5876 | 151.5876 | 151.5876 | 151.5876 | 151.5876 | 151.5876 | CT | 151.5876 | 0 | 0 | 0 | 0 | 0 | 0
Coal | 3442 | 0 | 0 | 6463.3318 | 6773.0918 | 7058.1518 | 7358.5618 | 7675.7265 | Coal | 0 | 0 | 6463.3318 | 309.76 | 285.06 | 300.41 | 317.1647
Oil/Gas | 11290.0046 | 0 | 0 | 0 | 0 | 0 | 0 | 0 | Oil/Gas | 0 | 0 | 0 | 0 | 0 | 0 | 0
Other - NUG/Cogen | 482 | 0 | 0 | 0 | 0 | 0 | 0 | 0 | Other - NUG/Cogen | 0 | 0 | 0 | 0 | 0 | 0 | 0
Repower to Supercritical | 0 | 0 | 0 | 22.829 | 22.829 | 22.829 | 22.829 | 22.829 | Repower to Supercritical | 0 | 0 | 22.829 | 0 | 0 | 0 | 0
Nuclear Uprate | 4994.0589 | 212.9535 | 317.1522 | 327.7558 | 327.7558 | 327.7558 | 327.7558 | 327.7558 | Nuclear Uprate | 212.9535 | 104.1987 | 10.6035 | 0 | 0 | 0 | 0
Total Conventional Capacity | 33318.0656 | 364.5411 | 1340.3427 | 7837.107 | 8146.867 | 8431.927 | 8732.337 | 9049.5017 | Total Conventional Capacity | 364.5411 | 975.8016 | 6496.7643 | 309.76 | 285.06 | 300.41 | 317.1647
Biomass: Direct Fire | 0 | 0 | 0 | 0 | 0 | 0 | 0 | 0 | Biomass: Direct Fire | 0 | 0 | 0 | 0 | 0 | 0 | 0
Biomass-Cofiring | 0 | 0 | 0 | 0 | 0 | 0 | 0 | 0 | Biomass-Cofiring | 0 | 0 | 0 | 0 | 0 | 0 | 0
Landfill Gas | 0 | 17.4 | 88.9 | 88.9 | 103.8 | 103.8 | 121.1 | 121.1 | Landfill Gas | 17.4 | 71.5 | 0 | 14.9 | 0 | 17.3 | 0
Hydro | 0 | 0 | 19.1 | 19.1 | 19.1 | 19.1 | 19.1 | 19.1 | Hydro | 0 | 19.1 | 0 | 0 | 0 | 0 | 0
Onshore Wind | 0 | 32.3 | 80.7 | 80.7 | 80.7 | 80.7 | 80.7 | 80.7 | Onshore Wind | 32.3 | 48.4 | 0 | 0 | 0 | 0 | 0
Offshore Wind | 0 | 0 | 0 | 0 | 0 | 0 | 0 | 0 | Offshore Wind | 0 | 0 | 0 | 0 | 0 | 0 | 0
Solar | 0 | 0 | 0 | 0 | 0 | 0 | 0 | 0 | Solar | 0 | 0 | 0 | 0 | 0 | 0 | 0
Fuel Cell | 0 | 0 | 0 | 0 | 0 | 0 | 0 | 0 | Fuel Cell | 0 | 0 | 0 | 0 | 0 | 0 | 0
Total Renewable Capacity | 5383 | 49.7 | 188.7 | 188.7 | 203.6 | 203.6 | 220.9 | 220.9 | Total Renewable Capacity | 49.7 | 139 | 0 | 14.9 | 0 | 17.3 | 0
Total Unplanned Builds | 0 | 414.2411 | 1529.0427 | 8025.807 | 8350.467 | 8635.527 | 8953.237 | 9270.4017 | Total Unplanned Builds | 414.2411 | 1114.8016 | 6496.7643 | 324.66 | 285.06 | 317.71 | 317.1647
Firmly Planned Capacity Additions | 0 | 2110 | 2110 | 2110 | 2110 | 2110 | 2110 | 2110 | Firmly Planned Capacity Additions | 2110 | 0 | 0 | 0 | 0 | 0 | 0
Total Capacity Added | 0 | 2524.2411 | 3639.0427 | 10135.807 | 10460.467 | 10745.527 | 11063.237 | 11380.4017 | Total Capacity Added | 2524.2411 | 1114.8016 | 6496.7643 | 324.66 | 285.06 | 317.71 | 317.1647
Mothballed Oil/Gas | 0 | 0 | 0 | 2084.7494 | 1886.0793 | 583.9899 | 0 | 0 | Mothballed Oil/Gas | 0 | 0 | 2084.7494 | -198.6701 | -1302.0894 | -583.9899 | 0
Return To Service Oil/Gas | 0 | 0 | 0 | 0 | 198.6721 | 1500.7745 | 2084.7703 | 2084.7703 | Return To Service Oil/Gas | 0 | 0 | 0 | 198.6721 | 1302.1024 | 583.9958 | 0
Retire Oil/Gas | 0 | 0 | 0 | 1698.4252 | 1698.4252 | 1698.4252 | 1698.4252 | 1698.4252 | Retire Oil/Gas | 0 | 0 | 1698.4252 | 0 | 0 | 0 | 0
Retire Coal | 0 | 0 | 0 | 48.4674 | 48.4674 | 48.4674 | 48.4674 | 48.4674 | Retire Coal | 0 | 0 | 48.4674 | 0 | 0 | 0 | 0
Firmly Planned Retirements | 0 | 1847 | 2087 | 2087 | 2087 | 2087 | 2087 | 2087 | Firmly Planned Retirements | 1847 | 240 | 0 | 0 | 0 | 0 | 0
Total Mothballs & Retirements | 0 | 1847 | 2087 | 5918.642 | 5719.9719 | 4417.8825 | 3833.8926 | 3833.8926 | Total Mothballs & Retirements | 1847 | 240 | 3831.642 | -198.6701 | -1302.0894 | -583.9899 | 0
Net Capacity Change | 0 | 677.2411 | 874.8016 | 2665.1223 | 523.3301 | 1587.1494 | 901.6999 | 317.1647 | Net Capacity Change | 677.2411 | 874.8016 | 2665.1223 | 523.3301 | 1587.1494 | 901.6999 | 317.1647
Total Capacity Online | 0 | 39378.3067 | 40253.1083 | 42918.2306 | 43441.5607 | 45028.7101 | 45930.41 | 46247.5747 | Total Capacity Online | 39378.3067 | 40253.1083 | 42918.2306 | 43441.5607 | 45028.7101 | 45930.41 | 46247.5747
Delmarva | [8 empty] | Delmarva
| Existing Capacity | 2006 | 2009 | 2012 | 2015 | 2018 | 2021 | 2024 |  | 2006 | 2009 | 2012 | 2015 | 2018 | 2021 | 2024
Repower to CC | 0 | 0 | 0 | 0 | 0 | 0 | 0 | 0 | Repower to CC | 0 | 0 | 0 | 0 | 0 | 0 | 0
CC | 1058 | 0 | 0 | 0 | 0 | 0 | 0 | 0 | CC | 0 | 0 | 0 | 0 | 0 | 0 | 0
CT | 361 | 0 | 0 | 0 | 0 | 0 | 0 | 0 | CT | 0 | 0 | 0 | 0 | 0 | 0 | 0
Coal | 1274 | 0 | 0 | 0 | 0 | 0 | 0 | 0 | Coal | 0 | 0 | 0 | 0 | 0 | 0 | 0
Oil/Gas | 571 | 0 | 0 | 0 | 0 | 0 | 0 | 0 | Oil/Gas | 0 | 0 | 0 | 0 | 0 | 0 | 0
Other - NUG/Cogen | 106 | 0 | 0 | 0 | 0 | 0 | 0 | 0 | Other - NUG/Cogen | 0 | 0 | 0 | 0 | 0 | 0 | 0
Repower to Supercritical | 0 | 0 | 0 | 63.5006 | 63.5006 | 71.9006 | 88.1008 | 88.1008 | Repower to Supercritical | 0 | 0 | 63.5006 | 0 | 8.4001 | 16.2001 | 0
Nuclear Uprate | 0 | 0 | 0 | 0 | 0 | 0 | 0 | 0 | Nuclear Uprate | 0 | 0 | 0 | 0 | 0 | 0 | 0
Total Conventional Capacity | 3370 | 0 | 0 | 63.5006 | 63.5006 | 71.9006 | 88.1008 | 88.1008 | Total Conventional Capacity | 0 | 0 | 63.5006 | 0 | 8.4001 | 16.2001 | 0
Biomass: Direct Fire | 0 | 0 | 0 | 0 | 0 | 0 | 0 | 0 | Biomass: Direct Fire | 0 | 0 | 0 | 0 | 0 | 0 | 0
Biomass-Cofiring | 0 | 0 | 0 | 0 | 0 | 0 | 0 | 0 | Biomass-Cofiring | 0 | 0 | 0 | 0 | 0 | 0 | 0
Landfill Gas | 0 | 7.4 | 55.3 | 55.3 | 64.5 | 64.5 | 75.3 | 75.3 | Landfill Gas | 7.4 | 47.9 | 0 | 9.2 | 0 | 10.8 | 0
Hydro | 0 | 0 | 0 | 0 | 0 | 0 | 0 | 0 | Hydro | 0 | 0 | 0 | 0 | 0 | 0 | 0
Onshore Wind | 0 | 0 | 0 | 0 | 0 | 0 | 0 | 0 | Onshore Wind | 0 | 0 | 0 | 0 | 0 | 0 | 0
Offshore Wind | 0 | 0 | 0 | 0 | 0 | 0 | 0 | 0 | Offshore Wind | 0 | 0 | 0 | 0 | 0 | 0 | 0
Solar | 0 | 0 | 0 | 0 | 0 | 0 | 0 | 0 | Solar | 0 | 0 | 0 | 0 | 0 | 0 | 0
Fuel Cell | 0 | 0 | 0 | 0 | 0 | 0 | 0 | 0 | Fuel Cell | 0 | 0 | 0 | 0 | 0 | 0 | 0
Total Renewable Capacity | 0 | 7.4 | 55.3 | 55.3 | 64.5 | 64.5 | 75.3 | 75.3 | Total Renewable Capacity | 7.4 | 47.9 | 0 | 9.2 | 0 | 10.8 | 0
Total Unplanned Builds | 0 | 7.4 | 55.3 | 118.8006 | 128.0006 | 136.4006 | 163.4008 | 163.4008 | Total Unplanned Builds | 7.4 | 47.9 | 63.5006 | 9.2 | 8.4001 | 27.0001 | 0
Firmly Planned Capacity Additions | 0 | 0 | 0 | 0 | 0 | 0 | 0 | 0 | Firmly Planned Capacity Additions | 0 | 0 | 0 | 0 | 0 | 0 | 0
Total Capacity Added | 0 | 7.4 | 55.3 | 118.8006 | 128.0006 | 136.4006 | 163.4008 | 163.4008 | Total Capacity Added | 7.4 | 47.9 | 63.5006 | 9.2 | 8.4001 | 27.0001 | 0
Mothballed Oil/Gas | 0 | 0 | 0 | 76.7022 | 76.7022 | 0 | 0 | 0 | Mothballed Oil/Gas | 0 | 0 | 76.7022 | 0 | -76.7022 | 0 | 0
Return To Service Oil/Gas | 0 | 0 | 0 | 0 | 0 | 76.703 | 76.703 | 76.703 | Return To Service Oil/Gas | 0 | 0 | 0 | 0 | 76.703 | 0 | 0
Retire Oil/Gas | 0 | 0 | 0 | 435.0043 | 435.0043 | 435.0043 | 435.0043 | 435.0043 | Retire Oil/Gas | 0 | 0 | 435.0043 | 0 | 0 | 0 | 0
Retire Coal | 0 | 0 | 0 | 0 | 0 | 0 | 0 | 0 | Retire Coal | 0 | 0 | 0 | 0 | 0 | 0 | 0
Firmly Planned Retirements | 0 | 0 | 0 | 0 | 0 | 0 | 0 | 0 | Firmly Planned Retirements | 0 | 0 | 0 | 0 | 0 | 0 | 0
Total Mothballs & Retirements | 0 | 0 | 0 | 511.7065 | 511.7065 | 435.0043 | 435.0043 | 435.0043 | Total Mothballs & Retirements | 0 | 0 | 511.7065 | 0 | -76.7022 | 0 | 0
Net Capacity Change | 0 | 7.4 | 47.9 | -448.2059 | 9.2 | 85.1023 | 27.0001 | 0 | Net Capacity Change | 7.4 | 47.9 | -448.2059 | 9.2 | 85.1023 | 27.0001 | 0
Total Capacity Online | 0 | 3377.4 | 3425.3 | 2977.0941 | 2986.2941 | 3071.3963 | 3098.3965 | 3098.3965 | Total Capacity Online | 3377.4 | 3425.3 | 2977.0941 | 2986.2941 | 3071.3963 | 3098.3965 | 3098.3965
New Jersey | [8 empty] | New Jersey
| Existing Capacity | 2006 | 2009 | 2012 | 2015 | 2018 | 2021 | 2024 |  | 2006 | 2009 | 2012 | 2015 | 2018 | 2021 | 2024
Repower to CC | 0 | 0 | 0 | 0 | 0 | 0 | 0 | 0 | Repower to CC | 0 | 0 | 0 | 0 | 0 | 0 | 0
CC | 5727 | 0 | 1303.0046 | 1303.0046 | 1303.0046 | 1303.0046 | 1303.0046 | 1303.0046 | CC | 0 | 1303.0046 | 0 | 0 | 0 | 0 | 0
CT | 4756 | 0 | 0 | 0 | 0 | 0 | 0 | 0 | CT | 0 | 0 | 0 | 0 | 0 | 0 | 0
Coal | 2055 | 0 | 0 | 0 | 285.9495 | 735.2537 | 1750.3198 | 2284.3937 | Coal | 0 | 0 | 0 | 285.9495 | 449.3042 | 1015.0661 | 534.0739
Oil/Gas | 228.0016 | 0 | 0 | 0 | 0 | 0 | 0 | 0 | Oil/Gas | 0 | 0 | 0 | 0 | 0 | 0 | 0
Other - NUG/Cogen | 65 | 0 | 0 | 0 | 0 | 0 | 0 | 0 | Other - NUG/Cogen | 0 | 0 | 0 | 0 | 0 | 0 | 0
Repower to Supercritical | 0 | 0 | 0 | 0 | 0 | 0 | 0 | 0 | Repower to Supercritical | 0 | 0 | 0 | 0 | 0 | 0 | 0
Nuclear Uprate | 3877.0095 | 104.601 | 159.9015 | 246.1526 | 246.1532 | 246.1532 | 246.1537 | 246.1537 | Nuclear Uprate | 104.601 | 55.3005 | 86.2511 | 0.00055238 | 0 | 0.00055238 | 0
Total Conventional Capacity | 16708.0111 | 104.601 | 1462.9061 | 1549.1572 | 1835.1073 | 2284.4115 | 3299.4781 | 3833.552 | Total Conventional Capacity | 104.601 | 1358.3051 | 86.2511 | 285.9501 | 449.3042 | 1015.0667 | 534.0739
Biomass: Direct Fire | 0 | 0 | 0 | 0 | 0 | 0 | 0 | 0 | Biomass: Direct Fire | 0 | 0 | 0 | 0 | 0 | 0 | 0
Biomass-Cofiring | 0 | 0 | 0 | 0 | 0 | 0 | 0 | 0 | Biomass-Cofiring | 0 | 0 | 0 | 0 | 0 | 0 | 0
Landfill Gas | 0 | 31.7 | 156.5 | 156.5 | 182.7 | 182.7 | 213.2 | 213.2 | Landfill Gas | 31.7 | 124.8 | 0 | 26.2 | 0 | 30.5 | 0
Hydro | 0 | 0 | 0 | 0 | 0 | 0 | 0 | 0 | Hydro | 0 | 0 | 0 | 0 | 0 | 0 | 0
Onshore Wind | 0 | 15 | 40 | 60 | 60 | 60 | 60 | 60 | Onshore Wind | 15 | 25 | 20 | 0 | 0 | 0 | 0
Offshore Wind | 0 | 0 | 0 | 0 | 0 | 0 | 0 | 0 | Offshore Wind | 0 | 0 | 0 | 0 | 0 | 0 | 0
Solar | 0 | 27.7121 | 94.6036 | 169.8488 | 249.2701 | 334.0655 | 394.3316 | 405.539 | Solar | 27.7121 | 66.8915 | 75.2452 | 79.4213 | 84.7954 | 60.2661 | 11.2074
Fuel Cell | 0 | 0 | 0 | 0 | 0 | 0 | 0 | 0 | Fuel Cell | 0 | 0 | 0 | 0 | 0 | 0 | 0
Total Renewable Capacity | 404 | 74.4121 | 291.1036 | 386.3488 | 491.9701 | 576.7655 | 667.5316 | 678.739 | Total Renewable Capacity | 74.4121 | 216.6915 | 95.2452 | 105.6213 | 84.7954 | 90.7661 | 11.2074
Total Unplanned Builds | 0 | 179.0131 | 1754.0097 | 1935.506 | 2327.0774 | 2861.177 | 3967.0097 | 4512.291 | Total Unplanned Builds | 179.0131 | 1574.9966 | 181.4963 | 391.5714 | 534.0996 | 1105.8328 | 545.2813
Firmly Planned Capacity Additions | 0 | 1186 | 1186 | 1186 | 1186 | 1186 | 1186 | 1186 | Firmly Planned Capacity Additions | 1186 | 0 | 0 | 0 | 0 | 0 | 0
Total Capacity Added | 0 | 1365.0131 | 2940.0097 | 3121.506 | 3513.0774 | 4047.177 | 5153.0097 | 5698.291 | Total Capacity Added | 1365.0131 | 1574.9966 | 181.4963 | 391.5714 | 534.0996 | 1105.8328 | 545.2813
Mothballed Oil/Gas | 0 | 0.0016 | 0 | 72.7132 | 72.7132 | 41.7199 | 0 | 0 | Mothballed Oil/Gas | 0.0016 | 0 | 72.7132 | 0 | -30.9933 | -41.7199 | 0
Return To Service Oil/Gas | 0 | 0 | 0 | 0 | 0 | 30.9936 | 72.7139 | 72.7139 | Return To Service Oil/Gas | 0 | 0 | 0 | 0 | 30.9936 | 41.7203 | 0
Retire Oil/Gas | 0 | 0 | 0 | 0 | 0 | 0 | 0 | 0 | Retire Oil/Gas | 0 | 0 | 0 | 0 | 0 | 0 | 0
Retire Coal | 0 | 0 | 0 | 0 | 0 | 0 | 0 | 0 | Retire Coal | 0 | 0 | 0 | 0 | 0 | 0 | 0
Firmly Planned Retirements | 0 | 685 | 685 | 685 | 685 | 685 | 685 | 685 | Firmly Planned Retirements | 685 | 0 | 0 | 0 | 0 | 0 | 0
Total Mothballs & Retirements | 0 | 685.0016 | 685 | 757.7132 | 757.7132 | 726.7199 | 685 | 685 | Total Mothballs & Retirements | 685.0016 | 0 | 72.7132 | 0 | -30.9933 | -41.7199 | 0
Net Capacity Change | 0 | 680.0115 | 1574.9982 | 108.7831 | 391.5714 | 565.0929 | 1147.5527 | 545.2813 | Net Capacity Change | 680.0115 | 1574.9982 | 108.7831 | 391.5714 | 565.0929 | 1147.5527 | 545.2813
Total Capacity Online | 0 | 17792.0226 | 19367.0208 | 19475.804 | 19867.3753 | 20432.4682 | 21580.0209 | 22125.3022 | Total Capacity Online | 17792.0226 | 19367.0208 | 19475.804 | 19867.3753 | 20432.4682 | 21580.0209 | 22125.3022
NEPOOL | [8 empty] | NEPOOL
| Existing Capacity | 2006 | 2009 | 2012 | 2015 | 2018 | 2021 | 2024 |  | 2006 | 2009 | 2012 | 2015 | 2018 | 2021 | 2024
Repower to CC | 0 | 0 | 26.181 | 26.181 | 26.181 | 26.181 | 26.181 | 26.181 | Repower to CC | 0 | 26.181 | 0 | 0 | 0 | 0 | 0 | 0
CC | 11414 | 0 | 370.8846 | 370.8846 | 370.8846 | 370.8846 | 370.8846 | 370.8846 | CC | 0 | 370.8846 | 0 | 0 | 0 | 0 | 0 | 0
CT | 2593 | 0 | 0 | 0 | 0 | 0 | 0 | 0 | CT | 0 | 0 | 0 | 0 | 0 | 0 | 0 | 0
Coal | 2939.2515 | 0 | 0 | 7044.838 | 7070.4869 | 7401.5765 | 7962.2401 | 8332.9566 | Coal | 0 | 0 | 7044.838 | 25.6489 | 331.0896 | 560.6636 | 370.7165 | 0
Oil/Gas | 7539.0069 | 0 | 0 | 0 | 0 | 0 | 0 | 0 | Oil/Gas | 0 | 0 | 0 | 0 | 0 | 0 | 0 | 0
Other - NUG/Cogen | 182 | 0 | 0 | 0 | 0 | 0 | 0 | 0 | Other - NUG/Cogen | 0 | 0 | 0 | 0 | 0 | 0 | 0 | 0
Repower to Supercritical | 0 | 0 | 0 | 36.6359 | 39.3684 | 39.3684 | 39.3684 | 39.3684 | Repower to Supercritical | 0 | 0 | 36.6359 | 2.7325 | 0 | 0 | 0 | 0
Nuclear Uprate | 4323.0321 | 147.9769 | 203.8218 | 237.7729 | 237.7729 | 237.7729 | 237.7729 | 237.7729 | Nuclear Uprate | 147.9769 | 55.845 | 33.9511 | 0 | 0 | 0 | 0 | 0
Total Conventional Capacity | 28990.2905 | 147.9769 | 600.8874 | 7716.3124 | 7744.6938 | 8075.7834 | 8636.447 | 9007.1635 | Total Conventional Capacity | 147.9769 | 452.9106 | 7115.425 | 28.3814 | 331.0896 | 560.6636 | 370.7165 | 0
Biomass: Direct Fire | 0 | 0 | 0 | 0 | 0 | 0 | 0 | 0 | Biomass: Direct Fire | 0 | 0 | 0 | 0 | 0 | 0 | 0 | 0
Biomass-Cofiring | 0 | 0.28669 | 0.28669 | 0.28669 | 0.28669 | 0.28669 | 0.28669 | 0.28669 | Biomass-Cofiring | 0.28669 | 0 | 0 | 0 | 0 | 0 | 0 | 0
Landfill Gas | 0 | 10.8 | 65.2 | 65.2 | 74.5 | 74.5 | 85.2 | 85.2 | Landfill Gas | 10.8 | 54.4 | 0 | 9.3 | 0 | 10.7 | 0 | 0
Hydro | 0 | 89.3 | 136.6 | 136.6 | 136.6 | 136.6 | 136.6 | 136.6 | Hydro | 89.3 | 47.3 | 0 | 0 | 0 | 0 | 0 | 0
Onshore Wind | 0 | 262.1771 | 925.1986 | 1620.5573 | 1929.5573 | 2198.4573 | 2512.6573 | 2738.9744 | Onshore Wind | 262.1771 | 663.0215 | 695.3587 | 309 | 268.9 | 314.2 | 226.3171 | 0
Offshore Wind | 0 | 0 | 0 | 0 | 0 | 0 | 0 | 0 | Offshore Wind | 0 | 0 | 0 | 0 | 0 | 0 | 0 | 0
Solar | 0 | 0 | 0 | 0 | 0 | 0 | 0 | 0 | Solar | 0 | 0 | 0 | 0 | 0 | 0 | 0 | 0
Fuel Cell | 0 | 0 | 15 | 15 | 30 | 30 | 50 | 50 | Fuel Cell | 0 | 15 | 0 | 15 | 0 | 20 | 0 | 0
Total Renewable Capacity | 3434 | 362.5638 | 1142.2853 | 1837.644 | 2170.944 | 2439.844 | 2784.744 | 3011.0611 | Total Renewable Capacity | 362.5638 | 779.7215 | 695.3587 | 333.3 | 268.9 | 344.9 | 226.3171 | 0
Total Unplanned Builds | 0 | 510.5407 | 1743.1727 | 9553.9564 | 9915.6378 | 10515.6274 | 11421.191 | 12018.2246 | Total Unplanned Builds | 510.5407 | 1232.6321 | 7810.7837 | 361.6814 | 599.9896 | 905.5636 | 597.0336 | 0
Firmly Planned Capacity Additions | 0 | 0 | 0 | 0 | 0 | 0 | 0 | 0 | Firmly Planned Capacity Additions | 0 | 0 | 0 | 0 | 0 | 0 | 0 | 0
Total Capacity Added | 0 | 510.5407 | 1743.1727 | 9553.9564 | 9915.6378 | 10515.6274 | 11421.191 | 12018.2246 | Total Capacity Added | 510.5407 | 1232.6321 | 7810.7837 | 361.6814 | 599.9896 | 905.5636 | 597.0336 | 0
Mothballed Oil/Gas | 0 | 621.9114 | 0 | 1287.4605 | 1287.4605 | 1287.4605 | 276.4424 | 276.4424 | Mothballed Oil/Gas | 621.9114 | 0 | 1287.4605 | 0 | 0 | -1011.0181 | 0 | 0
Return To Service Oil/Gas | 0 | 0 | 621.9179 | 621.9179 | 621.9179 | 621.9179 | 1632.9335 | 1632.9335 | Return To Service Oil/Gas | 0 | 621.9179 | 0 | 0 | 0 | 1011.0156 | 0 | 0
Retire Oil/Gas | 0 | 403.8571 | 403.8571 | 3491.2116 | 3652.2006 | 3652.2006 | 3652.2006 | 3652.2006 | Retire Oil/Gas | 403.8571 | 0 | 3087.3545 | 160.989 | 0 | 0 | 0 | 0
Retire Coal | 0 | 0 | 0 | 55.1406 | 55.1406 | 55.1406 | 55.1406 | 55.1406 | Retire Coal | 0 | 0 | 55.1406 | 0 | 0 | 0 | 0 | 0
Firmly Planned Retirements | 0 | 0 | 0 | 0 | 0 | 0 | 0 | 0 | Firmly Planned Retirements | 0 | 0 | 0 | 0 | 0 | 0 | 0 | 0
Total Mothballs & Retirements | 0 | 1025.7685 | 403.8571 | 4833.8127 | 4994.8017 | 4994.8017 | 3983.7836 | 3983.7836 | Total Mothballs & Retirements | 1025.7685 | 0 | 4429.9556 | 160.989 | 0 | -1011.0181 | 0 | 0
Net Capacity Change | 0 | -515.2278 | 1854.5435 | 3380.8281 | 200.6924 | 599.9896 | 1916.5817 | 597.0336 | Net Capacity Change | -515.2278 | 1854.5435 | 3380.8281 | 200.6924 | 599.9896 | 1916.5817 | 597.0336 | 0
Total Capacity Online | 0 | 31909.0627 | 33763.6062 | 37144.4343 | 37345.1266 | 37945.1162 | 39861.6979 | 40458.7315 | Total Capacity Online | 31909.0627 | 33763.6062 | 37144.4343 | 37345.1266 | 37945.1162 | 39861.6979 | 40458.7315 | 0
RGGI PJM | [8 empty] | RGGI PJM
| Existing Capacity | 2006 | 2009 | 2012 | 2015 | 2018 | 2021 | 2024 |  | 2006 | 2009 | 2012 | 2015 | 2018 | 2021 | 2024
Repower to CC | 0 | 0 | 0 | 0 | 0 | 0 | 0 | 0 | Repower to CC | 0 | 0 | 0 | 0 | 0 | 0 | 0 | 0
CC | 6785 | 0 | 1303.0046 | 1303.0046 | 1303.0046 | 1303.0046 | 1303.0046 | 1303.0046 | CC | 0 | 1303.0046 | 0 | 0 | 0 | 0 | 0 | 0
CT | 5117 | 0 | 0 | 0 | 0 | 0 | 0 | 0 | CT | 0 | 0 | 0 | 0 | 0 | 0 | 0 | 0
Coal | 3329 | 0 | 0 | 0 | 285.9495 | 735.2537 | 1750.3198 | 2284.3937 | Coal | 0 | 0 | 0 | 285.9495 | 449.3042 | 1015.0661 | 534.0739 | 0
Oil/Gas | 799.0016 | 0 | 0 | 0 | 0 | 0 | 0 | 0 | Oil/Gas | 0 | 0 | 0 | 0 | 0 | 0 | 0 | 0
Other - NUG/Cogen | 171 | 0 | 0 | 0 | 0 | 0 | 0 | 0 | Other - NUG/Cogen | 0 | 0 | 0 | 0 | 0 | 0 | 0 | 0
Repower to Supercritical | 0 | 0 | 0 | 63.5006 | 63.5006 | 71.9006 | 88.1008 | 88.1008 | Repower to Supercritical | 0 | 0 | 63.5006 | 0 | 8.4001 | 16.2001 | 0 | 0
Nuclear Uprate | 3877.0095 | 104.601 | 159.9015 | 246.1526 | 246.1532 | 246.1532 | 246.1537 | 246.1537 | Nuclear Uprate | 104.601 | 55.3005 | 86.2511 | 0.00055238 | 0 | 0.00055238 | 0 | 0
Total Conventional Capacity | 20078.0111 | 104.601 | 1462.9061 | 1612.6578 | 1898.6078 | 2356.3121 | 3387.5789 | 3921.6528 | Total Conventional Capacity | 104.601 | 1358.3051 | 149.7517 | 285.9501 | 457.7043 | 1031.2668 | 534.0739 | 0
Biomass: Direct Fire | 0 | 0 | 0 | 0 | 0 | 0 | 0 | 0 | Biomass: Direct Fire | 0 | 0 | 0 | 0 | 0 | 0 | 0 | 0
Biomass-Cofiring | 0 | 0 | 0 | 0 | 0 | 0 | 0 | 0 | Biomass-Cofiring | 0 | 0 | 0 | 0 | 0 | 0 | 0 | 0
Landfill Gas | 0 | 39.1 | 211.8 | 211.8 | 247.2 | 247.2 | 288.5 | 288.5 | Landfill Gas | 39.1 | 172.7 | 0 | 35.4 | 0 | 41.3 | 0 | 0
Hydro | 0 | 0 | 0 | 0 | 0 | 0 | 0 | 0 | Hydro | 0 | 0 | 0 | 0 | 0 | 0 | 0 | 0
Onshore Wind | 0 | 15 | 40 | 60 | 60 | 60 | 60 | 60 | Onshore Wind | 15 | 25 | 20 | 0 | 0 | 0 | 0 | 0
Offshore Wind | 0 | 0 | 0 | 0 | 0 | 0 | 0 | 0 | Offshore Wind | 0 | 0 | 0 | 0 | 0 | 0 | 0 | 0
Solar | 0 | 27.7121 | 94.6036 | 169.8488 | 249.2701 | 334.0655 | 394.3316 | 405.539 | Solar | 27.7121 | 66.8915 | 75.2452 | 79.4213 | 84.7954 | 60.2661 | 11.2074 | 0
Fuel Cell | 0 | 0 | 0 | 0 | 0 | 0 | 0 | 0 | Fuel Cell | 0 | 0 | 0 | 0 | 0 | 0 | 0 | 0
Total Renewable Capacity | 404 | 81.8121 | 346.4036 | 441.6488 | 556.4701 | 641.2655 | 742.8316 | 754.039 | Total Renewable Capacity | 81.8121 | 264.5915 | 95.2452 | 114.8213 | 84.7954 | 101.5661 | 11.2074 | 0
Total Unplanned Builds | 0 | 186.4131 | 1809.3097 | 2054.3066 | 2455.0779 | 2997.5776 | 4130.4105 | 4675.6918 | Total Unplanned Builds | 186.4131 | 1622.8966 | 244.9969 | 400.7714 | 542.4997 | 1132.8329 | 545.2813 | 0
Firmly Planned Capacity Additions | 0 | 1186 | 1186 | 1186 | 1186 | 1186 | 1186 | 1186 | Firmly Planned Capacity Additions | 1186 | 0 | 0 | 0 | 0 | 0 | 0 | 0
Total Capacity Added | 0 | 1372.4131 | 2995.3097 | 3240.3066 | 3641.0779 | 4183.5776 | 5316.4105 | 5861.6918 | Total Capacity Added | 1372.4131 | 1622.8966 | 244.9969 | 400.7714 | 542.4997 | 1132.8329 | 545.2813 | 0
Mothballed Oil/Gas | 0 | 0.0016 | 0 | 149.4154 | 149.4154 | 41.7199 | 0 | 0 | Mothballed Oil/Gas | 0.0016 | 0 | 149.4154 | 0 | -107.6955 | -41.7199 | 0 | 0
Return To Service Oil/Gas | 0 | 0 | 0 | 0 | 0 | 107.6966 | 149.4169 | 149.4169 | Return To Service Oil/Gas | 0 | 0 | 0 | 0 | 107.6966 | 41.7203 | 0 | 0
Retire Oil/Gas | 0 | 0 | 0 | 435.0043 | 435.0043 | 435.0043 | 435.0043 | 435.0043 | Retire Oil/Gas | 0 | 0 | 435.0043 | 0 | 0 | 0 | 0 | 0
Retire Coal | 0 | 0 | 0 | 0 | 0 | 0 | 0 | 0 | Retire Coal | 0 | 0 | 0 | 0 | 0 | 0 | 0 | 0
Firmly Planned Retirements | 0 | 685 | 685 | 685 | 685 | 685 | 685 | 685 | Firmly Planned Retirements | 685 | 0 | 0 | 0 | 0 | 0 | 0 | 0
Total Mothballs & Retirements | 0 | 685.0016 | 685 | 1269.4197 | 1269.4197 | 1161.7242 | 1120.0043 | 1120.0043 | Total Mothballs & Retirements | 685.0016 | 0 | 584.4197 | 0 | -107.6955 | -41.7199 | 0 | 0
Net Capacity Change | 0 | 687.4115 | 1622.8982 | -339.4228 | 400.7714 | 650.1952 | 1174.5528 | 545.2813 | Net Capacity Change | 687.4115 | 1622.8982 | -339.4228 | 400.7714 | 650.1952 | 1174.5528 | 545.2813 | 0
Total Capacity Online | 0 | 21169.4226 | 22792.3208 | 22452.898 | 22853.6694 | 23503.8646 | 24678.4174 | 25223.6987 | Total Capacity Online | 21169.4226 | 22792.3208 | 22452.898 | 22853.6694 | 23503.8646 | 24678.4174 | 25223.6987 | 0
Eastern Interconnect without RGGI | [8 empty] | Eastern Interconnect without RGGI
| Existing Capacity | 2006 | 2009 | 2012 | 2015 | 2018 | 2021 | 2024 |  | 2006 | 2009 | 2012 | 2015 | 2018 | 2021 | 2024
Repower to CC | 0 | 0 | 0 | 0 | 0 | 0 | 0 | 0 | Repower to CC | 0 | 0 | 0 | 0 | 0 | 0 | 0
CC | 94315 | 0 | 10919.8879 | 10919.8879 | 10919.8879 | 10919.8879 | 10919.8879 | 10919.8879 | CC | 0 | 10919.8879 | 0 | 0 | 0 | 0 | 0
CT | 97993 | 236.1106 | 236.1106 | 236.1106 | 236.1106 | 236.1106 | 236.1106 | 4423.6334 | CT | 236.1106 | 0 | 0 | 0 | 0 | 0 | 4187.5228
Coal | 244499.9624 | 0 | 0 | 63065.526 | 95756.4277 | 124676.3743 | 153829.4124 | 194915.5939 | Coal | 0 | 0 | 63065.526 | 32690.9017 | 28919.9466 | 29153.0381 | 41086.1815
Oil/Gas | 46214.1692 | 0 | 0 | 0 | 0 | 0 | 0 | 0 | Oil/Gas | 0 | 0 | 0 | 0 | 0 | 0 | 0
Other - NUG/Cogen | 2820 | 0 | 0 | 0 | 0 | 0 | 0 | 0 | Other - NUG/Cogen | 0 | 0 | 0 | 0 | 0 | 0 | 0
Repower to Supercritical | 0 | 0 | 0 | 179.9016 | 193.6018 | 262.3024 | 262.3024 | 262.3024 | Repower to Supercritical | 0 | 0 | 179.9016 | 13.7001 | 68.7006 | 0 | 0
Nuclear Uprate | 70539.14 | 1290.2035 | 2789.248 | 3649.038 | 3649.0388 | 3649.0388 | 3649.0398 | 3649.0408 | Nuclear Uprate | 1290.2035 | 1499.0445 | 859.79 | 0.00079524 | 0 | 0.00094545 | 0.001
Total Conventional Capacity | 556381.2716 | 1526.3141 | 13945.2465 | 78050.4642 | 110755.0668 | 139743.714 | 168896.7531 | 214170.4584 | Total Conventional Capacity | 1526.3141 | 12418.9324 | 64105.2177 | 32704.6026 | 28988.6472 | 29153.039 | 45273.7053
Biomass: Direct Fire | 0 | 0 | 0 | 0 | 0 | 0 | 0 | 0 | Biomass: Direct Fire | 0 | 0 | 0 | 0 | 0 | 0 | 0
Biomass-Cofiring | 0 | 0 | 0 | 0 | 0 | 0 | 0 | 0 | Biomass-Cofiring | 0 | 0 | 0 | 0 | 0 | 0 | 0
Landfill Gas | 0 | 30.3 | 144.3 | 144.3 | 168.3 | 168.3 | 196.5 | 196.5 | Landfill Gas | 30.3 | 114 | 0 | 24 | 0 | 28.2 | 0
Hydro | 0 | 0 | 0 | 0 | 0 | 0 | 0 | 0 | Hydro | 0 | 0 | 0 | 0 | 0 | 0 | 0
Onshore Wind | 0 | 0 | 0 | 0 | 0 | 0 | 0 | 0 | Onshore Wind | 0 | 0 | 0 | 0 | 0 | 0 | 0
Offshore Wind | 0 | 0 | 0 | 0 | 0 | 0 | 0 | 0 | Offshore Wind | 0 | 0 | 0 | 0 | 0 | 0 | 0
Solar | 0 | 2.9363 | 11.7453 | 119.5934 | 280.0154 | 461.8179 | 591.7379 | 611.7841 | Solar | 2.9363 | 8.809 | 107.8481 | 160.422 | 181.8025 | 129.92 | 20.0462
Fuel Cell | 0 | 0 | 0 | 0 | 0 | 0 | 0 | 0 | Fuel Cell | 0 | 0 | 0 | 0 | 0 | 0 | 0
Total Renewable Capacity | 33240 | 33.2363 | 156.0453 | 263.8934 | 448.3154 | 630.1179 | 788.2379 | 808.2841 | Total Renewable Capacity | 33.2363 | 122.809 | 107.8481 | 184.422 | 181.8025 | 158.12 | 20.0462
Total Unplanned Builds | 0 | 1559.5504 | 14101.2918 | 78314.3576 | 111203.3822 | 140373.8319 | 169684.991 | 214978.7425 | Total Unplanned Builds | 1559.5504 | 12541.7414 | 64213.0658 | 32889.0246 | 29170.4497 | 29311.159 | 45293.7515
Firmly Planned Capacity Additions | 0 | 0 | 0 | 0 | 0 | 0 | 0 | 0 | Firmly Planned Capacity Additions | 0 | 0 | 0 | 0 | 0 | 0 | 0
Total Capacity Added | 0 | 1559.5504 | 14101.2918 | 78314.3576 | 111203.3822 | 140373.8319 | 169684.991 | 214978.7425 | Total Capacity Added | 1559.5504 | 12541.7414 | 64213.0658 | 32889.0246 | 29170.4497 | 29311.159 | 45293.7515
Mothballed Oil/Gas | 0 | 2271.7401 | 38.9219 | 7656.9971 | 7656.9971 | 2569.0101 | 2 | 0 | Mothballed Oil/Gas | 2271.7401 | -2232.8182 | 7618.0752 | 0 | -5087.987 | -2567.0101 | -2
Return To Service Oil/Gas | 0 | 0 | 2232.8405 | 2232.8405 | 2232.8405 | 7320.8784 | 9887.9142 | 9889.9142 | Return To Service Oil/Gas | 0 | 2232.8405 | 0 | 0 | 5088.0379 | 2567.0358 | 2
Retire Oil/Gas | 0 | 14706.359 | 14706.359 | 29194.3783 | 29194.3783 | 29194.3783 | 29194.3783 | 29194.3783 | Retire Oil/Gas | 14706.359 | 0 | 14488.0193 | 0 | 0 | 0 | 0
Retire Coal | 0 | 0 | 0 | 639.0062 | 768.0075 | 768.0075 | 875.0086 | 875.0086 | Retire Coal | 0 | 0 | 639.0062 | 129.0013 | 0 | 107.0011 | 0
Firmly Planned Retirements | 0 | 0 | 0 | 0 | 0 | 0 | 0 | 0 | Firmly Planned Retirements | 0 | 0 | 0 | 0 | 0 | 0 | 0
Total Mothballs & Retirements | 0 | 16978.0991 | 14745.2809 | 37490.3816 | 37619.3829 | 32531.3959 | 30071.3869 | 30069.3869 | Total Mothballs & Retirements | 16978.0991 | -2232.8182 | 22745.1007 | 129.0013 | -5087.987 | -2460.009 | -2
Net Capacity Change | 0 | -15418.5487 | 14774.5596 | 41467.9651 | 32760.0233 | 34258.4367 | 31771.168 | 45295.7515 | Net Capacity Change | -15418.5487 | 14774.5596 | 41467.9651 | 32760.0233 | 34258.4367 | 31771.168 | 45295.7515
Total Capacity Online | 0 | 574202.7229 | 588977.2825 | 630445.2476 | 663205.2709 | 697463.7076 | 729234.8757 | 774530.6272 | Total Capacity Online | 574202.7229 | 588977.2825 | 630445.2476 | 663205.2709 | 697463.7076 | 729234.8757 | 774530.6272
Total Eastern Interconnect | [8 empty] | Total Eastern Interconnect
| Existing Capacity | 2006 | 2009 | 2012 | 2015 | 2018 | 2021 | 2024 |  | 2006 | 2009 | 2012 | 2015 | 2018 | 2021 | 2024
Repower to CC | 0 | 0 | 259.0757 | 259.0757 | 259.0757 | 259.0757 | 259.0757 | 259.0757 | Repower to CC | 0 | 259.0757 | 0 | 0 | 0 | 0 | 0 | 0
CC | 119843.0021 | 0 | 13232.4853 | 13232.4853 | 13232.4853 | 13232.4853 | 13232.4853 | 13232.4853 | CC | 0 | 13232.4853 | 0 | 0 | 0 | 0 | 0 | 0
CT | 111484 | 387.6982 | 387.6982 | 387.6982 | 387.6982 | 387.6982 | 387.6982 | 4575.221 | CT | 387.6982 | 0 | 0 | 0 | 0 | 0 | 4187.5228 | 0
Coal | 254210.2139 | 0 | 0 | 76573.6958 | 109885.9559 | 139871.3563 | 170900.5341 | 213208.6707 | Coal | 0 | 0 | 76573.6958 | 33312.2601 | 29985.4004 | 31029.1778 | 42308.1366 | 0
Oil/Gas | 65842.1823 | 0 | 0 | 0 | 0 | 0 | 0 | 0 | Oil/Gas | 0 | 0 | 0 | 0 | 0 | 0 | 0 | 0
Other - NUG/Cogen | 3655 | 0 | 0 | 0 | 0 | 0 | 0 | 0 | Other - NUG/Cogen | 0 | 0 | 0 | 0 | 0 | 0 | 0 | 0
Repower to Supercritical | 0 | 0 | 0 | 302.8671 | 319.2997 | 396.4004 | 412.6005 | 412.6005 | Repower to Supercritical | 0 | 0 | 302.8671 | 16.4326 | 77.1007 | 16.2001 | 0 | 0
Nuclear Uprate | 83733.2406 | 1755.7348 | 3470.1235 | 4460.7194 | 4460.7207 | 4460.7207 | 4460.7222 | 4460.7232 | Nuclear Uprate | 1755.7348 | 1714.3887 | 990.5958 | 0.0013476 | 0 | 0.0014978 | 0.001 | 0
Total Conventional Capacity | 638767.6389 | 2143.433 | 17349.3827 | 95216.5414 | 128545.2355 | 158607.7366 | 189653.116 | 236148.7764 | Total Conventional Capacity | 2143.433 | 15205.9497 | 77867.1587 | 33328.6941 | 30062.5011 | 31045.3794 | 46495.6604 | 0
Biomass: Direct Fire | 0 | 0 | 0 | 0 | 0 | 0 | 0 | 0 | Biomass: Direct Fire | 0 | 0 | 0 | 0 | 0 | 0 | 0 | 0
Biomass-Cofiring | 0 | 0.28669 | 0.28669 | 0.28669 | 0.28669 | 0.28669 | 0.28669 | 0.28669 | Biomass-Cofiring | 0.28669 | 0 | 0 | 0 | 0 | 0 | 0 | 0
Landfill Gas | 0 | 97.6 | 510.2 | 510.2 | 593.8 | 593.8 | 691.3 | 691.3 | Landfill Gas | 97.6 | 412.6 | 0 | 83.6 | 0 | 97.5 | 0 | 0
Hydro | 0 | 89.3 | 155.7 | 155.7 | 155.7 | 155.7 | 155.7 | 155.7 | Hydro | 89.3 | 66.4 | 0 | 0 | 0 | 0 | 0 | 0
Onshore Wind | 0 | 309.4771 | 1045.8986 | 1761.2573 | 2070.2573 | 2339.1573 | 2653.3573 | 2879.6744 | Onshore Wind | 309.4771 | 736.4215 | 715.3587 | 309 | 268.9 | 314.2 | 226.3171 | 0
Offshore Wind | 0 | 0 | 0 | 0 | 0 | 0 | 0 | 0 | Offshore Wind | 0 | 0 | 0 | 0 | 0 | 0 | 0 | 0
Solar | 0 | 30.6484 | 106.3489 | 289.4422 | 529.2855 | 795.8834 | 986.0695 | 1017.3231 | Solar | 30.6484 | 75.7005 | 183.0933 | 239.8433 | 266.5979 | 190.1861 | 31.2536 | 0
Fuel Cell | 0 | 0 | 15 | 15 | 30 | 30 | 50 | 50 | Fuel Cell | 0 | 15 | 0 | 15 | 0 | 20 | 0 | 0
Total Renewable Capacity | 42461 | 527.3122 | 1833.4342 | 2731.8862 | 3379.3295 | 3914.8274 | 4536.7135 | 4794.2842 | Total Renewable Capacity | 527.3122 | 1306.122 | 898.452 | 647.4433 | 535.4979 | 621.8861 | 257.5707 | 0
Total Unplanned Builds | 0 | 2670.7452 | 19182.8169 | 97948.4276 | 131924.565 | 162522.564 | 194189.8295 | 240943.0606 | Total Unplanned Builds | 2670.7452 | 16512.0717 | 78765.6107 | 33976.1374 | 30597.999 | 31667.2655 | 46753.2311 | 0
Firmly Planned Capacity Additions | 0 | 3296 | 3296 | 3296 | 3296 | 3296 | 3296 | 3296 | Firmly Planned Capacity Additions | 3296 | 0 | 0 | 0 | 0 | 0 | 0 | 0
Total Capacity Added | 0 | 5966.7452 | 22478.8169 | 101244.4276 | 135220.565 | 165818.564 | 197485.8295 | 244239.0606 | Total Capacity Added | 5966.7452 | 16512.0717 | 78765.6107 | 33976.1374 | 30597.999 | 31667.2655 | 46753.2311 | 0
Mothballed Oil/Gas | 0 | 2893.6531 | 38.9219 | 11178.6224 | 10979.9523 | 4482.1804 | 278.4424 | 276.4424 | Mothballed Oil/Gas | 2893.6531 | -2232.8182 | 11139.7005 | -198.6701 | -6497.7719 | -4203.738 | -2 | 0
Return To Service Oil/Gas | 0 | 0 | 2854.7584 | 2854.7584 | 3053.4305 | 9551.2674 | 13755.0349 | 13757.0349 | Return To Service Oil/Gas | 0 | 2854.7584 | 0 | 198.6721 | 6497.8369 | 4203.7675 | 2 | 0
Retire Oil/Gas | 0 | 15110.2161 | 15110.2161 | 34819.0194 | 34980.0084 | 34980.0084 | 34980.0084 | 34980.0084 | Retire Oil/Gas | 15110.2161 | 0 | 19708.8033 | 160.989 | 0 | 0 | 0 | 0
Retire Coal | 0 | 0 | 0 | 742.6142 | 871.6155 | 871.6155 | 978.6166 | 978.6166 | Retire Coal | 0 | 0 | 742.6142 | 129.0013 | 0 | 107.0011 | 0 | 0
Firmly Planned Retirements | 0 | 2532 | 2772 | 2772 | 2772 | 2772 | 2772 | 2772 | Firmly Planned Retirements | 2532 | 240 | 0 | 0 | 0 | 0 | 0 | 0
Total Mothballs & Retirements | 0 | 20535.8692 | 17921.138 | 49512.256 | 49603.5762 | 43105.8043 | 39009.0674 | 39007.0674 | Total Mothballs & Retirements | 20535.8692 | -1992.8182 | 31591.118 | 91.3202 | -6497.7719 | -4096.7369 | -2 | 0
Net Capacity Change | 0 | -14569.124 | 19126.8029 | 47174.4927 | 33884.8172 | 37095.7709 | 35764.0024 | 46755.2311 | Net Capacity Change | -14569.124 | 19126.8029 | 47174.4927 | 33884.8172 | 37095.7709 | 35764.0024 | 46755.2311 | 0
Total Capacity Online | 0 | 666659.5149 | 685786.3178 | 732960.8105 | 766845.6276 | 803941.3986 | 839705.401 | 886460.6321 | Total Capacity Online | 666659.5149 | 685786.3178 | 732960.8105 | 766845.6276 | 803941.3986 | 839705.401 | 886460.6321 | 0
Canada | [8 empty] | Canada
| Existing Capacity | 2006 | 2009 | 2012 | 2015 | 2018 | 2021 | 2024 |  | 2006 | 2009 | 2012 | 2015 | 2018 | 2021 | 2024
Repower to CC | 0 | 0 | 0 | 0 | 0 | 0 | 0 | 0 | Repower to CC | 0 | 0 | 0 | 0 | 0 | 0 | 0
CC | 964 | 0 | 553.3241 | 553.3241 | 553.3241 | 553.3241 | 553.3241 | 553.3241 | CC | 0 | 553.3241 | 0 | 0 | 0 | 0 | 0
CT | 3874 | 0 | 0 | 0 | 0 | 0 | 983.312 | 2966.3142 | CT | 0 | 0 | 0 | 0 | 0 | 983.312 | 1983.0022
Coal | 8037 | 0 | 0 | 0 | 0 | 0 | 0 | 0 | Coal | 0 | 0 | 0 | 0 | 0 | 0 | 0
Oil/Gas | 4582.985 | 0 | 0 | 0 | 0 | 0 | 0 | 0 | Oil/Gas | 0 | 0 | 0 | 0 | 0 | 0 | 0
Other - NUG/Cogen | 524 | 0 | 0 | 0 | 0 | 0 | 0 | 0 | Other - NUG/Cogen | 0 | 0 | 0 | 0 | 0 | 0 | 0
Repower to Supercritical | 0 | 0 | 0 | 0 | 0 | 0 | 0 | 0 | Repower to Supercritical | 0 | 0 | 0 | 0 | 0 | 0 | 0
Nuclear Uprate | 12560 | 0 | 0 | 0 | 0 | 0 | 0 | 0 | Nuclear Uprate | 0 | 0 | 0 | 0 | 0 | 0 | 0
Total Conventional Capacity | 30541.985 | 0 | 553.3241 | 553.3241 | 553.3241 | 553.3241 | 1536.6361 | 3519.6383 | Total Conventional Capacity | 0 | 553.3241 | 0 | 0 | 0 | 983.312 | 1983.0022
Biomass: Direct Fire | 0 | 0 | 0 | 0 | 0 | 0 | 0 | 0 | Biomass: Direct Fire | 0 | 0 | 0 | 0 | 0 | 0 | 0
Biomass-Cofiring | 0 | 0 | 0 | 0 | 0 | 0 | 0 | 0 | Biomass-Cofiring | 0 | 0 | 0 | 0 | 0 | 0 | 0
Landfill Gas | 0 | 0 | 0 | 0 | 0 | 0 | 0 | 0 | Landfill Gas | 0 | 0 | 0 | 0 | 0 | 0 | 0
Hydro | 0 | 0 | 0 | 0 | 0 | 0 | 0 | 0 | Hydro | 0 | 0 | 0 | 0 | 0 | 0 | 0
Onshore Wind | 0 | 0 | 0 | 470.4965 | 1258.3895 | 1894.7745 | 2027.448 | 2031.7806 | Onshore Wind | 0 | 0 | 470.4965 | 787.893 | 636.385 | 132.6735 | 4.3326
Offshore Wind | 0 | 0 | 0 | 0 | 0 | 0 | 0 | 0 | Offshore Wind | 0 | 0 | 0 | 0 | 0 | 0 | 0
Solar | 0 | 0 | 0 | 0 | 0 | 0 | 0 | 0 | Solar | 0 | 0 | 0 | 0 | 0 | 0 | 0
Fuel Cell | 0 | 0 | 0 | 0 | 0 | 0 | 0 | 0 | Fuel Cell | 0 | 0 | 0 | 0 | 0 | 0 | 0
Total Renewable Capacity | 49953 | 0 | 0 | 470.4965 | 1258.3895 | 1894.7745 | 2027.448 | 2031.7806 | Total Renewable Capacity | 0 | 0 | 470.4965 | 787.893 | 636.385 | 132.6735 | 4.3326
Total Unplanned Builds | 0 | 0 | 553.3241 | 1023.8206 | 1811.7136 | 2448.0986 | 3564.0841 | 5551.4189 | Total Unplanned Builds | 0 | 553.3241 | 470.4965 | 787.893 | 636.385 | 1115.9855 | 1987.3348
Firmly Planned Capacity Additions | 0 | 0 | 0 | 0 | 0 | 0 | 0 | 0 | Firmly Planned Capacity Additions | 0 | 0 | 0 | 0 | 0 | 0 | 0
Total Capacity Added | 0 | 0 | 553.3241 | 1023.8206 | 1811.7136 | 2448.0986 | 3564.0841 | 5551.4189 | Total Capacity Added | 0 | 553.3241 | 470.4965 | 787.893 | 636.385 | 1115.9855 | 1987.3348
Mothballed Oil/Gas | 0 | 1717.8423 | 0 | 1490.4618 | 1068.3256 | 110.3989 | 0 | 0 | Mothballed Oil/Gas | 1717.8423 | 0 | 1490.4618 | -422.1362 | -957.9267 | -110.3989 | 0
Return To Service Oil/Gas | 0 | 0 | 1717.8596 | 1717.8596 | 2140 | 3097.9363 | 3208.3363 | 3208.3363 | Return To Service Oil/Gas | 0 | 1717.8596 | 0 | 422.1404 | 957.9363 | 110.4 | 0
Retire Oil/Gas | 0 | 0 | 0 | 488.3943 | 488.3943 | 488.3943 | 488.3943 | 488.3943 | Retire Oil/Gas | 0 | 0 | 488.3943 | 0 | 0 | 0 | 0
Retire Coal | 0 | 0 | 0 | 0 | 0 | 0 | 0 | 0 | Retire Coal | 0 | 0 | 0 | 0 | 0 | 0 | 0
Firmly Planned Retirements | 0 | 0 | 0 | 0 | 0 | 0 | 0 | 0 | Firmly Planned Retirements | 0 | 0 | 0 | 0 | 0 | 0 | 0
Total Mothballs & Retirements | 0 | 1717.8423 | 0 | 1978.8561 | 1556.7199 | 598.7932 | 488.3943 | 488.3943 | Total Mothballs & Retirements | 1717.8423 | 0 | 1978.8561 | -422.1362 | -957.9267 | -110.3989 | 0
Net Capacity Change | 0 | -1717.8423 | 2271.1664 | -1508.3596 | 1210.0292 | 1594.3117 | 1226.3844 | 1987.3348 | Net Capacity Change | -1717.8423 | 2271.1664 | -1508.3596 | 1210.0292 | 1594.3117 | 1226.3844 | 1987.3348
Total Capacity Online | 0 | 78777.1427 | 81048.3091 | 79539.9495 | 80749.9787 | 82344.2904 | 83570.6748 | 85558.0096 | Total Capacity Online | 78777.1427 | 81048.3091 | 79539.9495 | 80749.9787 | 82344.2904 | 83570.6748 | 85558.0096
Total Eastern Interconnect + Canada | [8 empty] | Total Eastern Interconnect + Canada
| Existing Capacity | 2006 | 2009 | 2012 | 2015 | 2018 | 2021 | 2024 |  | 2006 | 2009 | 2012 | 2015 | 2018 | 2021 | 2024
Repower to CC | 0 | 0 | 259.0757 | 259.0757 | 259.0757 | 259.0757 | 259.0757 | 259.0757 | Repower to CC | 0 | 259.0757 | 0 | 0 | 0 | 0 | 0
CC | 120807.0021 | 0 | 13785.8094 | 13785.8094 | 13785.8094 | 13785.8094 | 13785.8094 | 13785.8094 | CC | 0 | 13785.8094 | 0 | 0 | 0 | 0 | 0
CT | 115358 | 387.6982 | 387.6982 | 387.6982 | 387.6982 | 387.6982 | 1371.0102 | 7541.5352 | CT | 387.6982 | 0 | 0 | 0 | 0 | 983.312 | 6170.525
Coal | 262247.2139 | 0 | 0 | 76573.6958 | 109885.9559 | 139871.3563 | 170900.5341 | 213208.6707 | Coal | 0 | 0 | 76573.6958 | 33312.2601 | 29985.4004 | 31029.1778 | 42308.1366
Oil/Gas | 70425.1673 | 0 | 0 | 0 | 0 | 0 | 0 | 0 | Oil/Gas | 0 | 0 | 0 | 0 | 0 | 0 | 0
Other - NUG/Cogen | 4179 | 0 | 0 | 0 | 0 | 0 | 0 | 0 | Other - NUG/Cogen | 0 | 0 | 0 | 0 | 0 | 0 | 0
Repower to Supercritical | 0 | 0 | 0 | 302.8671 | 319.2997 | 396.4004 | 412.6005 | 412.6005 | Repower to Supercritical | 0 | 0 | 302.8671 | 16.4326 | 77.1007 | 16.2001 | 0
Nuclear Uprate | 96293.2406 | 1755.7348 | 3470.1235 | 4460.7194 | 4460.7207 | 4460.7207 | 4460.7222 | 4460.7232 | Nuclear Uprate | 1755.7348 | 1714.3887 | 990.5958 | 0.0013476 | 0 | 0.0014978 | 0.001
Total Conventional Capacity | 669309.6239 | 2143.433 | 17902.7068 | 95769.8655 | 129098.5596 | 159161.0607 | 191189.7521 | 239668.4147 | Total Conventional Capacity | 2143.433 | 15759.2738 | 77867.1587 | 33328.6941 | 30062.5011 | 32028.6914 | 48478.6626
Biomass: Direct Fire | 0 | 0 | 0 | 0 | 0 | 0 | 0 | 0 | Biomass: Direct Fire | 0 | 0 | 0 | 0 | 0 | 0 | 0
Biomass-Cofiring | 0 | 0.28669 | 0.28669 | 0.28669 | 0.28669 | 0.28669 | 0.28669 | 0.28669 | Biomass-Cofiring | 0.28669 | 0 | 0 | 0 | 0 | 0 | 0
Landfill Gas | 0 | 97.6 | 510.2 | 510.2 | 593.8 | 593.8 | 691.3 | 691.3 | Landfill Gas | 97.6 | 412.6 | 0 | 83.6 | 0 | 97.5 | 0
Hydro | 0 | 89.3 | 155.7 | 155.7 | 155.7 | 155.7 | 155.7 | 155.7 | Hydro | 89.3 | 66.4 | 0 | 0 | 0 | 0 | 0
Onshore Wind | 0 | 309.4771 | 1045.8986 | 2231.7538 | 3328.6468 | 4233.9318 | 4680.8053 | 4911.455 | Onshore Wind | 309.4771 | 736.4215 | 1185.8552 | 1096.893 | 905.285 | 446.8735 | 230.6497
Offshore Wind | 0 | 0 | 0 | 0 | 0 | 0 | 0 | 0 | Offshore Wind | 0 | 0 | 0 | 0 | 0 | 0 | 0
Solar | 0 | 30.6484 | 106.3489 | 289.4422 | 529.2855 | 795.8834 | 986.0695 | 1017.3231 | Solar | 30.6484 | 75.7005 | 183.0933 | 239.8433 | 266.5979 | 190.1861 | 31.2536
Fuel Cell | 0 | 0 | 15 | 15 | 30 | 30 | 50 | 50 | Fuel Cell | 0 | 15 | 0 | 15 | 0 | 20 | 0
Total Renewable Capacity | 92414 | 527.3122 | 1833.4342 | 3202.3827 | 4637.719 | 5809.6019 | 6564.1615 | 6826.0648 | Total Renewable Capacity | 527.3122 | 1306.122 | 1368.9485 | 1435.3363 | 1171.8829 | 754.5596 | 261.9033
Total Unplanned Builds | 0 | 2670.7452 | 19736.141 | 98972.2482 | 133736.2786 | 164970.6626 | 197753.9136 | 246494.4795 | Total Unplanned Builds | 2670.7452 | 17065.3958 | 79236.1072 | 34764.0304 | 31234.384 | 32783.251 | 48740.5659
Firmly Planned Capacity Additions | 0 | 3296 | 3296 | 3296 | 3296 | 3296 | 3296 | 3296 | Firmly Planned Capacity Additions | 3296 | 0 | 0 | 0 | 0 | 0 | 0
Total Capacity Added | 0 | 5966.7452 | 23032.141 | 102268.2482 | 137032.2786 | 168266.6626 | 201049.9136 | 249790.4795 | Total Capacity Added | 5966.7452 | 17065.3958 | 79236.1072 | 34764.0304 | 31234.384 | 32783.251 | 48740.5659
Mothballed Oil/Gas | 0 | 4611.4954 | 38.9219 | 12669.0842 | 12048.2779 | 4592.5793 | 278.4424 | 276.4424 | Mothballed Oil/Gas | 4611.4954 | -2232.8182 | 12630.1623 | -620.8063 | -7455.6986 | -4314.1369 | -2
Return To Service Oil/Gas | 0 | 0 | 4572.618 | 4572.618 | 5193.4305 | 12649.2037 | 16963.3712 | 16965.3712 | Return To Service Oil/Gas | 0 | 4572.618 | 0 | 620.8125 | 7455.7732 | 4314.1675 | 2
Retire Oil/Gas | 0 | 15110.2161 | 15110.2161 | 35307.4137 | 35468.4027 | 35468.4027 | 35468.4027 | 35468.4027 | Retire Oil/Gas | 15110.2161 | 0 | 20197.1976 | 160.989 | 0 | 0 | 0
Retire Coal | 0 | 0 | 0 | 742.6142 | 871.6155 | 871.6155 | 978.6166 | 978.6166 | Retire Coal | 0 | 0 | 742.6142 | 129.0013 | 0 | 107.0011 | 0
Firmly Planned Retirements | 0 | 2532 | 2772 | 2772 | 2772 | 2772 | 2772 | 2772 | Firmly Planned Retirements | 2532 | 240 | 0 | 0 | 0 | 0 | 0
Total Mothballs & Retirements | 0 | 22253.7115 | 17921.138 | 51491.1121 | 51160.2961 | 43704.5975 | 39497.4617 | 39495.4617 | Total Mothballs & Retirements | 22253.7115 | -1992.8182 | 33569.9741 | -330.816 | -7455.6986 | -4207.1358 | -2
Net Capacity Change | 0 | -16286.9663 | 21397.9693 | 45666.1331 | 35094.8464 | 38690.0826 | 36990.3868 | 48742.5659 | Net Capacity Change | -16286.9663 | 21397.9693 | 45666.1331 | 35094.8464 | 38690.0826 | 36990.3868 | 48742.5659
Total Capacity Online | 0 | 745436.6576 | 766834.6269 | 812500.76 | 847595.6063 | 886285.689 | 923276.0758 | 972018.6417 | Total Capacity Online | 745436.6576 | 766834.6269 | 812500.76 | 847595.6063 | 886285.689 | 923276.0758 | 972018.6417

## Generation
RGGI Package Case - Very High Emissions Case with CBA
IPM Package Case Results
10.26.05
Generation (GWh)
RGGI States
| 2006 | 2009 | 2012 | 2015 | 2018 | 2021 | 2024
CC | 92742.7129 | 96935.9946 | 23594.599 | 25796.0273 | 23640.7199 | 20696.4327 | 19955.3165
CT | 10246.362 | 8271.1972 | 4163.0418 | 2665.1663 | 2673.3969 | 2455.6447 | 2491.3572
Oil/Gas | 20171.6831 | 16793.3793 | 11507.3034 | 4184.5709 | 4184.5709 | 4064.7183 | 4037.5609
Coal | 66778.7339 | 65389.0136 | 156016.2005 | 159105.5084 | 161981.2103 | 169604.2344 | 171132.6364
Nuclear | 106827.7752 | 109209.0714 | 110833.8346 | 111408.5084 | 111408.5084 | 112173.542 | 112173.542
Conventional Generation Total | 296767.2671 | 296598.656 | 306114.9792 | 303159.7814 | 303888.4064 | 308994.5721 | 309790.413
Other - NUG/Cogen | 6801.2841 | 6801.2841 | 6801.2841 | 6801.2841 | 6801.2841 | 6801.2841 | 6801.2841
Existing Renewables | 32129.3041 | 32126.4181 | 34793.5802 | 35265.7133 | 35265.7133 | 35100.3741 | 35109.4636
Other Generation Total | 38930.5882 | 38927.7022 | 41594.8643 | 42066.9974 | 42066.9974 | 41901.6582 | 41910.7477
Biomass: Direct Fire | 0 | 0 | 0 | 0 | 0 | 0 | 0
Biomass-Cofiring | 2.117 | 2.117 | 2.117 | 2.117 | 2.117 | 2.117 | 2.0652
Landfill Gas | 441.2054 | 2551.9596 | 2983.7418 | 3469.7515 | 3469.7515 | 4034.8604 | 4034.8604
Hydro | 184.8765 | 398.9326 | 398.9326 | 398.9326 | 398.9326 | 398.9326 | 398.9326
Onshore Wind | 991.5231 | 3274.3 | 5386.9761 | 6387.8905 | 7254.9973 | 8233.4218 | 8967.034
Offshore Wind | 0 | 0 | 0 | 0 | 0 | 0 | 0
Solar | 42.542 | 145.23 | 260.742 | 382.665 | 512.838 | 605.355 | 622.56
Fuel Cell | 0 | 81.6488 | 36.6811 | 73.3622 | 53.196 | 61.11 | 61.11
New Renewable Generation Total | 1662.264 | 6454.1879 | 9069.1905 | 10714.7188 | 11691.8324 | 13335.7967 | 14086.5622
Total | 337360.1192 | 341980.5462 | 356779.0341 | 355941.4975 | 357647.2361 | 364232.027 | 365787.7229
Net Imports* | 71771.8808 | 75778.4538 | 68741.9659 | 75114.5025 | 78371.7639 | 77399.973 | 81480.2771
Net Energy For Load | 409132 | 417759 | 425521 | 431056 | 436019 | 441632 | 447268
Efficiency | 0 | 6420 | 13343 | 19055 | 25033 | 30707 | 36714
Net Energy For Load + Efficiency | 409132 | 424179 | 438864 | 450111 | 461052 | 472339 | 483982
*Net Imports include losses for pumped storage and intra-regional transmission.
Massachusetts
| 2006 | 2009 | 2012 | 2015 | 2018 | 2021 | 2024
CC | 26099.7805 | 25010.8677 | 3925.9387 | 4578.072 | 4644.3258 | 4336.0759 | 4285.3045
CT | 1034.9331 | 882.3918 | 88.6591 | 130.5289 | 122.8595 | 155.6707 | 155.6707
Oil/Gas | 4138.404 | 3376.98 | 2701.584 | 22.0395 | 22.0395 | 22.0395 | 22.0395
Coal | 11805.3988 | 12629.5713 | 21392.8574 | 21106.8426 | 21040.6245 | 20937.8456 | 20485.3591
Nuclear | 5254.3861 | 5254.3861 | 5869.3757 | 5869.3757 | 5869.3757 | 5869.3757 | 5869.3757
Conventional Generation Total | 48332.9025 | 47154.1969 | 33978.4149 | 31706.8587 | 31699.225 | 31321.0074 | 30817.7495
Other - NUG/Cogen | 782.8347 | 782.8347 | 782.8347 | 782.8347 | 782.8347 | 782.8347 | 782.8347
Existing Renewables | 1234.4175 | 1234.4175 | 2405.4009 | 2471.5739 | 2471.5739 | 2471.5739 | 2471.5739
Other Generation Total | 2017.2522 | 2017.2522 | 3188.2356 | 3254.4086 | 3254.4086 | 3254.4086 | 3254.4086
Biomass: Direct Fire | 0 | 0 | 0 | 0 | 0 | 0 | 0
Biomass-Cofiring | 0 | 0 | 0 | 0 | 0 | 0 | 0
Landfill Gas | 35.0645 | 199.7859 | 199.7859 | 233.2194 | 233.2194 | 271.5457 | 271.5457
Hydro | 0 | 24.8434 | 24.8434 | 24.8434 | 24.8434 | 24.8434 | 24.8434
Onshore Wind | 86.1667 | 291.8216 | 849.9305 | 893.3936 | 930.1156 | 1077.5069 | 1077.5069
Offshore Wind | 0 | 0 | 0 | 0 | 0 | 0 | 0
Solar | 0 | 0 | 0 | 0 | 0 | 0 | 0
Fuel Cell | 0 | 0 | 0 | 0 | 0 | 0 | 0
New Renewable Generation Total | 121.2312 | 516.4509 | 1074.5598 | 1151.4564 | 1188.1784 | 1373.896 | 1373.896
Total | 50471.3859 | 49687.9 | 38241.2103 | 36112.7237 | 36141.812 | 35949.312 | 35446.0541
Connecticut
| 2006 | 2009 | 2012 | 2015 | 2018 | 2021 | 2024
CC | 8737.775 | 11197.4902 | 1647.2167 | 2050.4857 | 2119.9732 | 1448.3964 | 1235.466
CT | 517.7589 | 94.3606 | 0 | 0 | 0 | 0 | 0
Oil/Gas | 2747.574 | 2289.645 | 1831.716 | 14 | 14 | 14 | 14
Coal | 4172.994 | 4172.994 | 30264.7547 | 30648.8847 | 32466.5305 | 35329.8965 | 37419.0924
Nuclear | 16455.1032 | 16455.1032 | 16455.1032 | 16455.1032 | 16455.1032 | 16455.1032 | 16455.1032
Conventional Generation Total | 32631.2051 | 34209.593 | 50198.7906 | 49168.4736 | 51055.6069 | 53247.3961 | 55123.6616
Other - NUG/Cogen | 130.4724 | 130.4724 | 130.4724 | 130.4724 | 130.4724 | 130.4724 | 130.4724
Existing Renewables | 414.0165 | 411.1305 | 420.7351 | 427.6845 | 427.6845 | 427.6845 | 427.6845
Other Generation Total | 544.4889 | 541.6029 | 551.2075 | 558.1569 | 558.1569 | 558.1569 | 558.1569
Biomass: Direct Fire | 0 | 0 | 0 | 0 | 0 | 0 | 0
Biomass-Cofiring | 0 | 0 | 0 | 0 | 0 | 0 | 0
Landfill Gas | 21.2018 | 128.8416 | 128.8416 | 150.0434 | 150.0434 | 175.3224 | 175.3224
Hydro | 0 | 28.9916 | 28.9916 | 28.9916 | 28.9916 | 28.9916 | 28.9916
Onshore Wind | 0 | 0 | 0 | 0 | 0 | 0 | 0
Offshore Wind | 0 | 0 | 0 | 0 | 0 | 0 | 0
Solar | 0 | 0 | 0 | 0 | 0 | 0 | 0
Fuel Cell | 0 | 81.6488 | 36.6811 | 73.3622 | 53.196 | 61.11 | 61.11
New Renewable Generation Total | 21.2018 | 239.482 | 194.5143 | 252.3972 | 232.231 | 265.424 | 265.424
Total | 33196.8958 | 34990.6779 | 50944.5124 | 49979.0277 | 51845.9948 | 54070.977 | 55947.2425
Maine
| 2006 | 2009 | 2012 | 2015 | 2018 | 2021 | 2024
CC | 5246.1393 | 4707.5031 | 350.121 | 343.4843 | 339.3686 | 335.7052 | 350.9015
CT | 0 | 0 | 0 | 0 | 0 | 0 | 0
Oil/Gas | 0 | 0 | 0 | 0 | 0 | 0 | 0
Coal | 0 | 0 | 14220.436 | 14220.436 | 14220.436 | 14220.436 | 14220.436
Nuclear | 0 | 0 | 0 | 0 | 0 | 0 | 0
Conventional Generation Total | 5246.1393 | 4707.5031 | 14570.557 | 14563.9203 | 14559.8046 | 14556.1412 | 14571.3375
Other - NUG/Cogen | 570.8169 | 570.8169 | 570.8169 | 570.8169 | 570.8169 | 570.8169 | 570.8169
Existing Renewables | 2465.6946 | 2465.6946 | 2465.6946 | 2465.6946 | 2465.6946 | 2465.6946 | 2465.6946
Other Generation Total | 3036.5115 | 3036.5115 | 3036.5115 | 3036.5115 | 3036.5115 | 3036.5115 | 3036.5115
Biomass: Direct Fire | 0 | 0 | 0 | 0 | 0 | 0 | 0
Biomass-Cofiring | 0 | 0 | 0 | 0 | 0 | 0 | 0
Landfill Gas | 8.97 | 50.5581 | 50.5581 | 59.5281 | 59.5281 | 69.3136 | 69.3136
Hydro | 0 | 93.8593 | 93.8593 | 93.8593 | 93.8593 | 93.8593 | 93.8593
Onshore Wind | 311.3292 | 1536.4317 | 2554.8319 | 3024.5202 | 3378.4648 | 3732.3788 | 3988.8367
Offshore Wind | 0 | 0 | 0 | 0 | 0 | 0 | 0
Solar | 0 | 0 | 0 | 0 | 0 | 0 | 0
Fuel Cell | 0 | 0 | 0 | 0 | 0 | 0 | 0
New Renewable Generation Total | 320.2992 | 1680.8491 | 2699.2493 | 3177.9076 | 3531.8522 | 3895.5517 | 4152.0096
Total | 8602.95 | 9424.8637 | 20306.3178 | 20778.3394 | 21128.1683 | 21488.2044 | 21759.8586
New Hampshire
| 2006 | 2009 | 2012 | 2015 | 2018 | 2021 | 2024
CC | 4902.0159 | 5465.3125 | 288.0259 | 445.5079 | 445.5079 | 445.5079 | 445.5079
CT | 0 | 0 | 0 | 0 | 0 | 0 | 0
Oil/Gas | 0 | 0 | 0 | 0 | 0 | 0 | 0
Coal | 3746.4205 | 3161.0255 | 3358.8117 | 2684.0804 | 2552.4653 | 2552.4653 | 2552.2233
Nuclear | 8743.8039 | 9156.9986 | 9156.9986 | 9156.9986 | 9156.9986 | 9156.9986 | 9156.9986
Conventional Generation Total | 17392.2404 | 17783.3365 | 12803.8363 | 12286.5868 | 12154.9718 | 12154.9718 | 12154.7298
Other - NUG/Cogen | 0 | 0 | 0 | 0 | 0 | 0 | 0
Existing Renewables | 713.4889 | 713.4889 | 713.4889 | 713.4889 | 713.4889 | 713.4889 | 713.4889
Other Generation Total | 713.4889 | 713.4889 | 713.4889 | 713.4889 | 713.4889 | 713.4889 | 713.4889
Biomass: Direct Fire | 0 | 0 | 0 | 0 | 0 | 0 | 0
Biomass-Cofiring | 2.117 | 2.117 | 2.117 | 2.117 | 2.117 | 2.117 | 2.0652
Landfill Gas | 17.1245 | 79.9144 | 79.9144 | 79.9144 | 79.9144 | 79.9144 | 79.9144
Hydro | 0 | 0 | 0 | 0 | 0 | 0 | 0
Onshore Wind | 134.4647 | 266.8007 | 266.8007 | 266.8007 | 266.8007 | 266.8007 | 266.8007
Offshore Wind | 0 | 0 | 0 | 0 | 0 | 0 | 0
Solar | 0 | 0 | 0 | 0 | 0 | 0 | 0
Fuel Cell | 0 | 0 | 0 | 0 | 0 | 0 | 0
New Renewable Generation Total | 153.7062 | 348.832 | 348.832 | 348.832 | 348.832 | 348.832 | 348.7803
Total | 18259.4354 | 18845.6575 | 13866.1572 | 13348.9078 | 13217.2928 | 13217.2928 | 13216.999
Rhode Island
| 2006 | 2009 | 2012 | 2015 | 2018 | 2021 | 2024
CC | 3541.2451 | 3856.8731 | 479.8688 | 719.826 | 719.826 | 663.8737 | 578.0584
CT | 200.3709 | 200.3709 | 0 | 0 | 111.686 | 86.5986 | 111.686
Oil/Gas | 0 | 0 | 0 | 0 | 0 | 0 | 0
Coal | 0 | 0 | 1771.6325 | 1771.6325 | 1771.6325 | 1771.6325 | 1771.6325
Nuclear | 0 | 0 | 0 | 0 | 0 | 0 | 0
Conventional Generation Total | 3741.616 | 4057.244 | 2251.5013 | 2491.4585 | 2603.1445 | 2522.1048 | 2461.3769
Other - NUG/Cogen | 0 | 0 | 0 | 0 | 0 | 0 | 0
Existing Renewables | 2.0703 | 2.0703 | 2.0703 | 2.0703 | 2.0703 | 2.0703 | 2.0703
Other Generation Total | 2.0703 | 2.0703 | 2.0703 | 2.0703 | 2.0703 | 2.0703 | 2.0703
Biomass: Direct Fire | 0 | 0 | 0 | 0 | 0 | 0 | 0
Biomass-Cofiring | 0 | 0 | 0 | 0 | 0 | 0 | 0
Landfill Gas | 5.7082 | 26.0945 | 26.0945 | 30.9872 | 30.9872 | 35.8799 | 35.8799
Hydro | 0 | 0 | 0 | 0 | 0 | 0 | 0
Onshore Wind | 0 | 0 | 0 | 0 | 0 | 0 | 0
Offshore Wind | 0 | 0 | 0 | 0 | 0 | 0 | 0
Solar | 0 | 0 | 0 | 0 | 0 | 0 | 0
Fuel Cell | 0 | 0 | 0 | 0 | 0 | 0 | 0
New Renewable Generation Total | 5.7082 | 26.0945 | 26.0945 | 30.9872 | 30.9872 | 35.8799 | 35.8799
Total | 3749.3945 | 4085.4088 | 2279.6661 | 2524.516 | 2636.202 | 2560.055 | 2499.3271
Vermont
| 2006 | 2009 | 2012 | 2015 | 2018 | 2021 | 2024
CC | 0 | 0 | 0 | 0 | 0 | 0 | 0
CT | 0 | 0 | 0 | 0 | 0 | 0 | 0
Oil/Gas | 0 | 0 | 0 | 0 | 0 | 0 | 0
Coal | 0 | 0 | 0 | 0 | 0 | 0 | 0
Nuclear | 4211.9575 | 4228.7521 | 4477.3418 | 4477.3418 | 4477.3418 | 4477.3418 | 4477.3418
Conventional Generation Total | 4211.9575 | 4228.7521 | 4477.3418 | 4477.3418 | 4477.3418 | 4477.3418 | 4477.3418
Other - NUG/Cogen | 0 | 0 | 0 | 0 | 0 | 0 | 0
Existing Renewables | 1216.9104 | 1216.9104 | 1216.9104 | 1216.9104 | 1216.9104 | 1216.9104 | 1216.9104
Other Generation Total | 1216.9104 | 1216.9104 | 1216.9104 | 1216.9104 | 1216.9104 | 1216.9104 | 1216.9104
Biomass: Direct Fire | 0 | 0 | 0 | 0 | 0 | 0 | 0
Biomass-Cofiring | 0 | 0 | 0 | 0 | 0 | 0 | 0
Landfill Gas | 0 | 46.4808 | 46.4808 | 53.8199 | 53.8199 | 62.7899 | 62.7899
Hydro | 184.8765 | 184.8765 | 184.8765 | 184.8765 | 184.8765 | 184.8765 | 184.8765
Onshore Wind | 317.9597 | 819.2701 | 1306.3889 | 1794.1519 | 2270.5921 | 2747.7113 | 3224.8656
Offshore Wind | 0 | 0 | 0 | 0 | 0 | 0 | 0
Solar | 0 | 0 | 0 | 0 | 0 | 0 | 0
Fuel Cell | 0 | 0 | 0 | 0 | 0 | 0 | 0
New Renewable Generation Total | 502.8362 | 1050.6274 | 1537.7462 | 2032.8483 | 2509.2885 | 2995.3777 | 3472.532
Total | 5931.7041 | 6496.2899 | 7231.9984 | 7727.1005 | 8203.5407 | 8689.6299 | 9166.7842
New York
| 2006 | 2009 | 2012 | 2015 | 2018 | 2021 | 2024
CC | 31590.6169 | 34484.887 | 9786.128 | 9780.2003 | 8797.8098 | 8329.2553 | 8239.8437
CT | 8114.8418 | 6754.7962 | 4028.7183 | 2207.1049 | 2131.6463 | 1967.7526 | 1950.1668
Oil/Gas | 12824.1508 | 10673.9365 | 6631.2151 | 3956.0511 | 3956.0511 | 3935.9212 | 3908.7638
Coal | 24462.4132 | 25512.8965 | 69195.5818 | 70911.7076 | 70010.7057 | 70979.8136 | 71474.8926
Nuclear | 41717.3831 | 42730.2852 | 42817.6319 | 42817.6319 | 42817.6319 | 42817.6319 | 42817.6319
Conventional Generation Total | 118709.4058 | 120156.8014 | 132459.2751 | 129672.6958 | 127713.8448 | 128030.3746 | 128391.2988
Other - NUG/Cogen | 3930.4826 | 3930.4826 | 3930.4826 | 3930.4826 | 3930.4826 | 3930.4826 | 3930.4826
Existing Renewables | 25417.7115 | 25417.7115 | 26904.2856 | 27303.2963 | 27303.2963 | 27137.9571 | 27147.0466
Other Generation Total | 29348.1941 | 29348.1941 | 30834.7682 | 31233.7789 | 31233.7789 | 31068.4397 | 31077.5292
Biomass: Direct Fire | 0 | 0 | 0 | 0 | 0 | 0 | 0
Biomass-Cofiring | 0 | 0 | 0 | 0 | 0 | 0 | 0
Landfill Gas | 141.8888 | 724.9376 | 724.9376 | 846.44 | 846.44 | 987.5134 | 987.5134
Hydro | 0 | 66.3618 | 66.3618 | 66.3618 | 66.3618 | 66.3618 | 66.3618
Onshore Wind | 104.8167 | 261.8796 | 261.8796 | 261.8796 | 261.8796 | 261.8796 | 261.8796
Offshore Wind | 0 | 0 | 0 | 0 | 0 | 0 | 0
Solar | 0 | 0 | 0 | 0 | 0 | 0 | 0
Fuel Cell | 0 | 0 | 0 | 0 | 0 | 0 | 0
New Renewable Generation Total | 246.7055 | 1053.179 | 1053.179 | 1174.6814 | 1174.6814 | 1315.7548 | 1315.7548
Total | 148304.3054 | 150558.1745 | 164347.2223 | 162081.1561 | 160122.3051 | 160414.5691 | 160784.5828
Delmarva
| 2006 | 2009 | 2012 | 2015 | 2018 | 2021 | 2024
CC | 992.5024 | 610.7178 | 183.9907 | 183.9907 | 183.9907 | 183.9907 | 183.9907
CT | 43.8821 | 1.8026 | 0 | 0 | 1.8026 | 1.8026 | 1.8026
Oil/Gas | 0 | 0 | 0 | 0 | 0 | 0 | 0
Coal | 8727.1406 | 8327.3894 | 5732.3296 | 5732.3296 | 5626.7867 | 4283.5529 | 2559.002
Nuclear | 0 | 0 | 0 | 0 | 0 | 0 | 0
Conventional Generation Total | 9763.5251 | 8939.9098 | 5916.3203 | 5916.3203 | 5812.58 | 4469.3462 | 2744.7953
Other - NUG/Cogen | 864.38 | 864.38 | 864.38 | 864.38 | 864.38 | 864.38 | 864.38
Existing Renewables | 0 | 0 | 0 | 0 | 0 | 0 | 0
Other Generation Total | 864.38 | 864.38 | 864.38 | 864.38 | 864.38 | 864.38 | 864.38
Biomass: Direct Fire | 0 | 0 | 0 | 0 | 0 | 0 | 0
Biomass-Cofiring | 0 | 0 | 0 | 0 | 0 | 0 | 0
Landfill Gas | 45.2576 | 338.209 | 450.9454 | 525.967 | 525.967 | 614.0359 | 614.0359
Hydro | 0 | 0 | 0 | 0 | 0 | 0 | 0
Onshore Wind | 0 | 0 | 0 | 0 | 0 | 0 | 0
Offshore Wind | 0 | 0 | 0 | 0 | 0 | 0 | 0
Solar | 0 | 0 | 0 | 0 | 0 | 0 | 0
Fuel Cell | 0 | 0 | 0 | 0 | 0 | 0 | 0
New Renewable Generation Total | 45.2576 | 338.209 | 450.9454 | 525.967 | 525.967 | 614.0359 | 614.0359
Total | 10673.1627 | 10142.4988 | 7231.6457 | 7306.6673 | 7202.927 | 5947.7621 | 4223.2112
New Jersey
| 2006 | 2009 | 2012 | 2015 | 2018 | 2021 | 2024
CC | 11632.6378 | 11602.3432 | 6933.3092 | 7694.4604 | 6389.9179 | 4953.6276 | 4636.2438
CT | 334.5752 | 337.4751 | 45.6644 | 327.5325 | 305.4025 | 243.8202 | 272.0311
Oil/Gas | 461.5543 | 452.8178 | 342.7883 | 192.4803 | 192.4803 | 92.7576 | 92.7576
Coal | 13864.3667 | 11585.1369 | 10079.7967 | 12029.5951 | 14292.029 | 19528.5919 | 20649.9985
Nuclear | 30445.1414 | 31383.5462 | 32057.3834 | 32632.0572 | 32632.0572 | 33397.0908 | 33397.0908
Conventional Generation Total | 56738.2754 | 55361.3192 | 49458.942 | 52876.1255 | 53811.8869 | 58215.8881 | 59048.1218
Other - NUG/Cogen | 522.2975 | 522.2975 | 522.2975 | 522.2975 | 522.2975 | 522.2975 | 522.2975
Existing Renewables | 664.9944 | 664.9944 | 664.9944 | 664.9944 | 664.9944 | 664.9944 | 664.9944
Other Generation Total | 1187.2919 | 1187.2919 | 1187.2919 | 1187.2919 | 1187.2919 | 1187.2919 | 1187.2919
Biomass: Direct Fire | 0 | 0 | 0 | 0 | 0 | 0 | 0
Biomass-Cofiring | 0 | 0 | 0 | 0 | 0 | 0 | 0
Landfill Gas | 165.99 | 957.1377 | 1276.1835 | 1489.8321 | 1489.8321 | 1738.5452 | 1738.5452
Hydro | 0 | 0 | 0 | 0 | 0 | 0 | 0
Onshore Wind | 36.7861 | 98.0963 | 147.1445 | 147.1445 | 147.1445 | 147.1445 | 147.1445
Offshore Wind | 0 | 0 | 0 | 0 | 0 | 0 | 0
Solar | 42.542 | 145.23 | 260.742 | 382.665 | 512.838 | 605.355 | 622.56
Fuel Cell | 0 | 0 | 0 | 0 | 0 | 0 | 0
New Renewable Generation Total | 245.3181 | 1200.464 | 1684.07 | 2019.6416 | 2149.8146 | 2491.0447 | 2508.2497
Total | 58170.8854 | 57749.0751 | 52330.3039 | 56083.059 | 57148.9934 | 61894.2247 | 62743.6634
NEPOOL
| 2006 | 2009 | 2012 | 2015 | 2018 | 2021 | 2024
CC | 48526.9558 | 50238.0466 | 6691.1711 | 8137.3759 | 8269.0015 | 7229.5591 | 6895.2383
CT | 1753.0629 | 1177.1233 | 88.6591 | 130.5289 | 234.5455 | 242.2693 | 267.3567
Oil/Gas | 6885.978 | 5666.625 | 4533.3 | 36.0395 | 36.0395 | 36.0395 | 36.0395
Coal | 19724.8134 | 19963.5907 | 71008.4924 | 70431.8761 | 72051.6889 | 74812.2759 | 76448.7433
Nuclear | 34665.2507 | 35095.24 | 35958.8193 | 35958.8193 | 35958.8193 | 35958.8193 | 35958.8193
Conventional Generation Total | 111556.0608 | 112140.6257 | 118280.4419 | 114694.6398 | 116550.0946 | 118278.9631 | 119606.1971
Other - NUG/Cogen | 1484.124 | 1484.124 | 1484.124 | 1484.124 | 1484.124 | 1484.124 | 1484.124
Existing Renewables | 6046.5982 | 6043.7122 | 7224.3002 | 7297.4226 | 7297.4226 | 7297.4226 | 7297.4226
Other Generation Total | 7530.7222 | 7527.8362 | 8708.4242 | 8781.5466 | 8781.5466 | 8781.5466 | 8781.5466
Biomass: Direct Fire | 0 | 0 | 0 | 0 | 0 | 0 | 0
Biomass-Cofiring | 2.117 | 2.117 | 2.117 | 2.117 | 2.117 | 2.117 | 2.0652
Landfill Gas | 88.069 | 531.6753 | 531.6753 | 607.5124 | 607.5124 | 694.7659 | 694.7659
Hydro | 184.8765 | 332.5708 | 332.5708 | 332.5708 | 332.5708 | 332.5708 | 332.5708
Onshore Wind | 849.9203 | 2914.3241 | 4977.952 | 5978.8664 | 6845.9732 | 7824.3977 | 8558.0099
Offshore Wind | 0 | 0 | 0 | 0 | 0 | 0 | 0
Solar | 0 | 0 | 0 | 0 | 0 | 0 | 0
Fuel Cell | 0 | 81.6488 | 36.6811 | 73.3622 | 53.196 | 61.11 | 61.11
New Renewable Generation Total | 1124.9827 | 3862.336 | 5880.9961 | 6994.4288 | 7841.3693 | 8914.9613 | 9648.5218
Total | 120211.7657 | 123530.7978 | 132869.8622 | 130470.6151 | 133173.0106 | 135975.4711 | 138036.2655
RGGI PJM
| 2006 | 2009 | 2012 | 2015 | 2018 | 2021 | 2024
CC | 12625.1402 | 12213.061 | 7117.2999 | 7878.4511 | 6573.9086 | 5137.6183 | 4820.2345
CT | 378.4573 | 339.2777 | 45.6644 | 327.5325 | 307.2051 | 245.6228 | 273.8337
Oil/Gas | 461.5543 | 452.8178 | 342.7883 | 192.4803 | 192.4803 | 92.7576 | 92.7576
Coal | 22591.5073 | 19912.5263 | 15812.1263 | 17761.9247 | 19918.8157 | 23812.1448 | 23209.0005
Nuclear | 30445.1414 | 31383.5462 | 32057.3834 | 32632.0572 | 32632.0572 | 33397.0908 | 33397.0908
Conventional Generation Total | 66501.8005 | 64301.229 | 55375.2623 | 58792.4458 | 59624.4669 | 62685.2343 | 61792.9171
Other - NUG/Cogen | 1386.6775 | 1386.6775 | 1386.6775 | 1386.6775 | 1386.6775 | 1386.6775 | 1386.6775
Existing Renewables | 664.9944 | 664.9944 | 664.9944 | 664.9944 | 664.9944 | 664.9944 | 664.9944
Other Generation Total | 2051.6719 | 2051.6719 | 2051.6719 | 2051.6719 | 2051.6719 | 2051.6719 | 2051.6719
Biomass: Direct Fire | 0 | 0 | 0 | 0 | 0 | 0 | 0
Biomass-Cofiring | 0 | 0 | 0 | 0 | 0 | 0 | 0
Landfill Gas | 211.2476 | 1295.3467 | 1727.1289 | 2015.7991 | 2015.7991 | 2352.5811 | 2352.5811
Hydro | 0 | 0 | 0 | 0 | 0 | 0 | 0
Onshore Wind | 36.7861 | 98.0963 | 147.1445 | 147.1445 | 147.1445 | 147.1445 | 147.1445
Offshore Wind | 0 | 0 | 0 | 0 | 0 | 0 | 0
Solar | 42.542 | 145.23 | 260.742 | 382.665 | 512.838 | 605.355 | 622.56
Fuel Cell | 0 | 0 | 0 | 0 | 0 | 0 | 0
New Renewable Generation Total | 290.5757 | 1538.673 | 2135.0154 | 2545.6086 | 2675.7816 | 3105.0806 | 3122.2856
Total | 68844.0481 | 67891.5739 | 59561.9496 | 63389.7263 | 64351.9204 | 67841.9868 | 66966.8746
Eastern Interconnect Without RGGI
| 2006 | 2009 | 2012 | 2015 | 2018 | 2021 | 2024
CC | 195051.3387 | 303159.1833 | 125941.7899 | 101314.0786 | 96812.6286 | 98155.3975 | 90284.0389
CT | 9397.6727 | 15707.9554 | 7066.6568 | 7200.4503 | 8060.31 | 8735.6595 | 9057.6965
Oil/Gas | 6452.4843 | 3134.3984 | 1325.0551 | 1325.0551 | 1325.0551 | 651.3436 | 445.2008
Coal | 1752200.7648 | 1788514.9837 | 2152178.5661 | 2329270.5571 | 2498591.997 | 2668029.783 | 2873607.6564
Nuclear | 555672.1613 | 576737.3396 | 583412.4422 | 584384.1792 | 584384.1792 | 584800.3716 | 585193.5546
Conventional Generation Total | 2518774.4218 | 2687253.8604 | 2869924.5101 | 3023494.3203 | 3189174.1699 | 3360372.5552 | 3558588.1472
Other - NUG/Cogen | 22749.8812 | 22749.8812 | 22749.8812 | 22749.8812 | 22749.8812 | 22749.8812 | 22749.8812
Existing Renewables | 90479.4839 | 87760.1285 | 90771.6406 | 90771.6406 | 90771.6406 | 90771.6406 | 90771.6406
Other Generation Total | 113229.3651 | 110510.0097 | 113521.5218 | 113521.5218 | 113521.5218 | 113521.5218 | 113521.5218
Biomass: Direct Fire | 0 | 0 | 0 | 0 | 0 | 0 | 0
Biomass-Cofiring | 0 | 0 | 0 | 0 | 0 | 0 | 0
Landfill Gas | 151.921 | 723.5051 | 1176.6984 | 1372.4071 | 1372.4071 | 1602.3648 | 1602.3648
Hydro | 0 | 0 | 0 | 0 | 0 | 0 | 0
Onshore Wind | 0 | 0 | 0 | 0 | 0 | 0 | 0
Offshore Wind | 0 | 0 | 0 | 0 | 0 | 0 | 0
Solar | 4.5077 | 18.0307 | 183.5929 | 429.8635 | 708.9562 | 908.4018 | 939.1756
Fuel Cell | 0 | 0 | 0 | 0 | 0 | 0 | 0
New Renewable Generation Total | 156.4287 | 741.5358 | 1360.2913 | 1802.2706 | 2081.3633 | 2510.7666 | 2541.5404
Total | 2632160.2156 | 2798505.4059 | 2984806.3232 | 3138818.1127 | 3304777.055 | 3476404.8436 | 3674651.2094
Eastern Interconnect
| 2006 | 2009 | 2012 | 2015 | 2018 | 2021 | 2024
CC | 287794.0516 | 400095.1779 | 149536.3889 | 127110.1059 | 120453.3485 | 118851.8302 | 110239.3554
CT | 19644.0347 | 23979.1526 | 11229.6986 | 9865.6166 | 10733.7069 | 11191.3042 | 11549.0537
Oil/Gas | 6452.4843 | 3134.3984 | 1325.0551 | 1325.0551 | 1325.0551 | 651.3436 | 445.2008
Coal | 1752200.7648 | 1788514.9837 | 2152178.5661 | 2329270.5571 | 2498591.997 | 2668029.783 | 2873607.6564
Nuclear | 557678.1613 | 578746.3396 | 585424.4422 | 586399.1792 | 586402.1792 | 586821.3716 | 587217.5546
Conventional Generation Total | 2623769.4967 | 2794470.0522 | 2899694.1509 | 3053970.5139 | 3217506.2867 | 3385545.6326 | 3583058.8209
Other - NUG/Cogen | 23267.6401 | 22844.2418 | 22749.8812 | 22749.8812 | 22749.8812 | 22749.8812 | 22749.8812
Existing Renewables | 93227.0579 | 90049.7735 | 92603.3566 | 90785.6406 | 90785.6406 | 90785.6406 | 90785.6406
Other Generation Total | 116494.698 | 112894.0153 | 115353.2378 | 113535.5218 | 113535.5218 | 113535.5218 | 113535.5218
Biomass: Direct Fire | 16455.1032 | 16455.1032 | 16455.1032 | 16455.1032 | 16455.1032 | 16455.1032 | 16455.1032
Biomass-Cofiring | 32631.2051 | 34209.593 | 50198.7906 | 49168.4736 | 51055.6069 | 53247.3961 | 55123.6616
Landfill Gas | 282.3934 | 853.9775 | 1307.1708 | 1502.8795 | 1502.8795 | 1732.8372 | 1732.8372
Hydro | 414.0165 | 411.1305 | 420.7351 | 427.6845 | 427.6845 | 427.6845 | 427.6845
Onshore Wind | 544.4889 | 541.6029 | 551.2075 | 558.1569 | 558.1569 | 558.1569 | 558.1569
Offshore Wind | 0 | 0 | 0 | 0 | 0 | 0 | 0
Solar | 4.5077 | 18.0307 | 183.5929 | 429.8635 | 708.9562 | 908.4018 | 939.1756
Fuel Cell | 21.2018 | 128.8416 | 128.8416 | 150.0434 | 150.0434 | 175.3224 | 175.3224
New Renewable Generation Total | 50352.9166 | 52618.2794 | 69245.4417 | 68692.2046 | 70858.4306 | 73504.9021 | 75411.9414
Total | 2790617.1113 | 2959982.3469 | 3084292.8304 | 3236198.2403 | 3401900.2391 | 3572586.0565 | 3772006.2841
Canada
| 2006 | 2009 | 2012 | 2015 | 2018 | 2021 | 2024
CC | 778.8547 | 2575.5335 | 1558.5289 | 1152.1766 | 1164.4537 | 1179.1991 | 1175.3264
CT | 914.2809 | 1527.4722 | 1040.9571 | 824.4582 | 821.0745 | 1216.0779 | 1992.496
Oil/Gas | 0 | 0 | 0 | 0 | 0 | 0 | 0
Coal | 59678.7275 | 59678.7275 | 59678.7275 | 59678.7275 | 59678.7275 | 59360.0916 | 59678.7275
Nuclear | 96441.7274 | 104854.3898 | 104854.3898 | 137655.61 | 161475.9126 | 181378.8649 | 198576.7266
Conventional Generation Total | 157813.5905 | 168636.123 | 167132.6033 | 199310.9723 | 223140.1683 | 243134.2335 | 261423.2765
Other - NUG/Cogen | 4264.7603 | 4264.7603 | 4264.7603 | 4264.7603 | 4264.7603 | 4264.7603 | 4264.7603
Existing Renewables | 243200.9828 | 247619.6648 | 247506.7253 | 247721.2441 | 247741.3445 | 247619.6649 | 247506.7253
Other Generation Total | 247465.7431 | 251884.4251 | 251771.4856 | 251986.0044 | 252006.1048 | 251884.4252 | 251771.4856
Biomass: Direct Fire | 0 | 0 | 0 | 0 | 0 | 0 | 0
Biomass-Cofiring | 0 | 0 | 0 | 0 | 0 | 0 | 0
Landfill Gas | 0 | 0 | 0 | 0 | 0 | 0 | 0
Hydro | 0 | 0 | 0 | 0 | 0 | 0 | 0
Onshore Wind | 0 | 0 | 1526.8081 | 4083.5999 | 6148.7329 | 6579.2718 | 6593.3313
Offshore Wind | 0 | 0 | 0 | 0 | 0 | 0 | 0
Solar | 0 | 0 | 0 | 0 | 0 | 0 | 0
Fuel Cell | 0 | 0 | 0 | 0 | 0 | 0 | 0
New Renewable Generation Total | 0 | 0 | 1526.8081 | 4083.5999 | 6148.7329 | 6579.2718 | 6593.3313
Total | 405279.3336 | 420520.5481 | 420430.897 | 455380.5766 | 481295.006 | 501597.9305 | 519788.0934
Eastern Interconnect + Canada
| 2006 | 2009 | 2012 | 2015 | 2018 | 2021 | 2024
CC | 288572.9063 | 402670.7114 | 151094.9178 | 128262.2825 | 121617.8022 | 120031.0293 | 111414.6818
CT | 20558.3156 | 25506.6248 | 12270.6557 | 10690.0748 | 11554.7814 | 12407.3821 | 13541.5497
Oil/Gas | 6452.4843 | 3134.3984 | 1325.0551 | 1325.0551 | 1325.0551 | 651.3436 | 445.2008
Coal | 1811879.4923 | 1848193.7112 | 2211857.2936 | 2388949.2846 | 2558270.7245 | 2727389.8746 | 2933286.3839
Nuclear | 654119.8887 | 683600.7294 | 690278.832 | 724054.7892 | 747878.0918 | 768200.2365 | 785794.2812
Conventional Generation Total | 2781583.0872 | 2963106.1752 | 3066826.7542 | 3253281.4862 | 3440646.455 | 3628679.8661 | 3844482.0974
Other - NUG/Cogen | 27532.4004 | 27109.0021 | 27014.6415 | 27014.6415 | 27014.6415 | 27014.6415 | 27014.6415
Existing Renewables | 336428.0407 | 337669.4383 | 340110.0819 | 338506.8847 | 338526.9851 | 338405.3055 | 338292.3659
Other Generation Total | 363960.4411 | 364778.4404 | 367124.7234 | 365521.5262 | 365541.6266 | 365419.947 | 365307.0074
Biomass: Direct Fire | 16455.1032 | 16455.1032 | 16455.1032 | 16455.1032 | 16455.1032 | 16455.1032 | 16455.1032
Biomass-Cofiring | 32631.2051 | 34209.593 | 50198.7906 | 49168.4736 | 51055.6069 | 53247.3961 | 55123.6616
Landfill Gas | 282.3934 | 853.9775 | 1307.1708 | 1502.8795 | 1502.8795 | 1732.8372 | 1732.8372
Hydro | 414.0165 | 411.1305 | 420.7351 | 427.6845 | 427.6845 | 427.6845 | 427.6845
Onshore Wind | 544.4889 | 541.6029 | 2078.0156 | 4641.7568 | 6706.8898 | 7137.4287 | 7151.4882
Offshore Wind | 0 | 0 | 0 | 0 | 0 | 0 | 0
Solar | 4.5077 | 18.0307 | 183.5929 | 429.8635 | 708.9562 | 908.4018 | 939.1756
Fuel Cell | 21.2018 | 128.8416 | 128.8416 | 150.0434 | 150.0434 | 175.3224 | 175.3224
New Renewable Generation Total | 50352.9166 | 52618.2794 | 70772.2498 | 72775.8045 | 77007.1635 | 80084.1739 | 82005.2727
Total | 3195896.4449 | 3380502.895 | 3504723.7274 | 3691578.8169 | 3883195.2451 | 4074183.987 | 4291794.3775

## Fuel Consumption
RGGI Package Case - Very High Emissions Case with CBA
IPM Package Case Results
10.26.05
Coal Consumption (Tbtu)
| 2006 | 2009 | 2012 | 2015 | 2018 | 2021 | 2024
MA | 39.148 | 48.4547 | 109.5117 | 106.9064 | 106.2996 | 105.3122 | 101.379
CT | 41.8861 | 41.2796 | 230.6866 | 233.6874 | 246.4804 | 266.5603 | 281.5119
ME | 0 | 0 | 104.4875 | 104.4875 | 104.4875 | 104.4875 | 104.4875
NH | 36.9328 | 30.7073 | 32.1241 | 25.4725 | 24.1662 | 24.1662 | 24.1634
RI | 68.6583 | 68.6583 | 81.6757 | 81.6757 | 81.6757 | 81.6757 | 81.5253
VT | 0 | 0 | 0 | 0 | 0 | 0 | 0
NY | 243.4868 | 254.2424 | 576.7337 | 591.1075 | 580.4662 | 584.6508 | 583.4555
DELMARVA | 81.4171 | 78.0089 | 49.1211 | 49.1211 | 47.455 | 37.8504 | 22.4712
NJ | 134.2573 | 111.9405 | 97.5682 | 111.7687 | 126.6697 | 163.6169 | 170.7591
Total | 645.7864 | 633.2917 | 1281.9086 | 1304.2268 | 1317.7003 | 1368.32 | 1369.7529
Gas Consumption (Tbtu)
| 2006 | 2009 | 2012 | 2015 | 2018 | 2021 | 2024
MA | 160 | 158 | 51 | 27 | 27 | 25 | 25
CT | 48 | 60 | 28 | 12 | 12 | 8 | 7
ME | 36 | 32 | 2 | 2 | 2 | 2 | 2
NH | 34 | 38 | 2 | 3 | 3 | 3 | 3
RI | 70 | 64 | 7 | 12 | 14 | 12 | 12
VT | 0 | 0 | 0 | 0 | 0 | 0 | 0
NY | 269 | 271 | 98 | 111 | 114 | 66 | 65
DELMARVA | 11 | 7 | 2 | 2 | 2 | 2 | 2
NJ | 62 | 66 | 48 | 52 | 44 | 33 | 31
Total | 690 | 696 | 238 | 221 | 218 | 151 | 147
Oil Consumption (TBtu)
| 2006 | 2009 | 2012 | 2015 | 2018 | 2021 | 2024
MA | 40.8 | 33.7 | 0.6 | 0 | 0 | 0.1 | 0.2
CT | 27.4 | 23 | 0 | 0 | 0 | 0 | 0.1
ME | 0 | 0 | 0 | 0 | 0 | 0 | 0
NH | 0 | 0 | 0 | 0 | 0 | 0 | 0
RI | 0 | 0 | 0 | 0 | 0 | 0 | 0
VT | 0 | 0 | 0 | 0 | 0 | 0 | 0
NY | 178.6 | 150.7 | 75.7 | 14.2 | 3.9 | 48.2 | 47.3
DELMARVA | 0 | 0 | 0 | 0 | 0 | 0 | 0
NJ | 4 | 3.7 | 0.5 | 0 | 0 | 0.1 | 0.5
Total | 250.8 | 211.1 | 76.8 | 14.2 | 3.9 | 48.4 | 48.1

## Emissions
RGGI Package Case - Very High Emissions Case with CBA
IPM Package Case Results
10.26.05
CO2 Emissions [Million Tons]
| 2006 | 2009 | 2012 | 2015 | 2018 | 2021 | 2024
MA | 25.5466 | 25.4252 | 21.564 | 20.0374 | 19.9985 | 19.8135 | 19.3808
CT | 10.5413 | 10.8722 | 25.4924 | 24.9156 | 26.2492 | 28.0686 | 29.5237
ME | 2.1005 | 1.9075 | 10.8925 | 10.895 | 10.8934 | 10.8976 | 10.9037
NH | 5.671 | 5.3908 | 3.4578 | 2.8383 | 2.7042 | 2.7042 | 2.704
RI | 1.5199 | 1.6585 | 1.545 | 1.6441 | 1.693 | 1.6624 | 1.639
VT | 0 | 0.02721 | 0.02721 | 0.031506 | 0.031506 | 0.036757 | 0.036757
NY | 54.9135 | 54.4826 | 71.8885 | 68.6777 | 66.8924 | 68.4426 | 68.2501
DELMARVA | 8.9819 | 8.5902 | 5.4658 | 5.5097 | 5.3398 | 4.3327 | 2.754
NJ | 19.2694 | 17.2434 | 13.6631 | 15.6263 | 16.6519 | 19.9613 | 20.6029
Total RGGI Emissions | 128.5441 | 125.5977 | 153.9964 | 150.1757 | 150.4539 | 155.9195 | 155.7949
Total Emissions at Affected Plants | 124.2 | 120.5 | 149.4 | 147.1 | 147.4 | 152.4 | 152.4
Eastern Interconnect without RGGI Emissions | 2245.4593 | 2340.4092 | 2489.2479 | 2589.5423 | 2702.9228 | 2811.2001 | 2924.0985
Total Eastern Interconnect Emissions | 2374.0034 | 2466.0069 | 2643.2443 | 2739.718 | 2853.3767 | 2967.1196 | 3079.8935
Total Canadian Emissions | 64.9983 | 65.9754 | 65.318 | 65.0872 | 65.0902 | 64.9443 | 65.6642
NOX Emissions [Thousand Tons]
| 2006 | 2009 | 2012 | 2015 | 2018 | 2021 | 2024
MA | 17.0699 | 16.486 | 12.8113 | 10.8654 | 10.7882 | 10.6958 | 10.5367
CT | 5.6976 | 5.0246 | 7.821 | 6.7129 | 7.0413 | 7.5848 | 7.9517
ME | 0.369 | 0.3829 | 2.6977 | 2.7082 | 2.7079 | 2.7198 | 2.7209
NH | 3.6651 | 2.9927 | 2.4952 | 1.9598 | 1.8527 | 1.8527 | 1.8527
RI | 0.4008 | 0.4475 | 0.3906 | 0.413 | 0.4965 | 0.4799 | 0.4928
VT | 0 | 0.0572 | 0.0572 | 0.0662 | 0.0662 | 0.0772 | 0.0772
NY | 45.3098 | 37.6392 | 37.2688 | 32.8521 | 30.497 | 30.2434 | 29.455
DELMARVA | 12.8442 | 12.551 | 4.7025 | 4.7948 | 4.4382 | 1.8811 | 1.3682
NJ | 18.7361 | 8.6551 | 7.5591 | 8.105 | 8.3394 | 9.2927 | 9.4143
Total | 104.0925 | 84.2362 | 75.8034 | 68.4774 | 66.2274 | 64.8274 | 63.8695
SO2 Emissions [Thousand Tons]
| 2006 | 2009 | 2012 | 2015 | 2018 | 2021 | 2024
MA | 27.5507 | 22.661 | 21.6493 | 20.3826 | 19.4034 | 18.9248 | 17.3504
CT | 9.8101 | 8.5458 | 19.0996 | 19.3265 | 20.2842 | 20.7531 | 21.8848
ME | 0 | 0 | 7.8366 | 7.8366 | 7.8366 | 7.8366 | 7.8366
NH | 36.6045 | 1.6879 | 1.8376 | 1.4717 | 1.3999 | 1.3999 | 1.3997
RI | 0 | 0 | 0.9763 | 0.9763 | 0.9763 | 0.9763 | 0.9763
VT | 0 | 0 | 0 | 0 | 0 | 0 | 0
NY | 100.7384 | 94.4767 | 116.6522 | 106.3452 | 96.8198 | 100.5058 | 88.7971
DELMARVA | 92.3103 | 70.1842 | 44.5105 | 44.5105 | 43.6775 | 18.8683 | 11.1786
NJ | 67.6332 | 30.42 | 15.7337 | 17.1627 | 18.8696 | 20.0691 | 19.1809
Total | 334.6472 | 227.9756 | 228.2958 | 218.0121 | 209.2673 | 189.3339 | 168.6044
MER Emissions [Tons]
| 2006 | 2009 | 2012 | 2015 | 2018 | 2021 | 2024
MA | 0.2106 | 0.2368 | 0.2048 | 0.2247 | 0.1946 | 0.187 | 0.1739
CT | 0.1613 | 0.0852 | 0.2489 | 0.2542 | 0.2637 | 0.2841 | 0.298
ME | 0 | 0 | 0.0976 | 0.0976 | 0.0976 | 0.0976 | 0.0976
NH | 0.1117 | 0.016 | 0.0182 | 0.0148 | 0.0141 | 0.0141 | 0.0141
RI | 0 | 0 | 0.0122 | 0.0122 | 0.0122 | 0.0122 | 0.0122
VT | 0 | 0 | 0 | 0 | 0 | 0 | 0
NY | 0.719 | 0.6385 | 0.7722 | 0.7578 | 0.7108 | 0.7122 | 0.608
DELMARVA | 0.2359 | 0.1534 | 0.0457 | 0.0457 | 0.039 | 0.0259 | 0.0141
NJ | 0.2891 | 0.1367 | 0.0879 | 0.1004 | 0.113 | 0.1497 | 0.1313
Total | 1.7276 | 1.2666 | 1.4875 | 1.5074 | 1.445 | 1.4828 | 1.3492

## Allowance Prices
RGGI Package Case - Very High Emissions Case with CBA
IPM Package Case Results
10.26.05
Allowance Prices (2003$)
| 2006 | 2009 | 2012 | 2015 | 2018 | 2021 | 2024
NOX SIP Call ($/ton) | 3371 | 3792 | 0 | 0 | 0 | 0 | 0
National Annual NOX ($/ton) | 0 | 0 | 1476 | 1801 | 2197 | 2681 | 1559
Title IV SO2 ($/ton) | 862.5 | 1052 | 1284 | 1567 | 1912 | 2333 | 2847
National Hg ($/Lb.) | 0 | 0 | 24890 | 30380 | 37070 | 45230 | 55190
Regional CO2 ($/ton) | 0 | 7.746 | 9.452 | 6.501 | 7.932 | 6.623 | 7.639
Renewable Energy Credit Prices (2003$)
| 2006 | 2009 | 2012 | 2015 | 2018 | 2021 | 2024
RPS North ($/MWh)
RPS South ($/MWh)
NJ Solar Tier RPS ($/MWh)
PA Solar Tier RPS ($/MWh)

## Prices
RGGI Package Case - Very High Emissions Case with CBA
IPM Package Case Results
10.26.05
Firm Power Prices (2003$/MWh)
| 2006 | 2009 | 2012 | 2015 | 2018 | 2021 | 2024
MA | 84.4473 | 107.9032 | 73.731 | 62.9985 | 63.5166 | 64.098 | 62.2799
CT | 89.01 | 114.5376 | 62.9 | 58.2268 | 58.6307 | 56.6468 | 55.8489
ME | 82.6885 | 101.832 | 71.22 | 58.03 | 54.67 | 50.57 | 51.15
NH | 82.521 | 104.736 | 72.9177 | 62.2523 | 62.7133 | 63.1547 | 60.8732
RI | 84.521 | 106.176 | 72.9977 | 62.3223 | 62.7933 | 63.2247 | 60.9432
VT | 85.191 | 106.336 | 72.2077 | 61.5323 | 62.0333 | 62.5247 | 60.2232
NY | 97.8382 | 115.5973 | 68.5871 | 63.3184 | 64.2881 | 62.0232 | 61.4958
DELMARVA | 63.7371 | 95.316 | 49.3671 | 47.71 | 47.1905 | 46.0833 | 44.6303
NJ | 62.5471 | 94.576 | 52.3271 | 52.78 | 53.1905 | 51.2633 | 50.1703
RGGI Price | 84.7877 | 107.9016 | 64.6849 | 59.1018 | 59.4818 | 57.3502 | 56.3616
Energy Prices (2003$/MWh)
| 2006 | 2009 | 2012 | 2015 | 2018 | 2021 | 2024
MA | 84.3596 | 87.0803 | 73.4631 | 61.369 | 61.5285 | 60.1132 | 55.5517
CT | 88.905 | 89.6309 | 62.63 | 56.45 | 56.4651 | 52.793 | 50.35
ME | 82.62 | 85.59 | 71.22 | 58.03 | 54.67 | 50.57 | 51.15
NH | 82.44 | 85.51 | 72.67 | 60.75 | 60.88 | 59.48 | 54.67
RI | 84.44 | 86.95 | 72.75 | 60.82 | 60.96 | 59.55 | 54.74
VT | 85.11 | 87.11 | 71.96 | 60.03 | 60.2 | 58.85 | 54.02
NY | 89.4892 | 90.6536 | 64.8751 | 59.7073 | 57.9337 | 53.6656 | 52.3413
DELMARVA | 63.72 | 70.09 | 49.1 | 45.92 | 44.88 | 40.96 | 37.41
NJ | 62.53 | 69.35 | 52.06 | 50.99 | 50.88 | 46.14 | 42.95
RGGI Price | 81.2901 | 84.1187 | 63.0647 | 57.0806 | 56.2053 | 52.4469 | 49.8431
Capacity Prices (2003$/kW-yr)
| 2006 | 2009 | 2012 | 2015 | 2018 | 2021 | 2024
MA | 0.76889 | 182.4084 | 2.3461 | 14.2745 | 17.4163 | 34.9072 | 58.9386
CT | 0.92 | 218.1831 | 2.365 | 15.565 | 18.97 | 33.7597 | 48.17
ME | 0.6 | 142.28 | 0 | 0 | 0 | 0 | 0
NH | 0.71 | 168.42 | 2.17 | 13.16 | 16.06 | 32.19 | 54.34
RI | 0.71 | 168.42 | 2.17 | 13.16 | 16.06 | 32.19 | 54.34
VT | 0.71 | 168.42 | 2.17 | 13.16 | 16.06 | 32.19 | 54.34
NY | 73.1371 | 218.5069 | 32.5163 | 31.6334 | 55.6645 | 73.2123 | 80.1934
DELMARVA | 0.15 | 220.98 | 2.34 | 15.68 | 20.24 | 44.88 | 63.25
NJ | 0.15 | 220.98 | 2.34 | 15.68 | 20.24 | 44.88 | 63.25
RGGI Price | 30.7607 | 208.3323 | 14.7169 | 21.3448 | 33.2133 | 51.7256 | 65.6097
Natural Gas Prices (2003$/MMBTu)
| 2006 | 2009 | 2012 | 2015 | 2018 | 2021 | 2024
Henry Hub | 11.1 | 11.17 | 11.03 | 11 | 11 | 11 | 11

## Net Energy For Load
RGGI Package Case - Very High Emissions Case with CBA
IPM Package Case Results
10.26.05
NEPOOL
| 2006 | 2009 | 2012 | 2015 | 2018 | 2021 | 2024
Regional Generation (TWh) | 120.2118 | 123.5308 | 132.8699 | 130.4706 | 133.173 | 135.9755 | 138.0363
Net Imports (TWh) | 15.788 | 13.712 | 9.038 | 13.466 | 12.682 | 11.8 | 11.802
Losses (TWh)* | -1.8048 | -1.5628 | -3.7239 | -3.8146 | -3.977 | -3.8945 | -3.9263
Net Energy for Load (TWh) | 134.195 | 135.68 | 138.184 | 140.122 | 141.878 | 143.881 | 145.912
*Losses include losses for pumped storage and intra-regional transmission.
NY
| 2006 | 2009 | 2012 | 2015 | 2018 | 2021 | 2024
Regional Generation (TWh) | 148.3043 | 150.5582 | 164.3472 | 162.0812 | 160.1223 | 160.4146 | 160.7846
Net Imports (TWh) | 21.488 | 20.632 | 14.798 | 18.37 | 20.722 | 20.548 | 20.554
Losses (TWh)* | 0.84469 | 2.5618 | -3.9712 | -4.5502 | -4.6043 | -4.2026 | -4.1646
Net Energy for Load (TWh) | 170.637 | 173.752 | 175.174 | 175.901 | 176.24 | 176.76 | 177.174
*Losses include losses for pumped storage and intra-regional transmission.
NJ/DELMARVA
| 2006 | 2009 | 2012 | 2015 | 2018 | 2021 | 2024
Regional Generation (TWh) | 68.844 | 67.8916 | 59.5619 | 63.3897 | 64.3519 | 67.842 | 66.9669
Net Imports (TWh) | 39.138 | 43.11 | 53.352 | 52.83 | 54.694 | 54.396 | 58.316
Losses (TWh)* | -3.682 | -2.6746 | -0.75095 | -1.1867 | -1.1449 | -1.247 | -1.1009
Net Energy for Load (TWh) | 104.3 | 108.327 | 112.163 | 115.033 | 117.901 | 120.991 | 124.182
*Losses include losses for pumped storage and intra-regional transmission.
RGGI
| 2006 | 2009 | 2012 | 2015 | 2018 | 2021 | 2024
Regional Generation (TWh) | 337.3601 | 341.9805 | 356.779 | 355.9415 | 357.6472 | 364.232 | 365.7877
Net Imports (TWh) | 76.414 | 77.454 | 77.188 | 84.666 | 88.098 | 86.744 | 90.672
Losses (TWh)* | -4.6421 | -1.6755 | -8.446 | -9.5515 | -9.7262 | -9.344 | -9.1917
Net Energy for Load (TWh) | 409.132 | 417.759 | 425.521 | 431.056 | 436.019 | 441.632 | 447.268
*Losses include losses for pumped storage and intra-regional transmission.

## Transmission
RGGI Package Case - Very High Emissions Case with CBA
IPM Package Case Results
10.26.05
Energy Transfers (TWh) | [7 empty] | Capacity Utilization
RGGI | [7 empty] | Exports
| 2006 | 2009 | 2012 | 2015 | 2018 | 2021 | 2024 |  | 2006 | 2009 | 2012 | 2015 | 2018 | 2021 | 2024
Imports | 76.93 | 81.046 | 88.298 | 95.844 | 98.49 | 97.706 | 101.92 | Imports | 54.26% | 57.16% | 62.28% | 67.6% | 69.47% | 68.91% | 71.89%
Exports | 0.2 | 0.5 | 10.5 | 10.5 | 9.7 | 10.3 | 10.6 | Exports | 0.2845% | 0.7112% | 14.94% | 14.94% | 13.8% | 14.65% | 15.08%
Net | 76.73 | 80.546 | 77.798 | 85.344 | 88.79 | 87.406 | 91.32
Energy Transfers Into RGGI By Location (TWh) | [7 empty] | Energy Transfers Into RGGI By Location (TWh)
From ECAR | [7 empty] | From PJM-Non-RGGI
| 2006 | 2009 | 2012 | 2015 | 2018 | 2021 | 2024 |  | 2006 | 2009 | 2012 | 2015 | 2018 | 2021 | 2024
Imports | 53.704 | 57.82 | 68.404 | 69.384 | 71.442 | 71.54 | 76.048 | Imports | 37.88% | 40.78% | 48.25% | 48.94% | 50.39% | 50.46% | 53.64%
Exports | 0 | 0 | 0.2 | 0.8 | 0.9 | 0.9 | 0.9 | Exports | 0% | 0% | 0.2845% | 1.138% | 1.28% | 1.28% | 1.28%
Net | 53.704 | 57.82 | 68.204 | 68.584 | 70.542 | 70.64 | 75.148
From VACAR | [7 empty] | From PJM-Non-RGGI
| 2006 | 2009 | 2012 | 2015 | 2018 | 2021 | 2024 |  | 2006 | 2009 | 2012 | 2015 | 2018 | 2021 | 2024
Imports | 0 | 0 | 0 | 0 | 0 | 0 | 0 | Imports | 0% | 0% | 0% | 0% | 0% | 0% | 0%
Exports | 0 | 0 | 0 | 0 | 0 | 0 | 0 | Exports | 0% | 0% | 0% | 0% | 0% | 0% | 0%
Net | 0 | 0 | 0 | 0 | 0 | 0 | 0
From Canada | [7 empty] | From Canada
| 2006 | 2009 | 2012 | 2015 | 2018 | 2021 | 2024 |  | 2006 | 2009 | 2012 | 2015 | 2018 | 2021 | 2024
Imports | 23.226 | 23.226 | 19.894 | 26.46 | 27.048 | 26.166 | 25.872 | Imports | 16.38% | 16.38% | 14.03% | 18.66% | 19.08% | 18.46% | 18.25%
Exports | 0.2 | 0.5 | 10.3 | 9.7 | 8.8 | 9.4 | 9.7 | Exports | 0.2845% | 0.7112% | 14.65% | 13.8% | 12.52% | 13.37% | 13.8%
Net | 23.026 | 22.726 | 9.594 | 16.76 | 18.248 | 16.766 | 16.172
Energy Transfers Into RGGI By RGGI Region (TWh) | [7 empty] | Energy Transfers Into RGGI By RGGI Region (TWh)
NY | [7 empty] | NY
| 2006 | 2009 | 2012 | 2015 | 2018 | 2021 | 2024 |  | 2006 | 2009 | 2012 | 2015 | 2018 | 2021 | 2024
Imports from NEPOOL | 4.312 | 4.998 | 4.508 | 4.606 | 4.606 | 4.41 | 4.312 | Imports from NEPOOL | 3.041% | 3.525% | 3.18% | 3.249% | 3.249% | 3.11% | 3.041%
Imports from RGGI PJM | 7.84 | 7.35 | 12.446 | 14.014 | 13.916 | 14.112 | 14.112 | Imports from RGGI PJM | 5.53% | 5.184% | 8.778% | 9.884% | 9.815% | 9.953% | 9.953%
Imports from ECAR | 6.762 | 4.41 | 4.998 | 5.684 | 6.762 | 6.272 | 6.566 | Imports from ECAR | 4.769% | 3.11% | 3.525% | 4.009% | 4.769% | 4.424% | 4.631%
Imports from VACAR | 0 | 0 | 0 | 0 | 0 | 0 | 0 | Imports from VACAR | 0% | 0% | 0% | 0% | 0% | 0% | 0%
Imports from Canada | 6.174 | 6.174 | 12.446 | 16.366 | 17.738 | 16.954 | 16.464 | Imports from Canada | 4.355% | 4.355% | 8.778% | 11.54% | 12.51% | 11.96% | 11.61%
Exports to NEPOOL | 3.2 | 2 | 10.5 | 11.4 | 11.4 | 10.6 | 10.3 | Exports to NEPOOL | 2.257% | 1.411% | 7.406% | 8.041% | 8.041% | 7.476% | 7.265%
Exports to RGGI PJM | 0.2 | 0 | 2.7 | 3.5 | 4.3 | 3.6 | 3.3 | Exports to RGGI PJM | 0.1411% | 0% | 1.904% | 2.469% | 3.033% | 2.539% | 2.328%
Exports to ECAR | 0 | 0 | 0.2 | 0.8 | 0.9 | 0.9 | 0.9 | Exports to ECAR | 0% | 0% | 0.1411% | 0.5643% | 0.6348% | 0.6348% | 0.6348%
Exports to VACAR | 0 | 0 | 0 | 0 | 0 | 0 | 0 | Exports to VACAR | 0% | 0% | 0% | 0% | 0% | 0% | 0%
Exports to Canada | 0.2 | 0.3 | 6.2 | 6.6 | 5.7 | 6.1 | 6.4 | Exports to Canada | 0.1411% | 0.2116% | 4.373% | 4.655% | 4.02% | 4.302% | 4.514%
Net | 21.488 | 20.632 | 14.798 | 18.37 | 20.722 | 20.548 | 20.554
NEPOOL | [7 empty] | NEPOOL
| 2006 | 2009 | 2012 | 2015 | 2018 | 2021 | 2024 |  | 2006 | 2009 | 2012 | 2015 | 2018 | 2021 | 2024
Imports from NY | 3.136 | 1.96 | 10.29 | 11.172 | 11.172 | 10.388 | 10.094 | Imports from NY | 2.212% | 1.382% | 7.258% | 7.88% | 7.88% | 7.327% | 7.119%
Imports from Canada | 17.052 | 17.052 | 7.448 | 10.094 | 9.31 | 9.212 | 9.408 | Imports from Canada | 12.03% | 12.03% | 5.253% | 7.119% | 6.566% | 6.497% | 6.636%
Exports to NY | 4.4 | 5.1 | 4.6 | 4.7 | 4.7 | 4.5 | 4.4 | Exports to NY | 3.103% | 3.597% | 3.244% | 3.315% | 3.315% | 3.174% | 3.103%
Exports to Canada | 0 | 0.2 | 4.1 | 3.1 | 3.1 | 3.3 | 3.3 | Exports to Canada | 0% | 0.1411% | 2.892% | 2.186% | 2.186% | 2.328% | 2.328%
Net | 15.788 | 13.712 | 9.038 | 13.466 | 12.682 | 11.8 | 11.802
RGGI PJM | [7 empty] | RGGI PJM
| 2006 | 2009 | 2012 | 2015 | 2018 | 2021 | 2024 |  | 2006 | 2009 | 2012 | 2015 | 2018 | 2021 | 2024
Imports from NY | 0.196 | 0 | 2.646 | 3.43 | 4.214 | 3.528 | 3.234 | Imports from NY | 0.1382% | 0% | 1.866% | 2.419% | 2.972% | 2.488% | 2.281%
Imports from ECAR | 46.942 | 53.41 | 63.406 | 63.7 | 64.68 | 65.268 | 69.482 | Imports from ECAR | 33.11% | 37.67% | 44.72% | 44.93% | 45.62% | 46.03% | 49.01%
Imports from VACAR | 0 | 0 | 0 | 0 | 0 | 0 | 0 | Imports from VACAR | 0% | 0% | 0% | 0% | 0% | 0% | 0%
Exports to NY | 8 | 10.3 | 12.7 | 14.3 | 14.2 | 14.4 | 14.4 | Exports to NY | 5.643% | 7.265% | 8.958% | 10.09% | 10.02% | 10.16% | 10.16%
Exports to ECAR | 0 | 0 | 0 | 0 | 0 | 0 | 0 | Exports to ECAR | 0% | 0% | 0% | 0% | 0% | 0% | 0%
Exports to VACAR | 0 | 0 | 0 | 0 | 0 | 0 | 0 | Exports to VACAR | 0% | 0% | 0% | 0% | 0% | 0% | 0%
Net | 39.138 | 43.11 | 53.352 | 52.83 | 54.694 | 54.396 | 58.316