## Capacity Additions
RGGI Reference Case w Massachusetts 7.29 Policy Summary
IPM Reference Case Results
12.9.05
Cumulative Capacity Added (MW) | [8 empty] | Incremental Capacity Added (MW)
RGGI | [8 empty] | RGGI
| Existing Capacity | 2006 | 2009 | 2012 | 2015 | 2018 | 2021 | 2024 |  | 2006 | 2009 | 2012 | 2015 | 2018 | 2021 | 2024
Repower to CC | 0 | 0 | 215.417 | 229.4357 | 229.4357 | 229.4357 | 229.4357 | 229.4357 | Repower to CC | 0 | 215.417 | 14.0187 | 0 | 0 | 0 | 0
CC | 25528.0159 | 0 | 4272.0841 | 8120.6066 | 11471.6125 | 13555.1089 | 15045.099 | 16720.8902 | CC | 0 | 4272.0841 | 3848.5225 | 3351.0059 | 2083.4964 | 1489.9901 | 1675.7912
CT | 13491 | 0 | 0 | 0 | 190.4825 | 1807.0745 | 2857.2511 | 3603.4178 | CT | 0 | 0 | 0 | 190.4825 | 1616.592 | 1050.1766 | 746.1667
Coal | 9615.5704 | 0 | 0 | 0 | 0 | 0 | 0 | 0 | Coal | 0 | 0 | 0 | 0 | 0 | 0 | 0
Oil/Gas | 19628.0198 | 0 | 0 | 0 | 0 | 0 | 0 | 0 | Oil/Gas | 0 | 0 | 0 | 0 | 0 | 0 | 0
Other - NUG/Cogen | 835 | 0 | 0 | 0 | 0 | 0 | 0 | 0 | Other - NUG/Cogen | 0 | 0 | 0 | 0 | 0 | 0 | 0
Repower to Supercritical | 0 | 0 | 0 | 22.1387 | 22.1387 | 22.1387 | 22.1387 | 22.1387 | Repower to Supercritical | 0 | 0 | 22.1387 | 0 | 0 | 0 | 0
Nuclear Uprate | 13194.0626 | 391.625 | 711.8257 | 811.68 | 811.6819 | 811.6819 | 811.6824 | 811.6824 | Nuclear Uprate | 391.625 | 320.2007 | 99.8543 | 0.0019095 | 0 | 0.00055238 | 0
Total Conventional Capacity | 82291.6688 | 391.625 | 5199.3267 | 9183.8609 | 12725.3512 | 16425.4396 | 18965.6069 | 21387.5648 | Total Conventional Capacity | 391.625 | 4807.7018 | 3984.5342 | 3541.4903 | 3700.0884 | 2540.1673 | 2421.9579
Biomass: Direct Fire | 0 | 0 | 0 | 0 | 0 | 0 | 0 | 0 | Biomass: Direct Fire | 0 | 0 | 0 | 0 | 0 | 0 | 0
Biomass-Cofiring | 0 | 94.9633 | 160.4115 | 255.8125 | 255.6506 | 255.6506 | 255.6506 | 255.6506 | Biomass-Cofiring | 94.9633 | 65.4483 | 95.401 | -0.16188 | 0 | 0 | 0
Landfill Gas | 0 | 67.3 | 365.9 | 365.9 | 427.1 | 427.1 | 498.4 | 498.4 | Landfill Gas | 67.3 | 298.6 | 0 | 61.2 | 0 | 71.3 | 0
Hydro | 0 | 133.7 | 187.4 | 209.4 | 209.4 | 209.4 | 209.4 | 209.4 | Hydro | 133.7 | 53.7 | 22 | 0 | 0 | 0 | 0
Onshore Wind | 0 | 1269.1 | 2443.316 | 5003.9223 | 5670.6223 | 7821.4 | 8585.6 | 9116.9285 | Onshore Wind | 1269.1 | 1174.216 | 2560.6063 | 666.7 | 2150.7777 | 764.2 | 531.3285
Offshore Wind | 0 | 0 | 0 | 0 | 0 | 0 | 0 | 0 | Offshore Wind | 0 | 0 | 0 | 0 | 0 | 0 | 0
Solar | 0 | 27.9023 | 95.3638 | 172.7449 | 255.0865 | 345.1726 | 409.5523 | 422.5173 | Solar | 27.9023 | 67.4615 | 77.3811 | 82.3416 | 90.0861 | 64.3797 | 12.965
Fuel Cell | 0 | 0 | 15 | 15 | 30 | 30 | 50 | 50 | Fuel Cell | 0 | 15 | 0 | 15 | 0 | 20 | 0
Total Renewable Capacity | 9221 | 1592.9656 | 3267.3913 | 6022.7797 | 6847.8594 | 9088.7232 | 10008.6029 | 10552.8964 | Total Renewable Capacity | 1592.9656 | 1674.4258 | 2755.3884 | 825.0797 | 2240.8638 | 919.8797 | 544.2935
Total Unplanned Builds | 0 | 1984.5905 | 8466.7181 | 15206.6406 | 19573.2106 | 25514.1628 | 28974.2098 | 31940.4612 | Total Unplanned Builds | 1984.5905 | 6482.1275 | 6739.9226 | 4366.57 | 5940.9522 | 3460.047 | 2966.2514
Firmly Planned Capacity Additions | 0 | 3296 | 3296 | 3296 | 3296 | 3296 | 3296 | 3296 | Firmly Planned Capacity Additions | 3296 | 0 | 0 | 0 | 0 | 0 | 0
Total Capacity Added | 0 | 5280.5905 | 11762.7181 | 18502.6406 | 22869.2106 | 28810.1628 | 32270.2098 | 35236.4612 | Total Capacity Added | 5280.5905 | 6482.1275 | 6739.9226 | 4366.57 | 5940.9522 | 3460.047 | 2966.2514
Mothballed Oil/Gas | 0 | 1854.0208 | 0 | 0 | 0 | 0 | 0 | 0 | Mothballed Oil/Gas | 1854.0208 | 0 | 0 | 0 | 0 | 0 | 0
Return To Service Oil/Gas | 0 | 0 | 1854.0379 | 1854.0379 | 1854.0379 | 1854.0379 | 1854.0379 | 1854.0379 | Return To Service Oil/Gas | 0 | 1854.0379 | 0 | 0 | 0 | 0 | 0
Retire Oil/Gas | 0 | 459.5238 | 459.5238 | 459.5238 | 595.0722 | 595.0722 | 595.0722 | 595.0722 | Retire Oil/Gas | 459.5238 | 0 | 0 | 135.5484 | 0 | 0 | 0
Retire Coal | 0 | 111.0011 | 111.0011 | 111.0011 | 111.0011 | 111.0011 | 111.0011 | 180.0018 | Retire Coal | 111.0011 | 0 | 0 | 0 | 0 | 0 | 69.0007
Firmly Planned Retirements | 0 | 2532 | 2772 | 2772 | 2772 | 2772 | 2772 | 2772 | Firmly Planned Retirements | 2532 | 240 | 0 | 0 | 0 | 0 | 0
Total Mothballs & Retirements | 0 | 4956.5457 | 3342.5249 | 3342.5249 | 3478.0733 | 3478.0733 | 3478.0733 | 3547.074 | Total Mothballs & Retirements | 4956.5457 | 240 | 0 | 135.5484 | 0 | 0 | 69.0007
Net Capacity Change | 0 | 324.0448 | 8096.1483 | 6739.9226 | 4231.0216 | 5940.9522 | 3460.047 | 2897.2507 | Net Capacity Change | 324.0448 | 8096.1483 | 6739.9226 | 4231.0216 | 5940.9522 | 3460.047 | 2897.2507
Total Capacity Online | 0 | 91836.7136 | 99932.8619 | 106672.7845 | 110903.8061 | 116844.7583 | 120304.8053 | 123202.056 | Total Capacity Online | 91836.7136 | 99932.8619 | 106672.7845 | 110903.8061 | 116844.7583 | 120304.8053 | 123202.056
Massachusetts | [8 empty] | Massachusetts
| Existing Capacity | 2006 | 2009 | 2012 | 2015 | 2018 | 2021 | 2024 |  | 2006 | 2009 | 2012 | 2015 | 2018 | 2021 | 2024
Repower to CC | 0 | 0 | 0 | 0 | 0 | 0 | 0 | 0 | Repower to CC | 0 | 0 | 0 | 0 | 0 | 0 | 0
CC | 5378 | 0 | 0 | 0 | 364.9883 | 1005.8394 | 1570.3694 | 2411.035 | CC | 0 | 0 | 0 | 364.9883 | 640.8511 | 564.53 | 840.6656
CT | 1110 | 0 | 0 | 0 | 0 | 0 | 0 | 0 | CT | 0 | 0 | 0 | 0 | 0 | 0 | 0
Coal | 1801.3152 | 0 | 0 | 0 | 0 | 0 | 0 | 0 | Coal | 0 | 0 | 0 | 0 | 0 | 0 | 0
Oil/Gas | 3518.0071 | 0 | 0 | 0 | 0 | 0 | 0 | 0 | Oil/Gas | 0 | 0 | 0 | 0 | 0 | 0 | 0
Other - NUG/Cogen | 96 | 0 | 0 | 0 | 0 | 0 | 0 | 0 | Other - NUG/Cogen | 0 | 0 | 0 | 0 | 0 | 0 | 0
Repower to Supercritical | 0 | 0 | 0 | 10.2001 | 10.2001 | 10.2001 | 10.2001 | 10.2001 | Repower to Supercritical | 0 | 0 | 10.2001 | 0 | 0 | 0 | 0
Nuclear Uprate | 679 | 0 | 0 | 33.9507 | 33.9507 | 33.9507 | 33.9507 | 33.9507 | Nuclear Uprate | 0 | 0 | 33.9507 | 0 | 0 | 0 | 0
Total Conventional Capacity | 12582.3223 | 0 | 0 | 44.1508 | 409.1391 | 1049.9902 | 1614.5202 | 2455.1858 | Total Conventional Capacity | 0 | 0 | 44.1508 | 364.9883 | 640.8511 | 564.53 | 840.6656
Biomass: Direct Fire | 0 | 0 | 0 | 0 | 0 | 0 | 0 | 0 | Biomass: Direct Fire | 0 | 0 | 0 | 0 | 0 | 0 | 0
Biomass-Cofiring | 0 | 0 | 0 | 0 | 0 | 0 | 0 | 0 | Biomass-Cofiring | 0 | 0 | 0 | 0 | 0 | 0 | 0
Landfill Gas | 0 | 4.3 | 24.5 | 24.5 | 28.6 | 28.6 | 33.3 | 33.3 | Landfill Gas | 4.3 | 20.2 | 0 | 4.1 | 0 | 4.7 | 0
Hydro | 0 | 0 | 0 | 12 | 12 | 12 | 12 | 12 | Hydro | 0 | 0 | 12 | 0 | 0 | 0 | 0
Onshore Wind | 0 | 65.8 | 191.416 | 396.4 | 411 | 641.3 | 761.9 | 781.7285 | Onshore Wind | 65.8 | 125.616 | 204.984 | 14.6 | 230.3 | 120.6 | 19.8285
Offshore Wind | 0 | 0 | 0 | 0 | 0 | 0 | 0 | 0 | Offshore Wind | 0 | 0 | 0 | 0 | 0 | 0 | 0
Solar | 0 | 0 | 0 | 0 | 0 | 0 | 0 | 0 | Solar | 0 | 0 | 0 | 0 | 0 | 0 | 0
Fuel Cell | 0 | 0 | 0 | 0 | 0 | 0 | 0 | 0 | Fuel Cell | 0 | 0 | 0 | 0 | 0 | 0 | 0
Total Renewable Capacity | 1935 | 70.1 | 215.916 | 432.9 | 451.6 | 681.9 | 807.2 | 827.0285 | Total Renewable Capacity | 70.1 | 145.816 | 216.984 | 18.7 | 230.3 | 125.3 | 19.8285
Total Unplanned Builds | 0 | 70.1 | 215.916 | 477.0508 | 860.7391 | 1731.8902 | 2421.7202 | 3282.2143 | Total Unplanned Builds | 70.1 | 145.816 | 261.1348 | 383.6883 | 871.1511 | 689.83 | 860.4941
Firmly Planned Capacity Additions | 0 | 0 | 0 | 0 | 0 | 0 | 0 | 0 | Firmly Planned Capacity Additions | 0 | 0 | 0 | 0 | 0 | 0 | 0
Total Capacity Added | 0 | 70.1 | 215.916 | 477.0508 | 860.7391 | 1731.8902 | 2421.7202 | 3282.2143 | Total Capacity Added | 70.1 | 145.816 | 261.1348 | 383.6883 | 871.1511 | 689.83 | 860.4941
Mothballed Oil/Gas | 0 | 253.6708 | 0 | 0 | 0 | 0 | 0 | 0 | Mothballed Oil/Gas | 253.6708 | 0 | 0 | 0 | 0 | 0 | 0
Return To Service Oil/Gas | 0 | 0 | 253.6734 | 253.6734 | 253.6734 | 253.6734 | 253.6734 | 253.6734 | Return To Service Oil/Gas | 0 | 253.6734 | 0 | 0 | 0 | 0 | 0
Retire Oil/Gas | 0 | 459.5238 | 459.5238 | 459.5238 | 595.0722 | 595.0722 | 595.0722 | 595.0722 | Retire Oil/Gas | 459.5238 | 0 | 0 | 135.5484 | 0 | 0 | 0
Retire Coal | 0 | 111.0011 | 111.0011 | 111.0011 | 111.0011 | 111.0011 | 111.0011 | 180.0018 | Retire Coal | 111.0011 | 0 | 0 | 0 | 0 | 0 | 69.0007
Firmly Planned Retirements | 0 | 0 | 0 | 0 | 0 | 0 | 0 | 0 | Firmly Planned Retirements | 0 | 0 | 0 | 0 | 0 | 0 | 0
Total Mothballs & Retirements | 0 | 824.1957 | 570.5249 | 570.5249 | 706.0733 | 706.0733 | 706.0733 | 775.074 | Total Mothballs & Retirements | 824.1957 | 0 | 0 | 135.5484 | 0 | 0 | 69.0007
Net Capacity Change | 0 | -754.0957 | 399.4868 | 261.1348 | 248.1399 | 871.1511 | 689.83 | 791.4934 | Net Capacity Change | -754.0957 | 399.4868 | 261.1348 | 248.1399 | 871.1511 | 689.83 | 791.4934
Total Capacity Online | 0 | 13763.2266 | 14162.7134 | 14423.8482 | 14671.9881 | 15543.1392 | 16232.9692 | 17024.4626 | Total Capacity Online | 13763.2266 | 14162.7134 | 14423.8482 | 14671.9881 | 15543.1392 | 16232.9692 | 17024.4626
Connecticut | [8 empty] | Connecticut
| Existing Capacity | 2006 | 2009 | 2012 | 2015 | 2018 | 2021 | 2024 |  | 2006 | 2009 | 2012 | 2015 | 2018 | 2021 | 2024
Repower to CC | 0 | 0 | 0 | 0 | 0 | 0 | 0 | 0 | Repower to CC | 0 | 0 | 0 | 0 | 0 | 0 | 0
CC | 1715 | 0 | 1073.0213 | 1999.1029 | 2248.2045 | 2498.9786 | 2915.8389 | 3239.4789 | CC | 0 | 1073.0213 | 926.0816 | 249.1016 | 250.7741 | 416.8603 | 323.64
CT | 708 | 0 | 0 | 0 | 0 | 0 | 0 | 0 | CT | 0 | 0 | 0 | 0 | 0 | 0 | 0
Coal | 554.4876 | 0 | 0 | 0 | 0 | 0 | 0 | 0 | Coal | 0 | 0 | 0 | 0 | 0 | 0 | 0
Oil/Gas | 2261.0101 | 0 | 0 | 0 | 0 | 0 | 0 | 0 | Oil/Gas | 0 | 0 | 0 | 0 | 0 | 0 | 0
Other - NUG/Cogen | 16 | 0 | 0 | 0 | 0 | 0 | 0 | 0 | Other - NUG/Cogen | 0 | 0 | 0 | 0 | 0 | 0 | 0
Repower to Supercritical | 0 | 0 | 0 | 0 | 0 | 0 | 0 | 0 | Repower to Supercritical | 0 | 0 | 0 | 0 | 0 | 0 | 0
Nuclear Uprate | 1993.019 | 99.6509 | 99.6509 | 99.6509 | 99.6514 | 99.6514 | 99.6514 | 99.6514 | Nuclear Uprate | 99.6509 | 0 | 0 | 0.0004381 | 0 | 0 | 0
Total Conventional Capacity | 7247.5167 | 99.6509 | 1172.6722 | 2098.7538 | 2347.8559 | 2598.63 | 3015.4903 | 3339.1303 | Total Conventional Capacity | 99.6509 | 1073.0213 | 926.0816 | 249.102 | 250.7741 | 416.8603 | 323.64
Biomass: Direct Fire | 0 | 0 | 0 | 0 | 0 | 0 | 0 | 0 | Biomass: Direct Fire | 0 | 0 | 0 | 0 | 0 | 0 | 0
Biomass-Cofiring | 0 | 4.7355 | 43.4505 | 43.4505 | 43.4505 | 43.4505 | 43.4505 | 43.4505 | Biomass-Cofiring | 4.7355 | 38.715 | 0 | 0 | 0 | 0 | 0
Landfill Gas | 0 | 2.6 | 15.8 | 15.8 | 18.4 | 18.4 | 21.5 | 21.5 | Landfill Gas | 2.6 | 13.2 | 0 | 2.6 | 0 | 3.1 | 0
Hydro | 0 | 0 | 0 | 10 | 10 | 10 | 10 | 10 | Hydro | 0 | 0 | 10 | 0 | 0 | 0 | 0
Onshore Wind | 0 | 0 | 0 | 0 | 0 | 0 | 0 | 0 | Onshore Wind | 0 | 0 | 0 | 0 | 0 | 0 | 0
Offshore Wind | 0 | 0 | 0 | 0 | 0 | 0 | 0 | 0 | Offshore Wind | 0 | 0 | 0 | 0 | 0 | 0 | 0
Solar | 0 | 0 | 0 | 0 | 0 | 0 | 0 | 0 | Solar | 0 | 0 | 0 | 0 | 0 | 0 | 0
Fuel Cell | 0 | 0 | 15 | 15 | 30 | 30 | 50 | 50 | Fuel Cell | 0 | 15 | 0 | 15 | 0 | 20 | 0
Total Renewable Capacity | 144 | 7.3355 | 74.2505 | 84.2505 | 101.8505 | 101.8505 | 124.9505 | 124.9505 | Total Renewable Capacity | 7.3355 | 66.915 | 10 | 17.6 | 0 | 23.1 | 0
Total Unplanned Builds | 0 | 106.9864 | 1246.9227 | 2183.0043 | 2449.7063 | 2700.4804 | 3140.4407 | 3464.0807 | Total Unplanned Builds | 106.9864 | 1139.9363 | 936.0816 | 266.702 | 250.7741 | 439.9603 | 323.64
Firmly Planned Capacity Additions | 0 | 0 | 0 | 0 | 0 | 0 | 0 | 0 | Firmly Planned Capacity Additions | 0 | 0 | 0 | 0 | 0 | 0 | 0
Total Capacity Added | 0 | 106.9864 | 1246.9227 | 2183.0043 | 2449.7063 | 2700.4804 | 3140.4407 | 3464.0807 | Total Capacity Added | 106.9864 | 1139.9363 | 936.0816 | 266.702 | 250.7741 | 439.9603 | 323.64
Mothballed Oil/Gas | 0 | 1014.3376 | 0 | 0 | 0 | 0 | 0 | 0 | Mothballed Oil/Gas | 1014.3376 | 0 | 0 | 0 | 0 | 0 | 0
Return To Service Oil/Gas | 0 | 0 | 1014.3479 | 1014.3479 | 1014.3479 | 1014.3479 | 1014.3479 | 1014.3479 | Return To Service Oil/Gas | 0 | 1014.3479 | 0 | 0 | 0 | 0 | 0
Retire Oil/Gas | 0 | 0 | 0 | 0 | 0 | 0 | 0 | 0 | Retire Oil/Gas | 0 | 0 | 0 | 0 | 0 | 0 | 0
Retire Coal | 0 | 0 | 0 | 0 | 0 | 0 | 0 | 0 | Retire Coal | 0 | 0 | 0 | 0 | 0 | 0 | 0
Firmly Planned Retirements | 0 | 0 | 0 | 0 | 0 | 0 | 0 | 0 | Firmly Planned Retirements | 0 | 0 | 0 | 0 | 0 | 0 | 0
Total Mothballs & Retirements | 0 | 1014.3376 | 0 | 0 | 0 | 0 | 0 | 0 | Total Mothballs & Retirements | 1014.3376 | 0 | 0 | 0 | 0 | 0 | 0
Net Capacity Change | 0 | -907.3512 | 2154.2739 | 936.0816 | 266.702 | 250.7741 | 439.9603 | 323.64 | Net Capacity Change | -907.3512 | 2154.2739 | 936.0816 | 266.702 | 250.7741 | 439.9603 | 323.64
Total Capacity Online | 0 | 6484.1655 | 8638.4394 | 9574.521 | 9841.223 | 10091.9971 | 10531.9574 | 10855.5974 | Total Capacity Online | 6484.1655 | 8638.4394 | 9574.521 | 9841.223 | 10091.9971 | 10531.9574 | 10855.5974
Maine | [8 empty] | Maine
| Existing Capacity | 2006 | 2009 | 2012 | 2015 | 2018 | 2021 | 2024 |  | 2006 | 2009 | 2012 | 2015 | 2018 | 2021 | 2024
Repower to CC | 0 | 0 | 0 | 0 | 0 | 0 | 0 | 0 | Repower to CC | 0 | 0 | 0 | 0 | 0 | 0 | 0
CC | 1571.0013 | 0 | 0 | 0 | 0 | 0 | 0 | 0 | CC | 0 | 0 | 0 | 0 | 0 | 0 | 0
CT | 60 | 0 | 0 | 0 | 0 | 0 | 0 | 0 | CT | 0 | 0 | 0 | 0 | 0 | 0 | 0
Coal | 0 | 0 | 0 | 0 | 0 | 0 | 0 | 0 | Coal | 0 | 0 | 0 | 0 | 0 | 0 | 0
Oil/Gas | 884 | 0 | 0 | 0 | 0 | 0 | 0 | 0 | Oil/Gas | 0 | 0 | 0 | 0 | 0 | 0 | 0
Other - NUG/Cogen | 70 | 0 | 0 | 0 | 0 | 0 | 0 | 0 | Other - NUG/Cogen | 0 | 0 | 0 | 0 | 0 | 0 | 0
Repower to Supercritical | 0 | 0 | 0 | 0 | 0 | 0 | 0 | 0 | Repower to Supercritical | 0 | 0 | 0 | 0 | 0 | 0 | 0
Nuclear Uprate | 0 | 0 | 0 | 0 | 0 | 0 | 0 | 0 | Nuclear Uprate | 0 | 0 | 0 | 0 | 0 | 0 | 0
Total Conventional Capacity | 2585.0013 | 0 | 0 | 0 | 0 | 0 | 0 | 0 | Total Conventional Capacity | 0 | 0 | 0 | 0 | 0 | 0 | 0
Biomass: Direct Fire | 0 | 0 | 0 | 0 | 0 | 0 | 0 | 0 | Biomass: Direct Fire | 0 | 0 | 0 | 0 | 0 | 0 | 0
Biomass-Cofiring | 0 | 0 | 0 | 0 | 0 | 0 | 0 | 0 | Biomass-Cofiring | 0 | 0 | 0 | 0 | 0 | 0 | 0
Landfill Gas | 0 | 1.1 | 6.2 | 6.2 | 7.3 | 7.3 | 8.5 | 8.5 | Landfill Gas | 1.1 | 5.1 | 0 | 1.1 | 0 | 1.2 | 0
Hydro | 0 | 25.3 | 25.3 | 25.3 | 25.3 | 25.3 | 25.3 | 25.3 | Hydro | 25.3 | 0 | 0 | 0 | 0 | 0 | 0
Onshore Wind | 0 | 211.4 | 532.4 | 1120.9 | 1440.3 | 1769.9 | 1965 | 2160.1 | Onshore Wind | 211.4 | 321 | 588.5 | 319.4 | 329.6 | 195.1 | 195.1
Offshore Wind | 0 | 0 | 0 | 0 | 0 | 0 | 0 | 0 | Offshore Wind | 0 | 0 | 0 | 0 | 0 | 0 | 0
Solar | 0 | 0 | 0 | 0 | 0 | 0 | 0 | 0 | Solar | 0 | 0 | 0 | 0 | 0 | 0 | 0
Fuel Cell | 0 | 0 | 0 | 0 | 0 | 0 | 0 | 0 | Fuel Cell | 0 | 0 | 0 | 0 | 0 | 0 | 0
Total Renewable Capacity | 545 | 237.8 | 563.9 | 1152.4 | 1472.9 | 1802.5 | 1998.8 | 2193.9 | Total Renewable Capacity | 237.8 | 326.1 | 588.5 | 320.5 | 329.6 | 196.3 | 195.1
Total Unplanned Builds | 0 | 237.8 | 563.9 | 1152.4 | 1472.9 | 1802.5 | 1998.8 | 2193.9 | Total Unplanned Builds | 237.8 | 326.1 | 588.5 | 320.5 | 329.6 | 196.3 | 195.1
Firmly Planned Capacity Additions | 0 | 0 | 0 | 0 | 0 | 0 | 0 | 0 | Firmly Planned Capacity Additions | 0 | 0 | 0 | 0 | 0 | 0 | 0
Total Capacity Added | 0 | 237.8 | 563.9 | 1152.4 | 1472.9 | 1802.5 | 1998.8 | 2193.9 | Total Capacity Added | 237.8 | 326.1 | 588.5 | 320.5 | 329.6 | 196.3 | 195.1
Mothballed Oil/Gas | 0 | 0 | 0 | 0 | 0 | 0 | 0 | 0 | Mothballed Oil/Gas | 0 | 0 | 0 | 0 | 0 | 0 | 0
Return To Service Oil/Gas | 0 | 0 | 0 | 0 | 0 | 0 | 0 | 0 | Return To Service Oil/Gas | 0 | 0 | 0 | 0 | 0 | 0 | 0
Retire Oil/Gas | 0 | 0 | 0 | 0 | 0 | 0 | 0 | 0 | Retire Oil/Gas | 0 | 0 | 0 | 0 | 0 | 0 | 0
Retire Coal | 0 | 0 | 0 | 0 | 0 | 0 | 0 | 0 | Retire Coal | 0 | 0 | 0 | 0 | 0 | 0 | 0
Firmly Planned Retirements | 0 | 0 | 0 | 0 | 0 | 0 | 0 | 0 | Firmly Planned Retirements | 0 | 0 | 0 | 0 | 0 | 0 | 0
Total Mothballs & Retirements | 0 | 0 | 0 | 0 | 0 | 0 | 0 | 0 | Total Mothballs & Retirements | 0 | 0 | 0 | 0 | 0 | 0 | 0
Net Capacity Change | 0 | 237.8 | 326.1 | 588.5 | 320.5 | 329.6 | 196.3 | 195.1 | Net Capacity Change | 237.8 | 326.1 | 588.5 | 320.5 | 329.6 | 196.3 | 195.1
Total Capacity Online | 0 | 3367.8013 | 3693.9013 | 4282.4013 | 4602.9013 | 4932.5013 | 5128.8013 | 5323.9013 | Total Capacity Online | 3367.8013 | 3693.9013 | 4282.4013 | 4602.9013 | 4932.5013 | 5128.8013 | 5323.9013
New Hampshire | [8 empty] | New Hampshire
| Existing Capacity | 2006 | 2009 | 2012 | 2015 | 2018 | 2021 | 2024 |  | 2006 | 2009 | 2012 | 2015 | 2018 | 2021 | 2024
Repower to CC | 0 | 0 | 0 | 0 | 0 | 0 | 0 | 0 | Repower to CC | 0 | 0 | 0 | 0 | 0 | 0 | 0
CC | 1990 | 0 | 0 | 0 | 0 | 0 | 0 | 0 | CC | 0 | 0 | 0 | 0 | 0 | 0 | 0
CT | 94 | 0 | 0 | 0 | 0 | 0 | 0 | 0 | CT | 0 | 0 | 0 | 0 | 0 | 0 | 0
Coal | 579 | 0 | 0 | 0 | 0 | 0 | 0 | 0 | Coal | 0 | 0 | 0 | 0 | 0 | 0 | 0
Oil/Gas | 406 | 0 | 0 | 0 | 0 | 0 | 0 | 0 | Oil/Gas | 0 | 0 | 0 | 0 | 0 | 0 | 0
Other - NUG/Cogen | 0 | 0 | 0 | 0 | 0 | 0 | 0 | 0 | Other - NUG/Cogen | 0 | 0 | 0 | 0 | 0 | 0 | 0
Repower to Supercritical | 0 | 0 | 0 | 4.9953 | 4.9953 | 4.9953 | 4.9953 | 4.9953 | Repower to Supercritical | 0 | 0 | 4.9953 | 0 | 0 | 0 | 0
Nuclear Uprate | 1155 | 0 | 54.57 | 54.57 | 54.57 | 54.57 | 54.57 | 54.57 | Nuclear Uprate | 0 | 54.57 | 0 | 0 | 0 | 0 | 0
Total Conventional Capacity | 4224 | 0 | 54.57 | 59.5652 | 59.5652 | 59.5652 | 59.5652 | 59.5652 | Total Conventional Capacity | 0 | 54.57 | 4.9953 | 0 | 0 | 0 | 0
Biomass: Direct Fire | 0 | 0 | 0 | 0 | 0 | 0 | 0 | 0 | Biomass: Direct Fire | 0 | 0 | 0 | 0 | 0 | 0 | 0
Biomass-Cofiring | 0 | 0 | 0 | 0 | 0 | 0 | 0 | 0 | Biomass-Cofiring | 0 | 0 | 0 | 0 | 0 | 0 | 0
Landfill Gas | 0 | 2.1 | 9.8 | 9.8 | 11.4 | 11.4 | 13.4 | 13.4 | Landfill Gas | 2.1 | 7.7 | 0 | 1.6 | 0 | 2 | 0
Hydro | 0 | 0 | 0 | 0 | 0 | 0 | 0 | 0 | Hydro | 0 | 0 | 0 | 0 | 0 | 0 | 0
Onshore Wind | 0 | 133.3 | 316.9 | 640 | 816.8 | 1139.8 | 1314.4 | 1477.9 | Onshore Wind | 133.3 | 183.6 | 323.1 | 176.8 | 323 | 174.6 | 163.5
Offshore Wind | 0 | 0 | 0 | 0 | 0 | 0 | 0 | 0 | Offshore Wind | 0 | 0 | 0 | 0 | 0 | 0 | 0
Solar | 0 | 0 | 0 | 0 | 0 | 0 | 0 | 0 | Solar | 0 | 0 | 0 | 0 | 0 | 0 | 0
Fuel Cell | 0 | 0 | 0 | 0 | 0 | 0 | 0 | 0 | Fuel Cell | 0 | 0 | 0 | 0 | 0 | 0 | 0
Total Renewable Capacity | 327 | 135.4 | 326.7 | 649.8 | 828.2 | 1151.2 | 1327.8 | 1491.3 | Total Renewable Capacity | 135.4 | 191.3 | 323.1 | 178.4 | 323 | 176.6 | 163.5
Total Unplanned Builds | 0 | 135.4 | 381.27 | 709.3652 | 887.7652 | 1210.7652 | 1387.3652 | 1550.8652 | Total Unplanned Builds | 135.4 | 245.87 | 328.0953 | 178.4 | 323 | 176.6 | 163.5
Firmly Planned Capacity Additions | 0 | 0 | 0 | 0 | 0 | 0 | 0 | 0 | Firmly Planned Capacity Additions | 0 | 0 | 0 | 0 | 0 | 0 | 0
Total Capacity Added | 0 | 135.4 | 381.27 | 709.3652 | 887.7652 | 1210.7652 | 1387.3652 | 1550.8652 | Total Capacity Added | 135.4 | 245.87 | 328.0953 | 178.4 | 323 | 176.6 | 163.5
Mothballed Oil/Gas | 0 | 0 | 0 | 0 | 0 | 0 | 0 | 0 | Mothballed Oil/Gas | 0 | 0 | 0 | 0 | 0 | 0 | 0
Return To Service Oil/Gas | 0 | 0 | 0 | 0 | 0 | 0 | 0 | 0 | Return To Service Oil/Gas | 0 | 0 | 0 | 0 | 0 | 0 | 0
Retire Oil/Gas | 0 | 0 | 0 | 0 | 0 | 0 | 0 | 0 | Retire Oil/Gas | 0 | 0 | 0 | 0 | 0 | 0 | 0
Retire Coal | 0 | 0 | 0 | 0 | 0 | 0 | 0 | 0 | Retire Coal | 0 | 0 | 0 | 0 | 0 | 0 | 0
Firmly Planned Retirements | 0 | 0 | 0 | 0 | 0 | 0 | 0 | 0 | Firmly Planned Retirements | 0 | 0 | 0 | 0 | 0 | 0 | 0
Total Mothballs & Retirements | 0 | 0 | 0 | 0 | 0 | 0 | 0 | 0 | Total Mothballs & Retirements | 0 | 0 | 0 | 0 | 0 | 0 | 0
Net Capacity Change | 0 | 135.4 | 245.87 | 328.0953 | 178.4 | 323 | 176.6 | 163.5 | Net Capacity Change | 135.4 | 245.87 | 328.0953 | 178.4 | 323 | 176.6 | 163.5
Total Capacity Online | 0 | 4686.4 | 4932.27 | 5260.3652 | 5438.7652 | 5761.7652 | 5938.3652 | 6101.8652 | Total Capacity Online | 4686.4 | 4932.27 | 5260.3652 | 5438.7652 | 5761.7652 | 5938.3652 | 6101.8652
Rhode Island | [8 empty] | Rhode Island
| Existing Capacity | 2006 | 2009 | 2012 | 2015 | 2018 | 2021 | 2024 |  | 2006 | 2009 | 2012 | 2015 | 2018 | 2021 | 2024
Repower to CC | 0 | 0 | 0 | 0 | 0 | 0 | 0 | 0 | Repower to CC | 0 | 0 | 0 | 0 | 0 | 0 | 0
CC | 760 | 0 | 0 | 0 | 0 | 0 | 0 | 0 | CC | 0 | 0 | 0 | 0 | 0 | 0 | 0
CT | 503 | 0 | 0 | 0 | 0 | 0 | 0 | 0 | CT | 0 | 0 | 0 | 0 | 0 | 0 | 0
Coal | 0 | 0 | 0 | 0 | 0 | 0 | 0 | 0 | Coal | 0 | 0 | 0 | 0 | 0 | 0 | 0
Oil/Gas | 420 | 0 | 0 | 0 | 0 | 0 | 0 | 0 | Oil/Gas | 0 | 0 | 0 | 0 | 0 | 0 | 0
Other - NUG/Cogen | 0 | 0 | 0 | 0 | 0 | 0 | 0 | 0 | Other - NUG/Cogen | 0 | 0 | 0 | 0 | 0 | 0 | 0
Repower to Supercritical | 0 | 0 | 0 | 0 | 0 | 0 | 0 | 0 | Repower to Supercritical | 0 | 0 | 0 | 0 | 0 | 0 | 0
Nuclear Uprate | 0 | 0 | 0 | 0 | 0 | 0 | 0 | 0 | Nuclear Uprate | 0 | 0 | 0 | 0 | 0 | 0 | 0
Total Conventional Capacity | 1683 | 0 | 0 | 0 | 0 | 0 | 0 | 0 | Total Conventional Capacity | 0 | 0 | 0 | 0 | 0 | 0 | 0
Biomass: Direct Fire | 0 | 0 | 0 | 0 | 0 | 0 | 0 | 0 | Biomass: Direct Fire | 0 | 0 | 0 | 0 | 0 | 0 | 0
Biomass-Cofiring | 0 | 0 | 0 | 0 | 0 | 0 | 0 | 0 | Biomass-Cofiring | 0 | 0 | 0 | 0 | 0 | 0 | 0
Landfill Gas | 0 | 0.7 | 3.2 | 3.2 | 3.8 | 3.8 | 4.4 | 4.4 | Landfill Gas | 0.7 | 2.5 | 0 | 0.6 | 0 | 0.6 | 0
Hydro | 0 | 0 | 0 | 0 | 0 | 0 | 0 | 0 | Hydro | 0 | 0 | 0 | 0 | 0 | 0 | 0
Onshore Wind | 0 | 0 | 0 | 0 | 0 | 0 | 0 | 0 | Onshore Wind | 0 | 0 | 0 | 0 | 0 | 0 | 0
Offshore Wind | 0 | 0 | 0 | 0 | 0 | 0 | 0 | 0 | Offshore Wind | 0 | 0 | 0 | 0 | 0 | 0 | 0
Solar | 0 | 0 | 0 | 0 | 0 | 0 | 0 | 0 | Solar | 0 | 0 | 0 | 0 | 0 | 0 | 0
Fuel Cell | 0 | 0 | 0 | 0 | 0 | 0 | 0 | 0 | Fuel Cell | 0 | 0 | 0 | 0 | 0 | 0 | 0
Total Renewable Capacity | 1 | 0.7 | 3.2 | 3.2 | 3.8 | 3.8 | 4.4 | 4.4 | Total Renewable Capacity | 0.7 | 2.5 | 0 | 0.6 | 0 | 0.6 | 0
Total Unplanned Builds | 0 | 0.7 | 3.2 | 3.2 | 3.8 | 3.8 | 4.4 | 4.4 | Total Unplanned Builds | 0.7 | 2.5 | 0 | 0.6 | 0 | 0.6 | 0
Firmly Planned Capacity Additions | 0 | 0 | 0 | 0 | 0 | 0 | 0 | 0 | Firmly Planned Capacity Additions | 0 | 0 | 0 | 0 | 0 | 0 | 0
Total Capacity Added | 0 | 0.7 | 3.2 | 3.2 | 3.8 | 3.8 | 4.4 | 4.4 | Total Capacity Added | 0.7 | 2.5 | 0 | 0.6 | 0 | 0.6 | 0
Mothballed Oil/Gas | 0 | 0 | 0 | 0 | 0 | 0 | 0 | 0 | Mothballed Oil/Gas | 0 | 0 | 0 | 0 | 0 | 0 | 0
Return To Service Oil/Gas | 0 | 0 | 0 | 0 | 0 | 0 | 0 | 0 | Return To Service Oil/Gas | 0 | 0 | 0 | 0 | 0 | 0 | 0
Retire Oil/Gas | 0 | 0 | 0 | 0 | 0 | 0 | 0 | 0 | Retire Oil/Gas | 0 | 0 | 0 | 0 | 0 | 0 | 0
Retire Coal | 0 | 0 | 0 | 0 | 0 | 0 | 0 | 0 | Retire Coal | 0 | 0 | 0 | 0 | 0 | 0 | 0
Firmly Planned Retirements | 0 | 0 | 0 | 0 | 0 | 0 | 0 | 0 | Firmly Planned Retirements | 0 | 0 | 0 | 0 | 0 | 0 | 0
Total Mothballs & Retirements | 0 | 0 | 0 | 0 | 0 | 0 | 0 | 0 | Total Mothballs & Retirements | 0 | 0 | 0 | 0 | 0 | 0 | 0
Net Capacity Change | 0 | 0.7 | 2.5 | 0 | 0.6 | 0 | 0.6 | 0 | Net Capacity Change | 0.7 | 2.5 | 0 | 0.6 | 0 | 0.6 | 0
Total Capacity Online | 0 | 1684.7 | 1687.2 | 1687.2 | 1687.8 | 1687.8 | 1688.4 | 1688.4 | Total Capacity Online | 1684.7 | 1687.2 | 1687.2 | 1687.8 | 1687.8 | 1688.4 | 1688.4
Vermont | [8 empty] | Vermont
| Existing Capacity | 2006 | 2009 | 2012 | 2015 | 2018 | 2021 | 2024 |  | 2006 | 2009 | 2012 | 2015 | 2018 | 2021 | 2024
Repower to CC | 0 | 0 | 0 | 0 | 0 | 0 | 0 | 0 | Repower to CC | 0 | 0 | 0 | 0 | 0 | 0 | 0
CC | 0 | 0 | 0 | 0 | 0 | 0 | 0 | 0 | CC | 0 | 0 | 0 | 0 | 0 | 0 | 0
CT | 118 | 0 | 0 | 0 | 0 | 0 | 0 | 0 | CT | 0 | 0 | 0 | 0 | 0 | 0 | 0
Coal | 0 | 0 | 0 | 0 | 0 | 0 | 0 | 0 | Coal | 0 | 0 | 0 | 0 | 0 | 0 | 0
Oil/Gas | 50 | 0 | 0 | 0 | 0 | 0 | 0 | 0 | Oil/Gas | 0 | 0 | 0 | 0 | 0 | 0 | 0
Other - NUG/Cogen | 0 | 0 | 0 | 0 | 0 | 0 | 0 | 0 | Other - NUG/Cogen | 0 | 0 | 0 | 0 | 0 | 0 | 0
Repower to Supercritical | 0 | 0 | 0 | 0 | 0 | 0 | 0 | 0 | Repower to Supercritical | 0 | 0 | 0 | 0 | 0 | 0 | 0
Nuclear Uprate | 496.0044 | 48.3255 | 49.6005 | 49.6009 | 49.6009 | 49.6009 | 49.6009 | 49.6009 | Nuclear Uprate | 48.3255 | 1.275 | 0.00046364 | 0 | 0 | 0 | 0
Total Conventional Capacity | 664.0044 | 48.3255 | 49.6005 | 49.6009 | 49.6009 | 49.6009 | 49.6009 | 49.6009 | Total Conventional Capacity | 48.3255 | 1.275 | 0.00046364 | 0 | 0 | 0 | 0
Biomass: Direct Fire | 0 | 0 | 0 | 0 | 0 | 0 | 0 | 0 | Biomass: Direct Fire | 0 | 0 | 0 | 0 | 0 | 0 | 0
Biomass-Cofiring | 0 | 0 | 0 | 0 | 0 | 0 | 0 | 0 | Biomass-Cofiring | 0 | 0 | 0 | 0 | 0 | 0 | 0
Landfill Gas | 0 | 0 | 5.7 | 5.7 | 6.6 | 6.6 | 7.7 | 7.7 | Landfill Gas | 0 | 5.7 | 0 | 0.9 | 0 | 1.1 | 0
Hydro | 0 | 89.3 | 89.3 | 89.3 | 89.3 | 89.3 | 89.3 | 89.3 | Hydro | 89.3 | 0 | 0 | 0 | 0 | 0 | 0
Onshore Wind | 0 | 134.2 | 293.9 | 643.2 | 799.1 | 1148.5 | 1398.2 | 1551.1 | Onshore Wind | 134.2 | 159.7 | 349.3 | 155.9 | 349.4 | 249.7 | 152.9
Offshore Wind | 0 | 0 | 0 | 0 | 0 | 0 | 0 | 0 | Offshore Wind | 0 | 0 | 0 | 0 | 0 | 0 | 0
Solar | 0 | 0 | 0 | 0 | 0 | 0 | 0 | 0 | Solar | 0 | 0 | 0 | 0 | 0 | 0 | 0
Fuel Cell | 0 | 0 | 0 | 0 | 0 | 0 | 0 | 0 | Fuel Cell | 0 | 0 | 0 | 0 | 0 | 0 | 0
Total Renewable Capacity | 482 | 223.5 | 388.9 | 738.2 | 895 | 1244.4 | 1495.2 | 1648.1 | Total Renewable Capacity | 223.5 | 165.4 | 349.3 | 156.8 | 349.4 | 250.8 | 152.9
Total Unplanned Builds | 0 | 271.8255 | 438.5005 | 787.8009 | 944.6009 | 1294.0009 | 1544.8009 | 1697.7009 | Total Unplanned Builds | 271.8255 | 166.675 | 349.3005 | 156.8 | 349.4 | 250.8 | 152.9
Firmly Planned Capacity Additions | 0 | 0 | 0 | 0 | 0 | 0 | 0 | 0 | Firmly Planned Capacity Additions | 0 | 0 | 0 | 0 | 0 | 0 | 0
Total Capacity Added | 0 | 271.8255 | 438.5005 | 787.8009 | 944.6009 | 1294.0009 | 1544.8009 | 1697.7009 | Total Capacity Added | 271.8255 | 166.675 | 349.3005 | 156.8 | 349.4 | 250.8 | 152.9
Mothballed Oil/Gas | 0 | 0 | 0 | 0 | 0 | 0 | 0 | 0 | Mothballed Oil/Gas | 0 | 0 | 0 | 0 | 0 | 0 | 0
Return To Service Oil/Gas | 0 | 0 | 0 | 0 | 0 | 0 | 0 | 0 | Return To Service Oil/Gas | 0 | 0 | 0 | 0 | 0 | 0 | 0
Retire Oil/Gas | 0 | 0 | 0 | 0 | 0 | 0 | 0 | 0 | Retire Oil/Gas | 0 | 0 | 0 | 0 | 0 | 0 | 0
Retire Coal | 0 | 0 | 0 | 0 | 0 | 0 | 0 | 0 | Retire Coal | 0 | 0 | 0 | 0 | 0 | 0 | 0
Firmly Planned Retirements | 0 | 0 | 0 | 0 | 0 | 0 | 0 | 0 | Firmly Planned Retirements | 0 | 0 | 0 | 0 | 0 | 0 | 0
Total Mothballs & Retirements | 0 | 0 | 0 | 0 | 0 | 0 | 0 | 0 | Total Mothballs & Retirements | 0 | 0 | 0 | 0 | 0 | 0 | 0
Net Capacity Change | 0 | 271.8255 | 166.675 | 349.3005 | 156.8 | 349.4 | 250.8 | 152.9 | Net Capacity Change | 271.8255 | 166.675 | 349.3005 | 156.8 | 349.4 | 250.8 | 152.9
Total Capacity Online | 0 | 1417.8299 | 1584.5049 | 1933.8053 | 2090.6053 | 2440.0053 | 2690.8053 | 2843.7053 | Total Capacity Online | 1417.8299 | 1584.5049 | 1933.8053 | 2090.6053 | 2440.0053 | 2690.8053 | 2843.7053
New York | [8 empty] | New York
| Existing Capacity | 2006 | 2009 | 2012 | 2015 | 2018 | 2021 | 2024 |  | 2006 | 2009 | 2012 | 2015 | 2018 | 2021 | 2024
Repower to CC | 0 | 0 | 215.417 | 229.4357 | 229.4357 | 229.4357 | 229.4357 | 229.4357 | Repower to CC | 0 | 215.417 | 14.0187 | 0 | 0 | 0 | 0
CC | 7329.0146 | 0 | 838.6612 | 2640.201 | 4335.7709 | 4918.4283 | 5427.0281 | 5775.7729 | CC | 0 | 838.6612 | 1801.5398 | 1695.5699 | 582.6574 | 508.5998 | 348.7448
CT | 5781 | 0 | 0 | 0 | 190.4825 | 265.4671 | 376.3992 | 487.0346 | CT | 0 | 0 | 0 | 190.4825 | 74.9846 | 110.9321 | 110.6354
Coal | 3442 | 0 | 0 | 0 | 0 | 0 | 0 | 0 | Coal | 0 | 0 | 0 | 0 | 0 | 0 | 0
Oil/Gas | 11290.0053 | 0 | 0 | 0 | 0 | 0 | 0 | 0 | Oil/Gas | 0 | 0 | 0 | 0 | 0 | 0 | 0
Other - NUG/Cogen | 482 | 0 | 0 | 0 | 0 | 0 | 0 | 0 | Other - NUG/Cogen | 0 | 0 | 0 | 0 | 0 | 0 | 0
Repower to Supercritical | 0 | 0 | 0 | 6.9433 | 6.9433 | 6.9433 | 6.9433 | 6.9433 | Repower to Supercritical | 0 | 0 | 6.9433 | 0 | 0 | 0 | 0
Nuclear Uprate | 4994.0364 | 212.9531 | 317.1522 | 327.7548 | 327.7558 | 327.7558 | 327.7558 | 327.7558 | Nuclear Uprate | 212.9531 | 104.1991 | 10.6026 | 0.00091905 | 0 | 0 | 0
Total Conventional Capacity | 33318.0563 | 212.9531 | 1371.2304 | 3204.3348 | 5090.3882 | 5748.0302 | 6367.5621 | 6826.9423 | Total Conventional Capacity | 212.9531 | 1158.2773 | 1833.1045 | 1886.0533 | 657.642 | 619.5319 | 459.3802
Biomass: Direct Fire | 0 | 0 | 0 | 0 | 0 | 0 | 0 | 0 | Biomass: Direct Fire | 0 | 0 | 0 | 0 | 0 | 0 | 0
Biomass-Cofiring | 0 | 0 | 19.6502 | 19.6502 | 19.6502 | 19.6502 | 19.6502 | 19.6502 | Biomass-Cofiring | 0 | 19.6502 | 0 | 0 | 0 | 0 | 0
Landfill Gas | 0 | 17.4 | 88.9 | 88.9 | 103.8 | 103.8 | 121.1 | 121.1 | Landfill Gas | 17.4 | 71.5 | 0 | 14.9 | 0 | 17.3 | 0
Hydro | 0 | 19.1 | 72.8 | 72.8 | 72.8 | 72.8 | 72.8 | 72.8 | Hydro | 19.1 | 53.7 | 0 | 0 | 0 | 0 | 0
Onshore Wind | 0 | 709.4 | 1068.7 | 2125.8223 | 2125.8223 | 3036.8 | 3061 | 3061 | Onshore Wind | 709.4 | 359.3 | 1057.1223 | 0 | 910.9777 | 24.2 | 0
Offshore Wind | 0 | 0 | 0 | 0 | 0 | 0 | 0 | 0 | Offshore Wind | 0 | 0 | 0 | 0 | 0 | 0 | 0
Solar | 0 | 0 | 0 | 0 | 0 | 0 | 0 | 0 | Solar | 0 | 0 | 0 | 0 | 0 | 0 | 0
Fuel Cell | 0 | 0 | 0 | 0 | 0 | 0 | 0 | 0 | Fuel Cell | 0 | 0 | 0 | 0 | 0 | 0 | 0
Total Renewable Capacity | 5383 | 745.9 | 1250.0502 | 2307.1725 | 2322.0725 | 3233.0502 | 3274.5502 | 3274.5502 | Total Renewable Capacity | 745.9 | 504.1502 | 1057.1223 | 14.9 | 910.9777 | 41.5 | 0
Total Unplanned Builds | 0 | 958.8531 | 2621.2806 | 5511.5073 | 7412.4607 | 8981.0804 | 9642.1123 | 10101.4925 | Total Unplanned Builds | 958.8531 | 1662.4275 | 2890.2268 | 1900.9533 | 1568.6197 | 661.0319 | 459.3802
Firmly Planned Capacity Additions | 0 | 2110 | 2110 | 2110 | 2110 | 2110 | 2110 | 2110 | Firmly Planned Capacity Additions | 2110 | 0 | 0 | 0 | 0 | 0 | 0
Total Capacity Added | 0 | 3068.8531 | 4731.2806 | 7621.5073 | 9522.4607 | 11091.0804 | 11752.1123 | 12211.4925 | Total Capacity Added | 3068.8531 | 1662.4275 | 2890.2268 | 1900.9533 | 1568.6197 | 661.0319 | 459.3802
Mothballed Oil/Gas | 0 | 151.0151 | 0 | 0 | 0 | 0 | 0 | 0 | Mothballed Oil/Gas | 151.0151 | 0 | 0 | 0 | 0 | 0 | 0
Return To Service Oil/Gas | 0 | 0 | 151.0166 | 151.0166 | 151.0166 | 151.0166 | 151.0166 | 151.0166 | Return To Service Oil/Gas | 0 | 151.0166 | 0 | 0 | 0 | 0 | 0
Retire Oil/Gas | 0 | 0 | 0 | 0 | 0 | 0 | 0 | 0 | Retire Oil/Gas | 0 | 0 | 0 | 0 | 0 | 0 | 0
Retire Coal | 0 | 0 | 0 | 0 | 0 | 0 | 0 | 0 | Retire Coal | 0 | 0 | 0 | 0 | 0 | 0 | 0
Firmly Planned Retirements | 0 | 1847 | 2087 | 2087 | 2087 | 2087 | 2087 | 2087 | Firmly Planned Retirements | 1847 | 240 | 0 | 0 | 0 | 0 | 0
Total Mothballs & Retirements | 0 | 1998.0151 | 2087 | 2087 | 2087 | 2087 | 2087 | 2087 | Total Mothballs & Retirements | 1998.0151 | 240 | 0 | 0 | 0 | 0 | 0
Net Capacity Change | 0 | 1070.838 | 1573.4426 | 2890.2268 | 1900.9533 | 1568.6197 | 661.0319 | 459.3802 | Net Capacity Change | 1070.838 | 1573.4426 | 2890.2268 | 1900.9533 | 1568.6197 | 661.0319 | 459.3802
Total Capacity Online | 0 | 39771.8943 | 41345.3369 | 44235.5636 | 46136.517 | 47705.1367 | 48366.1686 | 48825.5488 | Total Capacity Online | 39771.8943 | 41345.3369 | 44235.5636 | 46136.517 | 47705.1367 | 48366.1686 | 48825.5488
Delmarva | [8 empty] | Delmarva
| Existing Capacity | 2006 | 2009 | 2012 | 2015 | 2018 | 2021 | 2024 |  | 2006 | 2009 | 2012 | 2015 | 2018 | 2021 | 2024
Repower to CC | 0 | 0 | 0 | 0 | 0 | 0 | 0 | 0 | Repower to CC | 0 | 0 | 0 | 0 | 0 | 0 | 0
CC | 1058 | 0 | 1198.2837 | 2037.951 | 2140.6364 | 2382.815 | 2382.815 | 2545.5558 | CC | 0 | 1198.2837 | 839.6673 | 102.6854 | 242.1786 | 0 | 162.7408
CT | 361 | 0 | 0 | 0 | 0 | 897.9444 | 1133.184 | 1133.184 | CT | 0 | 0 | 0 | 0 | 897.9444 | 235.2396 | 0
Coal | 1274 | 0 | 0 | 0 | 0 | 0 | 0 | 0 | Coal | 0 | 0 | 0 | 0 | 0 | 0 | 0
Oil/Gas | 570.9957 | 0 | 0 | 0 | 0 | 0 | 0 | 0 | Oil/Gas | 0 | 0 | 0 | 0 | 0 | 0 | 0
Other - NUG/Cogen | 106 | 0 | 0 | 0 | 0 | 0 | 0 | 0 | Other - NUG/Cogen | 0 | 0 | 0 | 0 | 0 | 0 | 0
Repower to Supercritical | 0 | 0 | 0 | 0 | 0 | 0 | 0 | 0 | Repower to Supercritical | 0 | 0 | 0 | 0 | 0 | 0 | 0
Nuclear Uprate | 0 | 0 | 0 | 0 | 0 | 0 | 0 | 0 | Nuclear Uprate | 0 | 0 | 0 | 0 | 0 | 0 | 0
Total Conventional Capacity | 3369.9957 | 0 | 1198.2837 | 2037.951 | 2140.6364 | 3280.7594 | 3515.999 | 3678.7398 | Total Conventional Capacity | 0 | 1198.2837 | 839.6673 | 102.6854 | 1140.123 | 235.2396 | 162.7408
Biomass: Direct Fire | 0 | 0 | 0 | 0 | 0 | 0 | 0 | 0 | Biomass: Direct Fire | 0 | 0 | 0 | 0 | 0 | 0 | 0
Biomass-Cofiring | 0 | 0 | 7.7122 | 7.7122 | 7.5503 | 7.5503 | 7.5503 | 7.5503 | Biomass-Cofiring | 0 | 7.7122 | 0 | -0.16188 | 0 | 0 | 0
Landfill Gas | 0 | 7.4 | 55.3 | 55.3 | 64.5 | 64.5 | 75.3 | 75.3 | Landfill Gas | 7.4 | 47.9 | 0 | 9.2 | 0 | 10.8 | 0
Hydro | 0 | 0 | 0 | 0 | 0 | 0 | 0 | 0 | Hydro | 0 | 0 | 0 | 0 | 0 | 0 | 0
Onshore Wind | 0 | 0 | 0 | 17.6 | 17.6 | 25.1 | 25.1 | 25.1 | Onshore Wind | 0 | 0 | 17.6 | 0 | 7.5 | 0 | 0
Offshore Wind | 0 | 0 | 0 | 0 | 0 | 0 | 0 | 0 | Offshore Wind | 0 | 0 | 0 | 0 | 0 | 0 | 0
Solar | 0 | 0 | 0 | 0 | 0 | 0 | 0 | 0 | Solar | 0 | 0 | 0 | 0 | 0 | 0 | 0
Fuel Cell | 0 | 0 | 0 | 0 | 0 | 0 | 0 | 0 | Fuel Cell | 0 | 0 | 0 | 0 | 0 | 0 | 0
Total Renewable Capacity | 0 | 7.4 | 63.0122 | 80.6122 | 89.6503 | 97.1503 | 107.9503 | 107.9503 | Total Renewable Capacity | 7.4 | 55.6122 | 17.6 | 9.0381 | 7.5 | 10.8 | 0
Total Unplanned Builds | 0 | 7.4 | 1261.2959 | 2118.5632 | 2230.2867 | 3377.9097 | 3623.9493 | 3786.6901 | Total Unplanned Builds | 7.4 | 1253.8959 | 857.2673 | 111.7235 | 1147.623 | 246.0396 | 162.7408
Firmly Planned Capacity Additions | 0 | 0 | 0 | 0 | 0 | 0 | 0 | 0 | Firmly Planned Capacity Additions | 0 | 0 | 0 | 0 | 0 | 0 | 0
Total Capacity Added | 0 | 7.4 | 1261.2959 | 2118.5632 | 2230.2867 | 3377.9097 | 3623.9493 | 3786.6901 | Total Capacity Added | 7.4 | 1253.8959 | 857.2673 | 111.7235 | 1147.623 | 246.0396 | 162.7408
Mothballed Oil/Gas | 0 | 434.9957 | 0 | 0 | 0 | 0 | 0 | 0 | Mothballed Oil/Gas | 434.9957 | 0 | 0 | 0 | 0 | 0 | 0
Return To Service Oil/Gas | 0 | 0 | 435 | 435 | 435 | 435 | 435 | 435 | Return To Service Oil/Gas | 0 | 435 | 0 | 0 | 0 | 0 | 0
Retire Oil/Gas | 0 | 0 | 0 | 0 | 0 | 0 | 0 | 0 | Retire Oil/Gas | 0 | 0 | 0 | 0 | 0 | 0 | 0
Retire Coal | 0 | 0 | 0 | 0 | 0 | 0 | 0 | 0 | Retire Coal | 0 | 0 | 0 | 0 | 0 | 0 | 0
Firmly Planned Retirements | 0 | 0 | 0 | 0 | 0 | 0 | 0 | 0 | Firmly Planned Retirements | 0 | 0 | 0 | 0 | 0 | 0 | 0
Total Mothballs & Retirements | 0 | 434.9957 | 0 | 0 | 0 | 0 | 0 | 0 | Total Mothballs & Retirements | 434.9957 | 0 | 0 | 0 | 0 | 0 | 0
Net Capacity Change | 0 | -427.5957 | 1688.8916 | 857.2673 | 111.7235 | 1147.623 | 246.0396 | 162.7408 | Net Capacity Change | -427.5957 | 1688.8916 | 857.2673 | 111.7235 | 1147.623 | 246.0396 | 162.7408
Total Capacity Online | 0 | 2942.4 | 4631.2916 | 5488.5589 | 5600.2824 | 6747.9054 | 6993.945 | 7156.6858 | Total Capacity Online | 2942.4 | 4631.2916 | 5488.5589 | 5600.2824 | 6747.9054 | 6993.945 | 7156.6858
New Jersey | [8 empty] | New Jersey
| Existing Capacity | 2006 | 2009 | 2012 | 2015 | 2018 | 2021 | 2024 |  | 2006 | 2009 | 2012 | 2015 | 2018 | 2021 | 2024
Repower to CC | 0 | 0 | 0 | 0 | 0 | 0 | 0 | 0 | Repower to CC | 0 | 0 | 0 | 0 | 0 | 0 | 0
CC | 5727 | 0 | 1162.1179 | 1443.3517 | 2382.0124 | 2749.0476 | 2749.0476 | 2749.0476 | CC | 0 | 1162.1179 | 281.2338 | 938.6607 | 367.0352 | 0 | 0
CT | 4756 | 0 | 0 | 0 | 0 | 643.663 | 1347.6679 | 1983.1992 | CT | 0 | 0 | 0 | 0 | 643.663 | 704.0049 | 635.5313
Coal | 1964.7676 | 0 | 0 | 0 | 0 | 0 | 0 | 0 | Coal | 0 | 0 | 0 | 0 | 0 | 0 | 0
Oil/Gas | 228.0016 | 0 | 0 | 0 | 0 | 0 | 0 | 0 | Oil/Gas | 0 | 0 | 0 | 0 | 0 | 0 | 0
Other - NUG/Cogen | 65 | 0 | 0 | 0 | 0 | 0 | 0 | 0 | Other - NUG/Cogen | 0 | 0 | 0 | 0 | 0 | 0 | 0
Repower to Supercritical | 0 | 0 | 0 | 0 | 0 | 0 | 0 | 0 | Repower to Supercritical | 0 | 0 | 0 | 0 | 0 | 0 | 0
Nuclear Uprate | 3877.0029 | 30.6954 | 190.8521 | 246.1526 | 246.1532 | 246.1532 | 246.1537 | 246.1537 | Nuclear Uprate | 30.6954 | 160.1566 | 55.3005 | 0.00055238 | 0 | 0.00055238 | 0
Total Conventional Capacity | 16617.7721 | 30.6954 | 1352.97 | 1689.5043 | 2628.1656 | 3638.8638 | 4342.8692 | 4978.4005 | Total Conventional Capacity | 30.6954 | 1322.2745 | 336.5343 | 938.6613 | 1010.6982 | 704.0055 | 635.5313
Biomass: Direct Fire | 0 | 0 | 0 | 0 | 0 | 0 | 0 | 0 | Biomass: Direct Fire | 0 | 0 | 0 | 0 | 0 | 0 | 0
Biomass-Cofiring | 0 | 90.2278 | 89.5987 | 184.9996 | 184.9996 | 184.9996 | 184.9996 | 184.9996 | Biomass-Cofiring | 90.2278 | -0.6291 | 95.401 | 0 | 0 | 0 | 0
Landfill Gas | 0 | 31.7 | 156.5 | 156.5 | 182.7 | 182.7 | 213.2 | 213.2 | Landfill Gas | 31.7 | 124.8 | 0 | 26.2 | 0 | 30.5 | 0
Hydro | 0 | 0 | 0 | 0 | 0 | 0 | 0 | 0 | Hydro | 0 | 0 | 0 | 0 | 0 | 0 | 0
Onshore Wind | 0 | 15 | 40 | 60 | 60 | 60 | 60 | 60 | Onshore Wind | 15 | 25 | 20 | 0 | 0 | 0 | 0
Offshore Wind | 0 | 0 | 0 | 0 | 0 | 0 | 0 | 0 | Offshore Wind | 0 | 0 | 0 | 0 | 0 | 0 | 0
Solar | 0 | 27.9023 | 95.3638 | 172.7449 | 255.0865 | 345.1726 | 409.5523 | 422.5173 | Solar | 27.9023 | 67.4615 | 77.3811 | 82.3416 | 90.0861 | 64.3797 | 12.965
Fuel Cell | 0 | 0 | 0 | 0 | 0 | 0 | 0 | 0 | Fuel Cell | 0 | 0 | 0 | 0 | 0 | 0 | 0
Total Renewable Capacity | 404 | 164.8301 | 381.4625 | 574.2445 | 682.7861 | 772.8722 | 867.7519 | 880.7169 | Total Renewable Capacity | 164.8301 | 216.6324 | 192.7821 | 108.5416 | 90.0861 | 94.8797 | 12.965
Total Unplanned Builds | 0 | 195.5255 | 1734.4324 | 2263.7488 | 3310.9517 | 4411.736 | 5210.6211 | 5859.1174 | Total Unplanned Builds | 195.5255 | 1538.9069 | 529.3164 | 1047.2029 | 1100.7843 | 798.8852 | 648.4963
Firmly Planned Capacity Additions | 0 | 1186 | 1186 | 1186 | 1186 | 1186 | 1186 | 1186 | Firmly Planned Capacity Additions | 1186 | 0 | 0 | 0 | 0 | 0 | 0
Total Capacity Added | 0 | 1381.5255 | 2920.4324 | 3449.7488 | 4496.9517 | 5597.736 | 6396.6211 | 7045.1174 | Total Capacity Added | 1381.5255 | 1538.9069 | 529.3164 | 1047.2029 | 1100.7843 | 798.8852 | 648.4963
Mothballed Oil/Gas | 0 | 0.0016 | 0 | 0 | 0 | 0 | 0 | 0 | Mothballed Oil/Gas | 0.0016 | 0 | 0 | 0 | 0 | 0 | 0
Return To Service Oil/Gas | 0 | 0 | 0 | 0 | 0 | 0 | 0 | 0 | Return To Service Oil/Gas | 0 | 0 | 0 | 0 | 0 | 0 | 0
Retire Oil/Gas | 0 | 0 | 0 | 0 | 0 | 0 | 0 | 0 | Retire Oil/Gas | 0 | 0 | 0 | 0 | 0 | 0 | 0
Retire Coal | 0 | 0 | 0 | 0 | 0 | 0 | 0 | 0 | Retire Coal | 0 | 0 | 0 | 0 | 0 | 0 | 0
Firmly Planned Retirements | 0 | 685 | 685 | 685 | 685 | 685 | 685 | 685 | Firmly Planned Retirements | 685 | 0 | 0 | 0 | 0 | 0 | 0
Total Mothballs & Retirements | 0 | 685.0016 | 685 | 685 | 685 | 685 | 685 | 685 | Total Mothballs & Retirements | 685.0016 | 0 | 0 | 0 | 0 | 0 | 0
Net Capacity Change | 0 | 696.5239 | 1538.9085 | 529.3164 | 1047.2029 | 1100.7843 | 798.8852 | 648.4963 | Net Capacity Change | 696.5239 | 1538.9085 | 529.3164 | 1047.2029 | 1100.7843 | 798.8852 | 648.4963
Total Capacity Online | 0 | 17718.296 | 19257.2045 | 19786.5209 | 20833.7238 | 21934.5081 | 22733.3932 | 23381.8895 | Total Capacity Online | 17718.296 | 19257.2045 | 19786.5209 | 20833.7238 | 21934.5081 | 22733.3932 | 23381.8895
NEPOOL | [8 empty] | NEPOOL
| Existing Capacity | 2006 | 2009 | 2012 | 2015 | 2018 | 2021 | 2024 |  | 2006 | 2009 | 2012 | 2015 | 2018 | 2021 | 2024
Repower to CC | 0 | 0 | 0 | 0 | 0 | 0 | 0 | 0 | Repower to CC | 0 | 0 | 0 | 0 | 0 | 0 | 0 | 0
CC | 11414.0013 | 0 | 1073.0213 | 1999.1029 | 2613.1928 | 3504.818 | 4486.2083 | 5650.5139 | CC | 0 | 1073.0213 | 926.0816 | 614.0899 | 891.6252 | 981.3903 | 1164.3056 | 0
CT | 2593 | 0 | 0 | 0 | 0 | 0 | 0 | 0 | CT | 0 | 0 | 0 | 0 | 0 | 0 | 0 | 0
Coal | 2934.8028 | 0 | 0 | 0 | 0 | 0 | 0 | 0 | Coal | 0 | 0 | 0 | 0 | 0 | 0 | 0 | 0
Oil/Gas | 7539.0172 | 0 | 0 | 0 | 0 | 0 | 0 | 0 | Oil/Gas | 0 | 0 | 0 | 0 | 0 | 0 | 0 | 0
Other - NUG/Cogen | 182 | 0 | 0 | 0 | 0 | 0 | 0 | 0 | Other - NUG/Cogen | 0 | 0 | 0 | 0 | 0 | 0 | 0 | 0
Repower to Supercritical | 0 | 0 | 0 | 15.1954 | 15.1954 | 15.1954 | 15.1954 | 15.1954 | Repower to Supercritical | 0 | 0 | 15.1954 | 0 | 0 | 0 | 0 | 0
Nuclear Uprate | 4323.0234 | 147.9764 | 203.8214 | 237.7725 | 237.7729 | 237.7729 | 237.7729 | 237.7729 | Nuclear Uprate | 147.9764 | 55.8449 | 33.9511 | 0.0004381 | 0 | 0 | 0 | 0
Total Conventional Capacity | 28985.8447 | 147.9764 | 1276.8427 | 2252.0708 | 2866.1611 | 3757.7863 | 4739.1766 | 5903.4822 | Total Conventional Capacity | 147.9764 | 1128.8662 | 975.2281 | 614.0903 | 891.6252 | 981.3903 | 1164.3056 | 0
Biomass: Direct Fire | 0 | 0 | 0 | 0 | 0 | 0 | 0 | 0 | Biomass: Direct Fire | 0 | 0 | 0 | 0 | 0 | 0 | 0 | 0
Biomass-Cofiring | 0 | 4.7355 | 43.4505 | 43.4505 | 43.4505 | 43.4505 | 43.4505 | 43.4505 | Biomass-Cofiring | 4.7355 | 38.715 | 0 | 0 | 0 | 0 | 0 | 0
Landfill Gas | 0 | 10.8 | 65.2 | 65.2 | 76.1 | 76.1 | 88.8 | 88.8 | Landfill Gas | 10.8 | 54.4 | 0 | 10.9 | 0 | 12.7 | 0 | 0
Hydro | 0 | 114.6 | 114.6 | 136.6 | 136.6 | 136.6 | 136.6 | 136.6 | Hydro | 114.6 | 0 | 22 | 0 | 0 | 0 | 0 | 0
Onshore Wind | 0 | 544.7 | 1334.616 | 2800.5 | 3467.2 | 4699.5 | 5439.5 | 5970.8285 | Onshore Wind | 544.7 | 789.916 | 1465.884 | 666.7 | 1232.3 | 740 | 531.3285 | 0
Offshore Wind | 0 | 0 | 0 | 0 | 0 | 0 | 0 | 0 | Offshore Wind | 0 | 0 | 0 | 0 | 0 | 0 | 0 | 0
Solar | 0 | 0 | 0 | 0 | 0 | 0 | 0 | 0 | Solar | 0 | 0 | 0 | 0 | 0 | 0 | 0 | 0
Fuel Cell | 0 | 0 | 15 | 15 | 30 | 30 | 50 | 50 | Fuel Cell | 0 | 15 | 0 | 15 | 0 | 20 | 0 | 0
Total Renewable Capacity | 3434 | 674.8355 | 1572.8665 | 3060.7505 | 3753.3505 | 4985.6505 | 5758.3505 | 6289.679 | Total Renewable Capacity | 674.8355 | 898.031 | 1487.884 | 692.6 | 1232.3 | 772.7 | 531.3285 | 0
Total Unplanned Builds | 0 | 822.8119 | 2849.7091 | 5312.8212 | 6619.5116 | 8743.4368 | 10497.5271 | 12193.1612 | Total Unplanned Builds | 822.8119 | 2026.8972 | 2463.1121 | 1306.6903 | 2123.9252 | 1754.0903 | 1695.6341 | 0
Firmly Planned Capacity Additions | 0 | 0 | 0 | 0 | 0 | 0 | 0 | 0 | Firmly Planned Capacity Additions | 0 | 0 | 0 | 0 | 0 | 0 | 0 | 0
Total Capacity Added | 0 | 822.8119 | 2849.7091 | 5312.8212 | 6619.5116 | 8743.4368 | 10497.5271 | 12193.1612 | Total Capacity Added | 822.8119 | 2026.8972 | 2463.1121 | 1306.6903 | 2123.9252 | 1754.0903 | 1695.6341 | 0
Mothballed Oil/Gas | 0 | 1268.0084 | 0 | 0 | 0 | 0 | 0 | 0 | Mothballed Oil/Gas | 1268.0084 | 0 | 0 | 0 | 0 | 0 | 0 | 0
Return To Service Oil/Gas | 0 | 0 | 1268.0213 | 1268.0213 | 1268.0213 | 1268.0213 | 1268.0213 | 1268.0213 | Return To Service Oil/Gas | 0 | 1268.0213 | 0 | 0 | 0 | 0 | 0 | 0
Retire Oil/Gas | 0 | 459.5238 | 459.5238 | 459.5238 | 595.0722 | 595.0722 | 595.0722 | 595.0722 | Retire Oil/Gas | 459.5238 | 0 | 0 | 135.5484 | 0 | 0 | 0 | 0
Retire Coal | 0 | 111.0011 | 111.0011 | 111.0011 | 111.0011 | 111.0011 | 111.0011 | 180.0018 | Retire Coal | 111.0011 | 0 | 0 | 0 | 0 | 0 | 69.0007 | 0
Firmly Planned Retirements | 0 | 0 | 0 | 0 | 0 | 0 | 0 | 0 | Firmly Planned Retirements | 0 | 0 | 0 | 0 | 0 | 0 | 0 | 0
Total Mothballs & Retirements | 0 | 1838.5333 | 570.5249 | 570.5249 | 706.0733 | 706.0733 | 706.0733 | 775.074 | Total Mothballs & Retirements | 1838.5333 | 0 | 0 | 135.5484 | 0 | 0 | 69.0007 | 0
Net Capacity Change | 0 | -1015.7214 | 3294.9056 | 2463.1121 | 1171.1419 | 2123.9252 | 1754.0903 | 1626.6334 | Net Capacity Change | -1015.7214 | 3294.9056 | 2463.1121 | 1171.1419 | 2123.9252 | 1754.0903 | 1626.6334 | 0
Total Capacity Online | 0 | 31404.1233 | 34699.0289 | 37162.141 | 38333.2829 | 40457.2081 | 42211.2984 | 43837.9318 | Total Capacity Online | 31404.1233 | 34699.0289 | 37162.141 | 38333.2829 | 40457.2081 | 42211.2984 | 43837.9318 | 0
RGGI PJM | [8 empty] | RGGI PJM
| Existing Capacity | 2006 | 2009 | 2012 | 2015 | 2018 | 2021 | 2024 |  | 2006 | 2009 | 2012 | 2015 | 2018 | 2021 | 2024
Repower to CC | 0 | 0 | 0 | 0 | 0 | 0 | 0 | 0 | Repower to CC | 0 | 0 | 0 | 0 | 0 | 0 | 0 | 0
CC | 6785 | 0 | 2360.4016 | 3481.3027 | 4522.6488 | 5131.8626 | 5131.8626 | 5294.6034 | CC | 0 | 2360.4016 | 1120.9011 | 1041.3461 | 609.2138 | 0 | 162.7408 | 0
CT | 5117 | 0 | 0 | 0 | 0 | 1541.6074 | 2480.8519 | 3116.3832 | CT | 0 | 0 | 0 | 0 | 1541.6074 | 939.2445 | 635.5313 | 0
Coal | 3238.7676 | 0 | 0 | 0 | 0 | 0 | 0 | 0 | Coal | 0 | 0 | 0 | 0 | 0 | 0 | 0 | 0
Oil/Gas | 798.9973 | 0 | 0 | 0 | 0 | 0 | 0 | 0 | Oil/Gas | 0 | 0 | 0 | 0 | 0 | 0 | 0 | 0
Other - NUG/Cogen | 171 | 0 | 0 | 0 | 0 | 0 | 0 | 0 | Other - NUG/Cogen | 0 | 0 | 0 | 0 | 0 | 0 | 0 | 0
Repower to Supercritical | 0 | 0 | 0 | 0 | 0 | 0 | 0 | 0 | Repower to Supercritical | 0 | 0 | 0 | 0 | 0 | 0 | 0 | 0
Nuclear Uprate | 3877.0029 | 30.6954 | 190.8521 | 246.1526 | 246.1532 | 246.1532 | 246.1537 | 246.1537 | Nuclear Uprate | 30.6954 | 160.1566 | 55.3005 | 0.00055238 | 0 | 0.00055238 | 0 | 0
Total Conventional Capacity | 19987.7678 | 30.6954 | 2551.2537 | 3727.4553 | 4768.802 | 6919.6232 | 7858.8682 | 8657.1403 | Total Conventional Capacity | 30.6954 | 2520.5582 | 1176.2016 | 1041.3467 | 2150.8212 | 939.2451 | 798.2721 | 0
Biomass: Direct Fire | 0 | 0 | 0 | 0 | 0 | 0 | 0 | 0 | Biomass: Direct Fire | 0 | 0 | 0 | 0 | 0 | 0 | 0 | 0
Biomass-Cofiring | 0 | 90.2278 | 97.3109 | 192.7118 | 192.5499 | 192.5499 | 192.5499 | 192.5499 | Biomass-Cofiring | 90.2278 | 7.0831 | 95.401 | -0.16188 | 0 | 0 | 0 | 0
Landfill Gas | 0 | 39.1 | 211.8 | 211.8 | 247.2 | 247.2 | 288.5 | 288.5 | Landfill Gas | 39.1 | 172.7 | 0 | 35.4 | 0 | 41.3 | 0 | 0
Hydro | 0 | 0 | 0 | 0 | 0 | 0 | 0 | 0 | Hydro | 0 | 0 | 0 | 0 | 0 | 0 | 0 | 0
Onshore Wind | 0 | 15 | 40 | 77.6 | 77.6 | 85.1 | 85.1 | 85.1 | Onshore Wind | 15 | 25 | 37.6 | 0 | 7.5 | 0 | 0 | 0
Offshore Wind | 0 | 0 | 0 | 0 | 0 | 0 | 0 | 0 | Offshore Wind | 0 | 0 | 0 | 0 | 0 | 0 | 0 | 0
Solar | 0 | 27.9023 | 95.3638 | 172.7449 | 255.0865 | 345.1726 | 409.5523 | 422.5173 | Solar | 27.9023 | 67.4615 | 77.3811 | 82.3416 | 90.0861 | 64.3797 | 12.965 | 0
Fuel Cell | 0 | 0 | 0 | 0 | 0 | 0 | 0 | 0 | Fuel Cell | 0 | 0 | 0 | 0 | 0 | 0 | 0 | 0
Total Renewable Capacity | 404 | 172.2301 | 444.4747 | 654.8567 | 772.4364 | 870.0225 | 975.7022 | 988.6672 | Total Renewable Capacity | 172.2301 | 272.2446 | 210.3821 | 117.5797 | 97.5861 | 105.6797 | 12.965 | 0
Total Unplanned Builds | 0 | 202.9255 | 2995.7284 | 4382.312 | 5541.2384 | 7789.6457 | 8834.5705 | 9645.8076 | Total Unplanned Builds | 202.9255 | 2792.8028 | 1386.5837 | 1158.9264 | 2248.4073 | 1044.9248 | 811.2371 | 0
Firmly Planned Capacity Additions | 0 | 1186 | 1186 | 1186 | 1186 | 1186 | 1186 | 1186 | Firmly Planned Capacity Additions | 1186 | 0 | 0 | 0 | 0 | 0 | 0 | 0
Total Capacity Added | 0 | 1388.9255 | 4181.7284 | 5568.312 | 6727.2384 | 8975.6457 | 10020.5705 | 10831.8076 | Total Capacity Added | 1388.9255 | 2792.8028 | 1386.5837 | 1158.9264 | 2248.4073 | 1044.9248 | 811.2371 | 0
Mothballed Oil/Gas | 0 | 434.9973 | 0 | 0 | 0 | 0 | 0 | 0 | Mothballed Oil/Gas | 434.9973 | 0 | 0 | 0 | 0 | 0 | 0 | 0
Return To Service Oil/Gas | 0 | 0 | 435 | 435 | 435 | 435 | 435 | 435 | Return To Service Oil/Gas | 0 | 435 | 0 | 0 | 0 | 0 | 0 | 0
Retire Oil/Gas | 0 | 0 | 0 | 0 | 0 | 0 | 0 | 0 | Retire Oil/Gas | 0 | 0 | 0 | 0 | 0 | 0 | 0 | 0
Retire Coal | 0 | 0 | 0 | 0 | 0 | 0 | 0 | 0 | Retire Coal | 0 | 0 | 0 | 0 | 0 | 0 | 0 | 0
Firmly Planned Retirements | 0 | 685 | 685 | 685 | 685 | 685 | 685 | 685 | Firmly Planned Retirements | 685 | 0 | 0 | 0 | 0 | 0 | 0 | 0
Total Mothballs & Retirements | 0 | 1119.9973 | 685 | 685 | 685 | 685 | 685 | 685 | Total Mothballs & Retirements | 1119.9973 | 0 | 0 | 0 | 0 | 0 | 0 | 0
Net Capacity Change | 0 | 268.9282 | 3227.8001 | 1386.5837 | 1158.9264 | 2248.4073 | 1044.9248 | 811.2371 | Net Capacity Change | 268.9282 | 3227.8001 | 1386.5837 | 1158.9264 | 2248.4073 | 1044.9248 | 811.2371 | 0
Total Capacity Online | 0 | 20660.696 | 23888.4961 | 25275.0798 | 26434.0062 | 28682.4135 | 29727.3383 | 30538.5754 | Total Capacity Online | 20660.696 | 23888.4961 | 25275.0798 | 26434.0062 | 28682.4135 | 29727.3383 | 30538.5754 | 0
Eastern Interconnect without RGGI | [8 empty] | Eastern Interconnect without RGGI
| Existing Capacity | 2006 | 2009 | 2012 | 2015 | 2018 | 2021 | 2024 |  | 2006 | 2009 | 2012 | 2015 | 2018 | 2021 | 2024
Repower to CC | 0 | 0 | 0 | 0 | 0 | 0 | 0 | 0 | Repower to CC | 0 | 0 | 0 | 0 | 0 | 0 | 0
CC | 94315.0384 | 0 | 10452.8811 | 31389.5579 | 50612.6138 | 67946.1757 | 76464.715 | 88189.3067 | CC | 0 | 10452.8811 | 20936.6768 | 19223.0559 | 17333.5619 | 8518.5393 | 11724.5917
CT | 97993 | 236.1106 | 236.1106 | 2097.3277 | 16166.7312 | 28344.1123 | 39133.0462 | 49671.1359 | CT | 236.1106 | 0 | 1861.2171 | 14069.4035 | 12177.3811 | 10788.9339 | 10538.0897
Coal | 244503.5799 | 0 | 0 | 1447.1735 | 1447.1735 | 6623.7269 | 20647.6481 | 42293.8992 | Coal | 0 | 0 | 1447.1735 | 0 | 5176.5534 | 14023.9212 | 21646.2511
Oil/Gas | 46214.1271 | 0 | 0 | 0 | 0 | 0 | 0 | 0 | Oil/Gas | 0 | 0 | 0 | 0 | 0 | 0 | 0
Other - NUG/Cogen | 2820 | 0 | 0 | 0 | 0 | 0 | 0 | 0 | Other - NUG/Cogen | 0 | 0 | 0 | 0 | 0 | 0 | 0
Repower to Supercritical | 0 | 0 | 0 | 72.5007 | 116.2011 | 116.2011 | 116.2011 | 116.2011 | Repower to Supercritical | 0 | 0 | 72.5007 | 43.7004 | 0 | 0 | 0
Nuclear Uprate | 70539.14 | 1290.2041 | 2789.2485 | 3649.0394 | 3649.0399 | 3649.0399 | 3649.0409 | 3649.0419 | Nuclear Uprate | 1290.2041 | 1499.0444 | 859.7909 | 0.00051429 | 0 | 0.00094545 | 0.001
Total Conventional Capacity | 556384.8854 | 1526.3147 | 13478.2402 | 38655.5992 | 71991.7595 | 106679.2559 | 140010.6512 | 183919.5847 | Total Conventional Capacity | 1526.3147 | 11951.9255 | 25177.359 | 33336.1603 | 34687.4964 | 33331.3953 | 43908.9335
Biomass: Direct Fire | 0 | 0 | 0 | 0 | 0 | 0 | 0 | 0 | Biomass: Direct Fire | 0 | 0 | 0 | 0 | 0 | 0 | 0
Biomass-Cofiring | 0 | 0 | 0 | 0 | 0 | 0 | 0 | 0 | Biomass-Cofiring | 0 | 0 | 0 | 0 | 0 | 0 | 0
Landfill Gas | 0 | 30.3 | 144.3 | 144.3 | 168.3 | 168.3 | 196.5 | 196.5 | Landfill Gas | 30.3 | 114 | 0 | 24 | 0 | 28.2 | 0
Hydro | 0 | 0 | 0 | 0 | 0 | 0 | 0 | 0 | Hydro | 0 | 0 | 0 | 0 | 0 | 0 | 0
Onshore Wind | 0 | 59.5 | 207.5 | 289.4 | 297.2 | 371.3264 | 919.7734 | 919.7734 | Onshore Wind | 59.5 | 148 | 81.9 | 7.8 | 74.1264 | 548.447 | 0
Offshore Wind | 0 | 0 | 0 | 0 | 0 | 0 | 0 | 0 | Offshore Wind | 0 | 0 | 0 | 0 | 0 | 0 | 0
Solar | 0 | 2.9363 | 11.7453 | 119.5934 | 280.0154 | 461.8179 | 591.7379 | 611.7841 | Solar | 2.9363 | 8.809 | 107.8481 | 160.422 | 181.8025 | 129.92 | 20.0462
Fuel Cell | 0 | 0 | 0 | 0 | 0 | 0 | 0 | 0 | Fuel Cell | 0 | 0 | 0 | 0 | 0 | 0 | 0
Total Renewable Capacity | 33240 | 92.7363 | 363.5453 | 553.2934 | 745.5154 | 1001.4443 | 1708.0113 | 1728.0575 | Total Renewable Capacity | 92.7363 | 270.809 | 189.7481 | 192.222 | 255.9289 | 706.567 | 20.0462
Total Unplanned Builds | 0 | 1619.051 | 13841.7855 | 39208.8926 | 72737.2749 | 107680.7002 | 141718.6625 | 185647.6422 | Total Unplanned Builds | 1619.051 | 12222.7345 | 25367.1071 | 33528.3823 | 34943.4253 | 34037.9623 | 43928.9797
Firmly Planned Capacity Additions | 0 | 0 | 0 | 0 | 0 | 0 | 0 | 0 | Firmly Planned Capacity Additions | 0 | 0 | 0 | 0 | 0 | 0 | 0
Total Capacity Added | 0 | 1619.051 | 13841.7855 | 39208.8926 | 72737.2749 | 107680.7002 | 141718.6625 | 185647.6422 | Total Capacity Added | 1619.051 | 12222.7345 | 25367.1071 | 33528.3823 | 34943.4253 | 34037.9623 | 43928.9797
Mothballed Oil/Gas | 0 | 8447.8422 | 6148.2278 | 3531.736 | 1841.1637 | 0 | 0 | 0 | Mothballed Oil/Gas | 8447.8422 | -2299.6144 | -2616.4918 | -1690.5723 | -1841.1637 | 0 | 0
Return To Service Oil/Gas | 0 | 0 | 2299.6374 | 4916.1553 | 6606.7445 | 8447.9266 | 8447.9266 | 8447.9266 | Return To Service Oil/Gas | 0 | 2299.6374 | 2616.5179 | 1690.5892 | 1841.1821 | 0 | 0
Retire Oil/Gas | 0 | 8487.1517 | 8487.1517 | 8487.1517 | 8487.1517 | 8487.1517 | 8487.1517 | 8487.1517 | Retire Oil/Gas | 8487.1517 | 0 | 0 | 0 | 0 | 0 | 0
Retire Coal | 0 | 535.0052 | 535.0052 | 535.0052 | 535.0052 | 670.0066 | 670.0066 | 779.0077 | Retire Coal | 535.0052 | 0 | 0 | 0 | 135.0014 | 0 | 109.0011
Firmly Planned Retirements | 0 | 0 | 0 | 0 | 0 | 0 | 0 | 0 | Firmly Planned Retirements | 0 | 0 | 0 | 0 | 0 | 0 | 0
Total Mothballs & Retirements | 0 | 17469.9991 | 15170.3847 | 12553.8929 | 10863.3206 | 9157.1583 | 9157.1583 | 9266.1594 | Total Mothballs & Retirements | 17469.9991 | -2299.6144 | -2616.4918 | -1690.5723 | -1706.1623 | 0 | 109.0011
Net Capacity Change | 0 | -15850.9481 | 14522.3489 | 27983.5989 | 35218.9546 | 36649.5876 | 34037.9623 | 43819.9786 | Net Capacity Change | -15850.9481 | 14522.3489 | 27983.5989 | 35218.9546 | 36649.5876 | 34037.9623 | 43819.9786
Total Capacity Online | 0 | 573773.9373 | 588296.2862 | 616279.8851 | 651498.8397 | 688148.4273 | 722186.3897 | 766006.3683 | Total Capacity Online | 573773.9373 | 588296.2862 | 616279.8851 | 651498.8397 | 688148.4273 | 722186.3897 | 766006.3683
Total Eastern Interconnect | [8 empty] | Total Eastern Interconnect
| Existing Capacity | 2006 | 2009 | 2012 | 2015 | 2018 | 2021 | 2024 |  | 2006 | 2009 | 2012 | 2015 | 2018 | 2021 | 2024
Repower to CC | 0 | 0 | 215.417 | 229.4357 | 229.4357 | 229.4357 | 229.4357 | 229.4357 | Repower to CC | 0 | 215.417 | 14.0187 | 0 | 0 | 0 | 0 | 0
CC | 119843.0543 | 0 | 14724.9652 | 39510.1645 | 62084.2263 | 81501.2846 | 91509.814 | 104910.1969 | CC | 0 | 14724.9652 | 24785.1993 | 22574.0618 | 19417.0583 | 10008.5294 | 13400.3829 | 0
CT | 111484 | 236.1106 | 236.1106 | 2097.3277 | 16357.2137 | 30151.1868 | 41990.2973 | 53274.5537 | CT | 236.1106 | 0 | 1861.2171 | 14259.886 | 13793.9731 | 11839.1105 | 11284.2564 | 0
Coal | 254119.1503 | 0 | 0 | 1447.1735 | 1447.1735 | 6623.7269 | 20647.6481 | 42293.8992 | Coal | 0 | 0 | 1447.1735 | 0 | 5176.5534 | 14023.9212 | 21646.2511 | 0
Oil/Gas | 65842.1469 | 0 | 0 | 0 | 0 | 0 | 0 | 0 | Oil/Gas | 0 | 0 | 0 | 0 | 0 | 0 | 0 | 0
Other - NUG/Cogen | 3655 | 0 | 0 | 0 | 0 | 0 | 0 | 0 | Other - NUG/Cogen | 0 | 0 | 0 | 0 | 0 | 0 | 0 | 0
Repower to Supercritical | 0 | 0 | 0 | 94.6394 | 138.3398 | 138.3398 | 138.3398 | 138.3398 | Repower to Supercritical | 0 | 0 | 94.6394 | 43.7004 | 0 | 0 | 0 | 0
Nuclear Uprate | 83733.2027 | 1681.829 | 3501.0741 | 4460.7194 | 4460.7218 | 4460.7218 | 4460.7233 | 4460.7243 | Nuclear Uprate | 1681.829 | 1819.2451 | 959.6452 | 0.0024238 | 0 | 0.0014978 | 0.001 | 0
Total Conventional Capacity | 638676.5542 | 1917.9396 | 18677.5669 | 47839.4601 | 84717.1107 | 123104.6955 | 158976.2581 | 205307.1495 | Total Conventional Capacity | 1917.9396 | 16759.6273 | 29161.8932 | 36877.6506 | 38387.5848 | 35871.5626 | 46330.8914 | 0
Biomass: Direct Fire | 0 | 0 | 0 | 0 | 0 | 0 | 0 | 0 | Biomass: Direct Fire | 0 | 0 | 0 | 0 | 0 | 0 | 0 | 0
Biomass-Cofiring | 0 | 94.9633 | 160.4115 | 255.8125 | 255.6506 | 255.6506 | 255.6506 | 255.6506 | Biomass-Cofiring | 94.9633 | 65.4483 | 95.401 | -0.16188 | 0 | 0 | 0 | 0
Landfill Gas | 0 | 97.6 | 510.2 | 510.2 | 595.4 | 595.4 | 694.9 | 694.9 | Landfill Gas | 97.6 | 412.6 | 0 | 85.2 | 0 | 99.5 | 0 | 0
Hydro | 0 | 133.7 | 187.4 | 209.4 | 209.4 | 209.4 | 209.4 | 209.4 | Hydro | 133.7 | 53.7 | 22 | 0 | 0 | 0 | 0 | 0
Onshore Wind | 0 | 1328.6 | 2650.816 | 5293.3223 | 5967.8223 | 8192.7264 | 9505.3734 | 10036.7019 | Onshore Wind | 1328.6 | 1322.216 | 2642.5063 | 674.5 | 2224.9041 | 1312.647 | 531.3285 | 0
Offshore Wind | 0 | 0 | 0 | 0 | 0 | 0 | 0 | 0 | Offshore Wind | 0 | 0 | 0 | 0 | 0 | 0 | 0 | 0
Solar | 0 | 30.8386 | 107.1091 | 292.3383 | 535.1019 | 806.9905 | 1001.2902 | 1034.3014 | Solar | 30.8386 | 76.2705 | 185.2292 | 242.7636 | 271.8886 | 194.2997 | 33.0112 | 0
Fuel Cell | 0 | 0 | 15 | 15 | 30 | 30 | 50 | 50 | Fuel Cell | 0 | 15 | 0 | 15 | 0 | 20 | 0 | 0
Total Renewable Capacity | 42461 | 1685.7019 | 3630.9366 | 6576.0731 | 7593.3748 | 10090.1675 | 11716.6142 | 12280.9539 | Total Renewable Capacity | 1685.7019 | 1945.2348 | 2945.1365 | 1017.3017 | 2496.7927 | 1626.4467 | 564.3397 | 0
Total Unplanned Builds | 0 | 3603.6415 | 22308.5035 | 54415.5332 | 92310.4855 | 133194.863 | 170692.8723 | 217588.1034 | Total Unplanned Builds | 3603.6415 | 18704.862 | 32107.0297 | 37894.9523 | 40884.3775 | 37498.0093 | 46895.2311 | 0
Firmly Planned Capacity Additions | 0 | 3296 | 3296 | 3296 | 3296 | 3296 | 3296 | 3296 | Firmly Planned Capacity Additions | 3296 | 0 | 0 | 0 | 0 | 0 | 0 | 0
Total Capacity Added | 0 | 6899.6415 | 25604.5035 | 57711.5332 | 95606.4855 | 136490.863 | 173988.8723 | 220884.1034 | Total Capacity Added | 6899.6415 | 18704.862 | 32107.0297 | 37894.9523 | 40884.3775 | 37498.0093 | 46895.2311 | 0
Mothballed Oil/Gas | 0 | 10301.863 | 6148.2278 | 3531.736 | 1841.1637 | 0 | 0 | 0 | Mothballed Oil/Gas | 10301.863 | -2299.6144 | -2616.4918 | -1690.5723 | -1841.1637 | 0 | 0 | 0
Return To Service Oil/Gas | 0 | 0 | 4153.6753 | 6770.1932 | 8460.7824 | 10301.9645 | 10301.9645 | 10301.9645 | Return To Service Oil/Gas | 0 | 4153.6753 | 2616.5179 | 1690.5892 | 1841.1821 | 0 | 0 | 0
Retire Oil/Gas | 0 | 8946.6755 | 8946.6755 | 8946.6755 | 9082.2239 | 9082.2239 | 9082.2239 | 9082.2239 | Retire Oil/Gas | 8946.6755 | 0 | 0 | 135.5484 | 0 | 0 | 0 | 0
Retire Coal | 0 | 646.0063 | 646.0063 | 646.0063 | 646.0063 | 781.0077 | 781.0077 | 959.0095 | Retire Coal | 646.0063 | 0 | 0 | 0 | 135.0014 | 0 | 178.0018 | 0
Firmly Planned Retirements | 0 | 2532 | 2772 | 2772 | 2772 | 2772 | 2772 | 2772 | Firmly Planned Retirements | 2532 | 240 | 0 | 0 | 0 | 0 | 0 | 0
Total Mothballs & Retirements | 0 | 22426.5448 | 18512.9096 | 15896.4178 | 14341.3939 | 12635.2316 | 12635.2316 | 12813.2334 | Total Mothballs & Retirements | 22426.5448 | -2059.6144 | -2616.4918 | -1555.0239 | -1706.1623 | 0 | 178.0018 | 0
Net Capacity Change | 0 | -15526.9033 | 22618.4972 | 34723.5215 | 39449.9762 | 42590.5398 | 37498.0093 | 46717.2293 | Net Capacity Change | -15526.9033 | 22618.4972 | 34723.5215 | 39449.9762 | 42590.5398 | 37498.0093 | 46717.2293 | 0
Total Capacity Online | 0 | 665610.6509 | 688229.1481 | 722952.6696 | 762402.6458 | 804993.1856 | 842491.1949 | 889208.4242 | Total Capacity Online | 665610.6509 | 688229.1481 | 722952.6696 | 762402.6458 | 804993.1856 | 842491.1949 | 889208.4242 | 0
Canada | [8 empty] | Canada
| Existing Capacity | 2006 | 2009 | 2012 | 2015 | 2018 | 2021 | 2024 |  | 2006 | 2009 | 2012 | 2015 | 2018 | 2021 | 2024
Repower to CC | 0 | 0 | 0 | 0 | 0 | 0 | 0 | 0 | Repower to CC | 0 | 0 | 0 | 0 | 0 | 0 | 0
CC | 964 | 0 | 89.5176 | 525.6455 | 2091.1886 | 4527.0195 | 7075.5001 | 9791.8806 | CC | 0 | 89.5176 | 436.1279 | 1565.5431 | 2435.8309 | 2548.4806 | 2716.3805
CT | 3874 | 0 | 0 | 2448.4538 | 4586.7564 | 5807.7995 | 7146.0617 | 8540.5608 | CT | 0 | 0 | 2448.4538 | 2138.3026 | 1221.0431 | 1338.2622 | 1394.4991
Coal | 8037 | 0 | 0 | 0 | 0 | 0 | 0 | 0 | Coal | 0 | 0 | 0 | 0 | 0 | 0 | 0
Oil/Gas | 4582.9994 | 0 | 0 | 0 | 0 | 0 | 0 | 0 | Oil/Gas | 0 | 0 | 0 | 0 | 0 | 0 | 0
Other - NUG/Cogen | 524 | 0 | 0 | 0 | 0 | 0 | 0 | 0 | Other - NUG/Cogen | 0 | 0 | 0 | 0 | 0 | 0 | 0
Repower to Supercritical | 0 | 0 | 0 | 0 | 0 | 0 | 0 | 0 | Repower to Supercritical | 0 | 0 | 0 | 0 | 0 | 0 | 0
Nuclear Uprate | 12560 | 0 | 0 | 0 | 0 | 0 | 0 | 0 | Nuclear Uprate | 0 | 0 | 0 | 0 | 0 | 0 | 0
Total Conventional Capacity | 30541.9994 | 0 | 89.5176 | 2974.0993 | 6677.945 | 10334.819 | 14221.5618 | 18332.4414 | Total Conventional Capacity | 0 | 89.5176 | 2884.5817 | 3703.8457 | 3656.874 | 3886.7428 | 4110.8796
Biomass: Direct Fire | 0 | 0 | 0 | 0 | 0 | 0 | 0 | 0 | Biomass: Direct Fire | 0 | 0 | 0 | 0 | 0 | 0 | 0
Biomass-Cofiring | 0 | 0 | 0 | 0 | 0 | 0 | 0 | 0 | Biomass-Cofiring | 0 | 0 | 0 | 0 | 0 | 0 | 0
Landfill Gas | 0 | 0 | 0 | 0 | 0 | 0 | 0 | 0 | Landfill Gas | 0 | 0 | 0 | 0 | 0 | 0 | 0
Hydro | 0 | 0 | 0 | 0 | 0 | 0 | 0 | 0 | Hydro | 0 | 0 | 0 | 0 | 0 | 0 | 0
Onshore Wind | 0 | 0 | 0 | 374.1658 | 2125 | 2125 | 2125 | 2125 | Onshore Wind | 0 | 0 | 374.1658 | 1750.8342 | 0 | 0 | 0
Offshore Wind | 0 | 0 | 0 | 0 | 0 | 0 | 0 | 0 | Offshore Wind | 0 | 0 | 0 | 0 | 0 | 0 | 0
Solar | 0 | 0 | 0 | 0 | 0 | 0 | 0 | 0 | Solar | 0 | 0 | 0 | 0 | 0 | 0 | 0
Fuel Cell | 0 | 0 | 0 | 0 | 0 | 0 | 0 | 0 | Fuel Cell | 0 | 0 | 0 | 0 | 0 | 0 | 0
Total Renewable Capacity | 49953 | 0 | 0 | 374.1658 | 2125 | 2125 | 2125 | 2125 | Total Renewable Capacity | 0 | 0 | 374.1658 | 1750.8342 | 0 | 0 | 0
Total Unplanned Builds | 0 | 0 | 89.5176 | 3348.2651 | 8802.945 | 12459.819 | 16346.5618 | 20457.4414 | Total Unplanned Builds | 0 | 89.5176 | 3258.7475 | 5454.6799 | 3656.874 | 3886.7428 | 4110.8796
Firmly Planned Capacity Additions | 0 | 0 | 0 | 0 | 0 | 0 | 0 | 0 | Firmly Planned Capacity Additions | 0 | 0 | 0 | 0 | 0 | 0 | 0
Total Capacity Added | 0 | 0 | 89.5176 | 3348.2651 | 8802.945 | 12459.819 | 16346.5618 | 20457.4414 | Total Capacity Added | 0 | 89.5176 | 3258.7475 | 5454.6799 | 3656.874 | 3886.7428 | 4110.8796
Mothballed Oil/Gas | 0 | 1015.2945 | 0 | 0 | 0 | 0 | 0 | 0 | Mothballed Oil/Gas | 1015.2945 | 0 | 0 | 0 | 0 | 0 | 0
Return To Service Oil/Gas | 0 | 0 | 1015.3047 | 1015.3047 | 1015.3047 | 1015.3047 | 1015.3047 | 1015.3047 | Return To Service Oil/Gas | 0 | 1015.3047 | 0 | 0 | 0 | 0 | 0
Retire Oil/Gas | 0 | 0 | 0 | 0 | 0 | 0 | 0 | 0 | Retire Oil/Gas | 0 | 0 | 0 | 0 | 0 | 0 | 0
Retire Coal | 0 | 0 | 0 | 0 | 0 | 0 | 0 | 0 | Retire Coal | 0 | 0 | 0 | 0 | 0 | 0 | 0
Firmly Planned Retirements | 0 | 0 | 0 | 0 | 0 | 0 | 0 | 0 | Firmly Planned Retirements | 0 | 0 | 0 | 0 | 0 | 0 | 0
Total Mothballs & Retirements | 0 | 1015.2945 | 0 | 0 | 0 | 0 | 0 | 0 | Total Mothballs & Retirements | 1015.2945 | 0 | 0 | 0 | 0 | 0 | 0
Net Capacity Change | 0 | -1015.2945 | 1104.8121 | 3258.7475 | 5454.6799 | 3656.874 | 3886.7428 | 4110.8796 | Net Capacity Change | -1015.2945 | 1104.8121 | 3258.7475 | 5454.6799 | 3656.874 | 3886.7428 | 4110.8796
Total Capacity Online | 0 | 79479.7049 | 80584.517 | 83843.2645 | 89297.9444 | 92954.8184 | 96841.5612 | 100952.4408 | Total Capacity Online | 79479.7049 | 80584.517 | 83843.2645 | 89297.9444 | 92954.8184 | 96841.5612 | 100952.4408
Total Eastern Interconnect + Canada | [8 empty] | Total Eastern Interconnect + Canada
| Existing Capacity | 2006 | 2009 | 2012 | 2015 | 2018 | 2021 | 2024 |  | 2006 | 2009 | 2012 | 2015 | 2018 | 2021 | 2024
Repower to CC | 0 | 0 | 215.417 | 229.4357 | 229.4357 | 229.4357 | 229.4357 | 229.4357 | Repower to CC | 0 | 215.417 | 14.0187 | 0 | 0 | 0 | 0
CC | 120807.0543 | 0 | 14814.4828 | 40035.81 | 64175.4149 | 86028.3041 | 98585.3141 | 114702.0775 | CC | 0 | 14814.4828 | 25221.3272 | 24139.6049 | 21852.8892 | 12557.01 | 16116.7634
CT | 115358 | 236.1106 | 236.1106 | 4545.7815 | 20943.9701 | 35958.9863 | 49136.359 | 61815.1145 | CT | 236.1106 | 0 | 4309.6709 | 16398.1886 | 15015.0162 | 13177.3727 | 12678.7555
Coal | 262156.1503 | 0 | 0 | 1447.1735 | 1447.1735 | 6623.7269 | 20647.6481 | 42293.8992 | Coal | 0 | 0 | 1447.1735 | 0 | 5176.5534 | 14023.9212 | 21646.2511
Oil/Gas | 70425.1463 | 0 | 0 | 0 | 0 | 0 | 0 | 0 | Oil/Gas | 0 | 0 | 0 | 0 | 0 | 0 | 0
Other - NUG/Cogen | 4179 | 0 | 0 | 0 | 0 | 0 | 0 | 0 | Other - NUG/Cogen | 0 | 0 | 0 | 0 | 0 | 0 | 0
Repower to Supercritical | 0 | 0 | 0 | 94.6394 | 138.3398 | 138.3398 | 138.3398 | 138.3398 | Repower to Supercritical | 0 | 0 | 94.6394 | 43.7004 | 0 | 0 | 0
Nuclear Uprate | 96293.2027 | 1681.829 | 3501.0741 | 4460.7194 | 4460.7218 | 4460.7218 | 4460.7233 | 4460.7243 | Nuclear Uprate | 1681.829 | 1819.2451 | 959.6452 | 0.0024238 | 0 | 0.0014978 | 0.001
Total Conventional Capacity | 669218.5536 | 1917.9396 | 18767.0845 | 50813.5594 | 91395.0557 | 133439.5145 | 173197.8199 | 223639.5909 | Total Conventional Capacity | 1917.9396 | 16849.1449 | 32046.4749 | 40581.4963 | 42044.4588 | 39758.3054 | 50441.771
Biomass: Direct Fire | 0 | 0 | 0 | 0 | 0 | 0 | 0 | 0 | Biomass: Direct Fire | 0 | 0 | 0 | 0 | 0 | 0 | 0
Biomass-Cofiring | 0 | 94.9633 | 160.4115 | 255.8125 | 255.6506 | 255.6506 | 255.6506 | 255.6506 | Biomass-Cofiring | 94.9633 | 65.4483 | 95.401 | -0.16188 | 0 | 0 | 0
Landfill Gas | 0 | 97.6 | 510.2 | 510.2 | 595.4 | 595.4 | 694.9 | 694.9 | Landfill Gas | 97.6 | 412.6 | 0 | 85.2 | 0 | 99.5 | 0
Hydro | 0 | 133.7 | 187.4 | 209.4 | 209.4 | 209.4 | 209.4 | 209.4 | Hydro | 133.7 | 53.7 | 22 | 0 | 0 | 0 | 0
Onshore Wind | 0 | 1328.6 | 2650.816 | 5667.4881 | 8092.8223 | 10317.7264 | 11630.3734 | 12161.7019 | Onshore Wind | 1328.6 | 1322.216 | 3016.6721 | 2425.3342 | 2224.9041 | 1312.647 | 531.3285
Offshore Wind | 0 | 0 | 0 | 0 | 0 | 0 | 0 | 0 | Offshore Wind | 0 | 0 | 0 | 0 | 0 | 0 | 0
Solar | 0 | 30.8386 | 107.1091 | 292.3383 | 535.1019 | 806.9905 | 1001.2902 | 1034.3014 | Solar | 30.8386 | 76.2705 | 185.2292 | 242.7636 | 271.8886 | 194.2997 | 33.0112
Fuel Cell | 0 | 0 | 15 | 15 | 30 | 30 | 50 | 50 | Fuel Cell | 0 | 15 | 0 | 15 | 0 | 20 | 0
Total Renewable Capacity | 92414 | 1685.7019 | 3630.9366 | 6950.2389 | 9718.3748 | 12215.1675 | 13841.6142 | 14405.9539 | Total Renewable Capacity | 1685.7019 | 1945.2348 | 3319.3023 | 2768.1359 | 2496.7927 | 1626.4467 | 564.3397
Total Unplanned Builds | 0 | 3603.6415 | 22398.0211 | 57763.7983 | 101113.4305 | 145654.682 | 187039.4341 | 238045.5448 | Total Unplanned Builds | 3603.6415 | 18794.3796 | 35365.7772 | 43349.6322 | 44541.2515 | 41384.7521 | 51006.1107
Firmly Planned Capacity Additions | 0 | 3296 | 3296 | 3296 | 3296 | 3296 | 3296 | 3296 | Firmly Planned Capacity Additions | 3296 | 0 | 0 | 0 | 0 | 0 | 0
Total Capacity Added | 0 | 6899.6415 | 25694.0211 | 61059.7983 | 104409.4305 | 148950.682 | 190335.4341 | 241341.5448 | Total Capacity Added | 6899.6415 | 18794.3796 | 35365.7772 | 43349.6322 | 44541.2515 | 41384.7521 | 51006.1107
Mothballed Oil/Gas | 0 | 11317.1575 | 6148.2278 | 3531.736 | 1841.1637 | 0 | 0 | 0 | Mothballed Oil/Gas | 11317.1575 | -2299.6144 | -2616.4918 | -1690.5723 | -1841.1637 | 0 | 0
Return To Service Oil/Gas | 0 | 0 | 5168.98 | 7785.4979 | 9476.0871 | 11317.2692 | 11317.2692 | 11317.2692 | Return To Service Oil/Gas | 0 | 5168.98 | 2616.5179 | 1690.5892 | 1841.1821 | 0 | 0
Retire Oil/Gas | 0 | 8946.6755 | 8946.6755 | 8946.6755 | 9082.2239 | 9082.2239 | 9082.2239 | 9082.2239 | Retire Oil/Gas | 8946.6755 | 0 | 0 | 135.5484 | 0 | 0 | 0
Retire Coal | 0 | 646.0063 | 646.0063 | 646.0063 | 646.0063 | 781.0077 | 781.0077 | 959.0095 | Retire Coal | 646.0063 | 0 | 0 | 0 | 135.0014 | 0 | 178.0018
Firmly Planned Retirements | 0 | 2532 | 2772 | 2772 | 2772 | 2772 | 2772 | 2772 | Firmly Planned Retirements | 2532 | 240 | 0 | 0 | 0 | 0 | 0
Total Mothballs & Retirements | 0 | 23441.8393 | 18512.9096 | 15896.4178 | 14341.3939 | 12635.2316 | 12635.2316 | 12813.2334 | Total Mothballs & Retirements | 23441.8393 | -2059.6144 | -2616.4918 | -1555.0239 | -1706.1623 | 0 | 178.0018
Net Capacity Change | 0 | -16542.1978 | 23723.3093 | 37982.269 | 44904.6561 | 46247.4138 | 41384.7521 | 50828.1089 | Net Capacity Change | -16542.1978 | 23723.3093 | 37982.269 | 44904.6561 | 46247.4138 | 41384.7521 | 50828.1089
Total Capacity Online | 0 | 745090.3558 | 768813.6651 | 806795.9341 | 851700.5902 | 897948.004 | 939332.7561 | 990160.865 | Total Capacity Online | 745090.3558 | 768813.6651 | 806795.9341 | 851700.5902 | 897948.004 | 939332.7561 | 990160.865

## Generation
RGGI Reference Case w Massachusetts 7.29 Policy Summary
IPM Reference Case Results
12.9.05
Generation (GWh)
RGGI States
| 2006 | 2009 | 2012 | 2015 | 2018 | 2021 | 2024
CC | 93828.6342 | 112102.2565 | 129031.8144 | 154471.4374 | 167692.3033 | 176571.4043 | 186807.5799
CT | 10413.7002 | 7744.3591 | 6893.1919 | 4997.3758 | 5401.9998 | 5884.0622 | 6510.6844
Oil/Gas | 19671.6861 | 16952.7265 | 13865.9496 | 7114.4795 | 7106.2608 | 7097.863 | 7020.4303
Coal | 66503.3841 | 65569.2194 | 66482.0295 | 66358.9327 | 64200.9247 | 63897.0022 | 63043.6378
Nuclear | 103768.0628 | 107282.9323 | 108650.3893 | 111407.8784 | 111407.8784 | 112172.912 | 112172.912
Conventional Generation Total | 294185.4674 | 309651.4938 | 324923.3747 | 344350.1038 | 355809.3671 | 365623.2437 | 375555.2443
Other - NUG/Cogen | 6801.2841 | 6801.2841 | 6801.2841 | 6801.2841 | 6801.2841 | 6801.2841 | 6801.2841
Existing Renewables | 32505.9578 | 32661.5824 | 32144.1741 | 32863.6881 | 32808.2512 | 32627.2949 | 32499.0349
Other Generation Total | 39307.2419 | 39462.8665 | 38945.4582 | 39664.9722 | 39609.5353 | 39428.579 | 39300.319
Biomass: Direct Fire | 0 | 0 | 0 | 0 | 0 | 0 | 0
Biomass-Cofiring | 689.4108 | 1206.9161 | 1915.1742 | 1913.9761 | 1913.9761 | 1913.9761 | 1913.9761
Landfill Gas | 548.7998 | 2983.7418 | 2983.7418 | 3482.7987 | 3482.7987 | 4064.2167 | 4064.2167
Hydro | 345.0976 | 539.1352 | 592.9702 | 592.9702 | 592.9702 | 592.9702 | 592.9702
Onshore Wind | 3490.5112 | 7056.1178 | 13836.5911 | 15935.822 | 21599.0638 | 23848.7534 | 25518.9341
Offshore Wind | 0 | 0 | 0 | 0 | 0 | 0 | 0
Solar | 42.834 | 146.397 | 265.188 | 391.594 | 529.889 | 628.721 | 648.624
Fuel Cell | 0 | 63.2942 | 55.0292 | 110.0584 | 110.0584 | 183.4306 | 183.4306
New Renewable Generation Total | 5116.6534 | 11995.6021 | 19648.6945 | 22427.2195 | 28228.7562 | 31232.0681 | 32922.1517
Total | 338609.3627 | 361109.9624 | 383517.5274 | 406442.2954 | 423647.6586 | 436283.8907 | 447777.7151
Net Imports* | 70522.6373 | 63069.0376 | 55346.4726 | 43668.7046 | 37404.3414 | 36055.1093 | 36204.2849
Net Energy For Load | 409132 | 424179 | 438864 | 450111 | 461052 | 472339 | 483982
Efficiency | 0 | 0 | 0 | 0 | 0 | 0 | 0
Net Energy For Load + Efficiency | 409132 | 424179 | 438864 | 450111 | 461052 | 472339 | 483982
*Net Imports include losses for pumped storage and intra-regional transmission.
Massachusetts
| 2006 | 2009 | 2012 | 2015 | 2018 | 2021 | 2024
CC | 25852.5453 | 24579.7433 | 25732.3831 | 29288.6739 | 32430.1814 | 35443.0217 | 39294.0931
CT | 1151.6479 | 771.0836 | 959.0718 | 979.7998 | 979.7998 | 979.7998 | 1041.8777
Oil/Gas | 4052.376 | 3376.98 | 2701.584 | 34.9309 | 34.9309 | 34.9309 | 34.9309
Coal | 11805.3988 | 12072.9007 | 12069.3143 | 12008.5632 | 11985.6892 | 11953.2545 | 11378.5586
Nuclear | 5254.3861 | 5254.3861 | 5869.3757 | 5869.3757 | 5869.3757 | 5869.3757 | 5869.3757
Conventional Generation Total | 48116.3541 | 46055.0937 | 47331.7289 | 48181.3435 | 51299.977 | 54280.3826 | 57618.836
Other - NUG/Cogen | 782.8347 | 782.8347 | 782.8347 | 782.8347 | 782.8347 | 782.8347 | 782.8347
Existing Renewables | 1551.7609 | 1360.5705 | 1234.4175 | 1952.6987 | 1897.2618 | 1714.6024 | 1586.3424
Other Generation Total | 2334.5956 | 2143.4052 | 2017.2522 | 2735.5334 | 2680.0965 | 2497.4371 | 2369.1771
Biomass: Direct Fire | 0 | 0 | 0 | 0 | 0 | 0 | 0
Biomass-Cofiring | 0 | 0 | 0 | 0 | 0 | 0 | 0
Landfill Gas | 35.0645 | 199.7859 | 199.7859 | 233.2194 | 233.2194 | 271.5457 | 271.5457
Hydro | 0 | 0 | 24.8434 | 24.8434 | 24.8434 | 24.8434 | 24.8434
Onshore Wind | 174.4674 | 522.1076 | 1043.3133 | 1086.7764 | 1659.1983 | 1960.6211 | 2011.3323
Offshore Wind | 0 | 0 | 0 | 0 | 0 | 0 | 0
Solar | 0 | 0 | 0 | 0 | 0 | 0 | 0
Fuel Cell | 0 | 0 | 0 | 0 | 0 | 0 | 0
New Renewable Generation Total | 209.5319 | 721.8935 | 1267.9426 | 1344.8392 | 1917.2611 | 2257.0102 | 2307.7214
Total | 50660.4816 | 48920.3924 | 50616.9237 | 52261.7161 | 55897.3346 | 59034.8299 | 62295.7345
Connecticut
| 2006 | 2009 | 2012 | 2015 | 2018 | 2021 | 2024
CC | 8685.7695 | 16208.22 | 19303.8688 | 21477.2959 | 22534.6556 | 24654.095 | 26299.0037
CT | 517.7589 | 90.8671 | 94.3606 | 94.3606 | 94.3606 | 91.6567 | 90.6759
Oil/Gas | 2885.0078 | 2289.645 | 1831.716 | 14 | 14 | 14 | 14
Coal | 4137.8294 | 3849.7026 | 3849.7026 | 3849.7026 | 3849.7026 | 3835.9336 | 3835.9336
Nuclear | 15851.3389 | 15851.3389 | 15851.3389 | 16455.1032 | 16455.1032 | 16455.1032 | 16455.1032
Conventional Generation Total | 32077.7045 | 38289.7736 | 40930.9869 | 41890.4623 | 42947.822 | 45050.7885 | 46694.7164
Other - NUG/Cogen | 130.4724 | 130.4724 | 130.4724 | 130.4724 | 130.4724 | 130.4724 | 130.4724
Existing Renewables | 415.7196 | 415.7196 | 412.7837 | 414.0165 | 414.0165 | 415.7196 | 415.7196
Other Generation Total | 546.192 | 546.192 | 543.2561 | 544.4889 | 544.4889 | 546.192 | 546.192
Biomass: Direct Fire | 0 | 0 | 0 | 0 | 0 | 0 | 0
Biomass-Cofiring | 34.8551 | 319.8118 | 319.8118 | 319.8118 | 319.8118 | 319.8118 | 319.8118
Landfill Gas | 21.2018 | 128.8416 | 128.8416 | 150.0434 | 150.0434 | 175.3224 | 175.3224
Hydro | 0 | 0 | 28.9916 | 28.9916 | 28.9916 | 28.9916 | 28.9916
Onshore Wind | 0 | 0 | 0 | 0 | 0 | 0 | 0
Offshore Wind | 0 | 0 | 0 | 0 | 0 | 0 | 0
Solar | 0 | 0 | 0 | 0 | 0 | 0 | 0
Fuel Cell | 0 | 63.2942 | 55.0292 | 110.0584 | 110.0584 | 183.4306 | 183.4306
New Renewable Generation Total | 56.0569 | 511.9476 | 532.6742 | 608.9052 | 608.9052 | 707.5564 | 707.5564
Total | 32679.9534 | 39347.9132 | 42006.9172 | 43043.8564 | 44101.2161 | 46304.5369 | 47948.4648
Maine
| 2006 | 2009 | 2012 | 2015 | 2018 | 2021 | 2024
CC | 4945.7496 | 5107.1599 | 6162.3381 | 5808.3255 | 5279.6965 | 4399.8944 | 4490.0165
CT | 0 | 0 | 0 | 0 | 0 | 0 | 0
Oil/Gas | 0 | 0 | 0 | 0 | 0 | 0 | 0
Coal | 0 | 0 | 0 | 0 | 0 | 0 | 0
Nuclear | 0 | 0 | 0 | 0 | 0 | 0 | 0
Conventional Generation Total | 4945.7496 | 5107.1599 | 6162.3381 | 5808.3255 | 5279.6965 | 4399.8944 | 4490.0165
Other - NUG/Cogen | 570.8169 | 570.8169 | 570.8169 | 570.8169 | 570.8169 | 570.8169 | 570.8169
Existing Renewables | 2465.6946 | 2465.6946 | 2465.6946 | 2465.6946 | 2465.6946 | 2465.6946 | 2465.6946
Other Generation Total | 3036.5115 | 3036.5115 | 3036.5115 | 3036.5115 | 3036.5115 | 3036.5115 | 3036.5115
Biomass: Direct Fire | 0 | 0 | 0 | 0 | 0 | 0 | 0
Biomass-Cofiring | 0 | 0 | 0 | 0 | 0 | 0 | 0
Landfill Gas | 8.97 | 50.5581 | 50.5581 | 59.5281 | 59.5281 | 69.3136 | 69.3136
Hydro | 93.8593 | 93.8593 | 93.8593 | 93.8593 | 93.8593 | 93.8593 | 93.8593
Onshore Wind | 635.5141 | 1644.8446 | 3313.9679 | 4318.6938 | 5269.3702 | 5888.1456 | 6507.0173
Offshore Wind | 0 | 0 | 0 | 0 | 0 | 0 | 0
Solar | 0 | 0 | 0 | 0 | 0 | 0 | 0
Fuel Cell | 0 | 0 | 0 | 0 | 0 | 0 | 0
New Renewable Generation Total | 738.3434 | 1789.262 | 3458.3853 | 4472.0812 | 5422.7576 | 6051.3185 | 6670.1902
Total | 8720.6045 | 9932.9334 | 12657.2349 | 13316.9182 | 13738.9656 | 13487.7244 | 14196.7182
New Hampshire
| 2006 | 2009 | 2012 | 2015 | 2018 | 2021 | 2024
CC | 4729.691 | 4286.3321 | 2283.6731 | 3100.9208 | 2454.7913 | 2337.1258 | 1887.4048
CT | 0 | 0 | 0 | 0 | 0 | 0 | 0
Oil/Gas | 0 | 0 | 0 | 0 | 0 | 0 | 0
Coal | 3771.4002 | 3791.4809 | 4297.1406 | 4254.2423 | 4288.1599 | 4288.1599 | 3938.2724
Nuclear | 8743.8039 | 9156.9986 | 9156.9986 | 9156.9986 | 9156.9986 | 9156.9986 | 9156.9986
Conventional Generation Total | 17244.8951 | 17234.8116 | 15737.8123 | 16512.1617 | 15899.9498 | 15782.2843 | 14982.6758
Other - NUG/Cogen | 0 | 0 | 0 | 0 | 0 | 0 | 0
Existing Renewables | 713.4889 | 713.4889 | 713.4889 | 713.4889 | 713.4889 | 713.4889 | 713.4889
Other Generation Total | 713.4889 | 713.4889 | 713.4889 | 713.4889 | 713.4889 | 713.4889 | 713.4889
Biomass: Direct Fire | 0 | 0 | 0 | 0 | 0 | 0 | 0
Biomass-Cofiring | 0 | 0 | 0 | 0 | 0 | 0 | 0
Landfill Gas | 17.1245 | 79.9144 | 79.9144 | 92.9616 | 92.9616 | 109.2707 | 109.2707
Hydro | 0 | 0 | 0 | 0 | 0 | 0 | 0
Onshore Wind | 408.5546 | 993.5303 | 1915.8351 | 2479.114 | 3401.178 | 3956.682 | 4480.1255
Offshore Wind | 0 | 0 | 0 | 0 | 0 | 0 | 0
Solar | 0 | 0 | 0 | 0 | 0 | 0 | 0
Fuel Cell | 0 | 0 | 0 | 0 | 0 | 0 | 0
New Renewable Generation Total | 425.6791 | 1073.4447 | 1995.7495 | 2572.0756 | 3494.1396 | 4065.9527 | 4589.3962
Total | 18384.0631 | 19021.7452 | 18447.0507 | 19797.7262 | 20107.5783 | 20561.7259 | 20285.5609
Rhode Island
| 2006 | 2009 | 2012 | 2015 | 2018 | 2021 | 2024
CC | 3702.7576 | 3331.5841 | 4357.8735 | 4579.2748 | 4452.4098 | 3990.5841 | 3990.5841
CT | 200.3709 | 200.3709 | 200.3709 | 200.3709 | 200.3709 | 200.3709 | 200.3709
Oil/Gas | 0 | 0 | 0 | 0 | 0 | 0 | 0
Coal | 0 | 0 | 0 | 0 | 0 | 0 | 0
Nuclear | 0 | 0 | 0 | 0 | 0 | 0 | 0
Conventional Generation Total | 3903.1285 | 3531.955 | 4558.2444 | 4779.6457 | 4652.7807 | 4190.955 | 4190.955
Other - NUG/Cogen | 0 | 0 | 0 | 0 | 0 | 0 | 0
Existing Renewables | 2.0703 | 2.0703 | 2.0703 | 2.0703 | 2.0703 | 2.0703 | 2.0703
Other Generation Total | 2.0703 | 2.0703 | 2.0703 | 2.0703 | 2.0703 | 2.0703 | 2.0703
Biomass: Direct Fire | 0 | 0 | 0 | 0 | 0 | 0 | 0
Biomass-Cofiring | 0 | 0 | 0 | 0 | 0 | 0 | 0
Landfill Gas | 5.7082 | 26.0945 | 26.0945 | 30.9872 | 30.9872 | 35.8799 | 35.8799
Hydro | 0 | 0 | 0 | 0 | 0 | 0 | 0
Onshore Wind | 0 | 0 | 0 | 0 | 0 | 0 | 0
Offshore Wind | 0 | 0 | 0 | 0 | 0 | 0 | 0
Solar | 0 | 0 | 0 | 0 | 0 | 0 | 0
Fuel Cell | 0 | 0 | 0 | 0 | 0 | 0 | 0
New Renewable Generation Total | 5.7082 | 26.0945 | 26.0945 | 30.9872 | 30.9872 | 35.8799 | 35.8799
Total | 3910.907 | 3560.1198 | 4586.4092 | 4812.7032 | 4685.8382 | 4228.9052 | 4228.9052
Vermont
| 2006 | 2009 | 2012 | 2015 | 2018 | 2021 | 2024
CC | 0 | 0 | 0 | 0 | 0 | 0 | 0
CT | 0 | 0 | 0 | 0 | 0 | 0 | 0
Oil/Gas | 0 | 0 | 0 | 0 | 0 | 0 | 0
Coal | 0 | 0 | 0 | 0 | 0 | 0 | 0
Nuclear | 4211.9575 | 4221.824 | 4476.7119 | 4476.7119 | 4476.7119 | 4476.7119 | 4476.7119
Conventional Generation Total | 4211.9575 | 4221.824 | 4476.7119 | 4476.7119 | 4476.7119 | 4476.7119 | 4476.7119
Other - NUG/Cogen | 0 | 0 | 0 | 0 | 0 | 0 | 0
Existing Renewables | 1216.9104 | 1216.9104 | 1216.9104 | 1216.9104 | 1216.9104 | 1216.9104 | 1216.9104
Other Generation Total | 1216.9104 | 1216.9104 | 1216.9104 | 1216.9104 | 1216.9104 | 1216.9104 | 1216.9104
Biomass: Direct Fire | 0 | 0 | 0 | 0 | 0 | 0 | 0
Biomass-Cofiring | 0 | 0 | 0 | 0 | 0 | 0 | 0
Landfill Gas | 0 | 46.4808 | 46.4808 | 53.8199 | 53.8199 | 62.7899 | 62.7899
Hydro | 184.8765 | 184.8765 | 184.8765 | 184.8765 | 184.8765 | 184.8765 | 184.8765
Onshore Wind | 397.1846 | 898.495 | 1860.4724 | 2348.2354 | 3310.4231 | 4024.9716 | 4502.1259
Offshore Wind | 0 | 0 | 0 | 0 | 0 | 0 | 0
Solar | 0 | 0 | 0 | 0 | 0 | 0 | 0
Fuel Cell | 0 | 0 | 0 | 0 | 0 | 0 | 0
New Renewable Generation Total | 582.0611 | 1129.8523 | 2091.8297 | 2586.9318 | 3549.1195 | 4272.638 | 4749.7923
Total | 6010.929 | 6568.5867 | 7785.452 | 8280.5541 | 9242.7418 | 9966.2603 | 10443.4146
New York
| 2006 | 2009 | 2012 | 2015 | 2018 | 2021 | 2024
CC | 34651.5731 | 38555.8114 | 46169.721 | 58050.2911 | 61513.7085 | 64866.8958 | 66923.9514
CT | 8054.7715 | 6295.3279 | 5295.4456 | 3375.2845 | 3358.6466 | 3467.2207 | 3724.949
Oil/Gas | 12241.4075 | 10833.2837 | 8919.9088 | 6770.9517 | 6762.733 | 6754.3352 | 6676.9025
Coal | 24462.4132 | 25345.1229 | 25458.9416 | 25434.5127 | 25262.3853 | 25061.9921 | 25081.9081
Nuclear | 39833.6472 | 41159.9756 | 41238.5808 | 42817.6318 | 42817.6318 | 42817.6318 | 42817.6318
Conventional Generation Total | 119243.8125 | 122189.5215 | 127082.5978 | 136448.6718 | 139715.1052 | 142968.0756 | 145225.3428
Other - NUG/Cogen | 3930.4826 | 3930.4826 | 3930.4826 | 3930.4826 | 3930.4826 | 3930.4826 | 3930.4826
Existing Renewables | 25475.3187 | 25822.1337 | 25433.8143 | 25433.8143 | 25433.8143 | 25433.8143 | 25433.8143
Other Generation Total | 29405.8013 | 29752.6163 | 29364.2969 | 29364.2969 | 29364.2969 | 29364.2969 | 29364.2969
Biomass: Direct Fire | 0 | 0 | 0 | 0 | 0 | 0 | 0
Biomass-Cofiring | 0 | 150.8107 | 150.8107 | 150.8107 | 150.8107 | 150.8107 | 150.8107
Landfill Gas | 141.8888 | 724.9376 | 724.9376 | 846.44 | 846.44 | 987.5134 | 987.5134
Hydro | 66.3618 | 260.3994 | 260.3994 | 260.3994 | 260.3994 | 260.3994 | 260.3994
Onshore Wind | 1838.0044 | 2899.044 | 5512.6955 | 5512.6955 | 7750.1942 | 7809.6331 | 7809.6331
Offshore Wind | 0 | 0 | 0 | 0 | 0 | 0 | 0
Solar | 0 | 0 | 0 | 0 | 0 | 0 | 0
Fuel Cell | 0 | 0 | 0 | 0 | 0 | 0 | 0
New Renewable Generation Total | 2046.255 | 4035.1917 | 6648.8432 | 6770.3456 | 9007.8443 | 9208.3566 | 9208.3566
Total | 150695.8688 | 155977.3295 | 163095.7379 | 172583.3143 | 178087.2464 | 181540.7291 | 183797.9963
Delmarva
| 2006 | 2009 | 2012 | 2015 | 2018 | 2021 | 2024
CC | 1000.8983 | 5133.3941 | 10541.3017 | 11170.4484 | 14299.4991 | 14057.7613 | 15817.8379
CT | 54.991 | 1.8026 | 1.8026 | 1.8026 | 157.4932 | 198.7526 | 254.7039
Oil/Gas | 0 | 0 | 0 | 0 | 0 | 0 | 0
Coal | 8677.1401 | 8708.8383 | 9045.7269 | 9038.9381 | 7042.014 | 6984.6883 | 7035.9913
Nuclear | 0 | 0 | 0 | 0 | 0 | 0 | 0
Conventional Generation Total | 9733.0294 | 13844.035 | 19588.8312 | 20211.1891 | 21499.0063 | 21241.2022 | 23108.5331
Other - NUG/Cogen | 864.38 | 864.38 | 864.38 | 864.38 | 864.38 | 864.38 | 864.38
Existing Renewables | 0 | 0 | 0 | 0 | 0 | 0 | 0
Other Generation Total | 864.38 | 864.38 | 864.38 | 864.38 | 864.38 | 864.38 | 864.38
Biomass: Direct Fire | 0 | 0 | 0 | 0 | 0 | 0 | 0
Biomass-Cofiring | 0 | 53.2392 | 57.0762 | 55.8782 | 55.8782 | 55.8782 | 55.8782
Landfill Gas | 60.3435 | 450.9454 | 450.9454 | 525.967 | 525.967 | 614.0359 | 614.0359
Hydro | 0 | 0 | 0 | 0 | 0 | 0 | 0
Onshore Wind | 0 | 0 | 43.1624 | 43.1624 | 61.5555 | 61.5555 | 61.5555
Offshore Wind | 0 | 0 | 0 | 0 | 0 | 0 | 0
Solar | 0 | 0 | 0 | 0 | 0 | 0 | 0
Fuel Cell | 0 | 0 | 0 | 0 | 0 | 0 | 0
New Renewable Generation Total | 60.3435 | 504.1846 | 551.184 | 625.0076 | 643.4007 | 731.4696 | 731.4696
Total | 10657.7529 | 15212.5996 | 21004.3952 | 21700.5767 | 23006.787 | 22837.0518 | 24704.3827
New Jersey
| 2006 | 2009 | 2012 | 2015 | 2018 | 2021 | 2024
CC | 10259.6498 | 14900.0116 | 14480.6551 | 20996.207 | 24727.3611 | 26822.0262 | 28104.6884
CT | 434.16 | 384.907 | 342.1404 | 345.7574 | 611.3287 | 946.2615 | 1198.107
Oil/Gas | 492.8948 | 452.8178 | 412.7408 | 294.5969 | 294.5969 | 294.5969 | 294.5969
Coal | 13649.2024 | 11801.174 | 11761.2036 | 11772.9738 | 11772.9738 | 11772.9738 | 11772.9738
Nuclear | 29872.9292 | 31638.4091 | 32057.3834 | 32632.0572 | 32632.0572 | 33397.0908 | 33397.0908
Conventional Generation Total | 54708.8362 | 59177.3195 | 59054.1233 | 66041.5923 | 70038.3177 | 73232.9492 | 74767.4569
Other - NUG/Cogen | 522.2975 | 522.2975 | 522.2975 | 522.2975 | 522.2975 | 522.2975 | 522.2975
Existing Renewables | 664.9944 | 664.9944 | 664.9944 | 664.9944 | 664.9944 | 664.9944 | 664.9944
Other Generation Total | 1187.2919 | 1187.2919 | 1187.2919 | 1187.2919 | 1187.2919 | 1187.2919 | 1187.2919
Biomass: Direct Fire | 0 | 0 | 0 | 0 | 0 | 0 | 0
Biomass-Cofiring | 654.5557 | 683.0544 | 1387.4754 | 1387.4754 | 1387.4754 | 1387.4754 | 1387.4754
Landfill Gas | 258.4985 | 1276.1835 | 1276.1835 | 1489.8321 | 1489.8321 | 1738.5452 | 1738.5452
Hydro | 0 | 0 | 0 | 0 | 0 | 0 | 0
Onshore Wind | 36.7861 | 98.0963 | 147.1445 | 147.1445 | 147.1445 | 147.1445 | 147.1445
Offshore Wind | 0 | 0 | 0 | 0 | 0 | 0 | 0
Solar | 42.834 | 146.397 | 265.188 | 391.594 | 529.889 | 628.721 | 648.624
Fuel Cell | 0 | 0 | 0 | 0 | 0 | 0 | 0
New Renewable Generation Total | 992.6743 | 2203.7312 | 3075.9914 | 3416.046 | 3554.341 | 3901.8861 | 3921.7891
Total | 56888.8024 | 62568.3426 | 63317.4066 | 70644.9302 | 74779.9506 | 78322.1272 | 79876.5379
NEPOOL
| 2006 | 2009 | 2012 | 2015 | 2018 | 2021 | 2024
CC | 47916.513 | 53513.0394 | 57840.1366 | 64254.4909 | 67151.7346 | 70824.721 | 75961.1022
CT | 1869.7777 | 1062.3216 | 1253.8033 | 1274.5313 | 1274.5313 | 1271.8274 | 1332.9245
Oil/Gas | 6937.3838 | 5666.625 | 4533.3 | 48.9309 | 48.9309 | 48.9309 | 48.9309
Coal | 19714.6284 | 19714.0842 | 20216.1575 | 20112.5081 | 20123.5517 | 20077.348 | 19152.7646
Nuclear | 34061.4864 | 34484.5476 | 35354.4251 | 35958.1894 | 35958.1894 | 35958.1894 | 35958.1894
Conventional Generation Total | 110499.7893 | 114440.6178 | 119197.8225 | 121648.6506 | 124556.9379 | 128181.0167 | 132453.9116
Other - NUG/Cogen | 1484.124 | 1484.124 | 1484.124 | 1484.124 | 1484.124 | 1484.124 | 1484.124
Existing Renewables | 6365.6447 | 6174.4543 | 6045.3654 | 6764.8794 | 6709.4425 | 6528.4862 | 6400.2262
Other Generation Total | 7849.7687 | 7658.5783 | 7529.4894 | 8249.0034 | 8193.5665 | 8012.6102 | 7884.3502
Biomass: Direct Fire | 0 | 0 | 0 | 0 | 0 | 0 | 0
Biomass-Cofiring | 34.8551 | 319.8118 | 319.8118 | 319.8118 | 319.8118 | 319.8118 | 319.8118
Landfill Gas | 88.069 | 531.6753 | 531.6753 | 620.5596 | 620.5596 | 724.1222 | 724.1222
Hydro | 278.7358 | 278.7358 | 332.5708 | 332.5708 | 332.5708 | 332.5708 | 332.5708
Onshore Wind | 1615.7207 | 4058.9775 | 8133.5887 | 10232.8196 | 13640.1696 | 15830.4203 | 17500.601
Offshore Wind | 0 | 0 | 0 | 0 | 0 | 0 | 0
Solar | 0 | 0 | 0 | 0 | 0 | 0 | 0
Fuel Cell | 0 | 63.2942 | 55.0292 | 110.0584 | 110.0584 | 183.4306 | 183.4306
New Renewable Generation Total | 2017.3806 | 5252.4946 | 9372.6758 | 11615.8202 | 15023.1702 | 17390.3557 | 19060.5364
Total | 120366.9386 | 127351.6907 | 136099.9877 | 141513.4742 | 147773.6746 | 153583.9826 | 159398.7982
RGGI PJM
| 2006 | 2009 | 2012 | 2015 | 2018 | 2021 | 2024
CC | 11260.5481 | 20033.4057 | 25021.9568 | 32166.6554 | 39026.8602 | 40879.7875 | 43922.5263
CT | 489.151 | 386.7096 | 343.943 | 347.56 | 768.8219 | 1145.0141 | 1452.8109
Oil/Gas | 492.8948 | 452.8178 | 412.7408 | 294.5969 | 294.5969 | 294.5969 | 294.5969
Coal | 22326.3425 | 20510.0123 | 20806.9305 | 20811.9119 | 18814.9878 | 18757.6621 | 18808.9651
Nuclear | 29872.9292 | 31638.4091 | 32057.3834 | 32632.0572 | 32632.0572 | 33397.0908 | 33397.0908
Conventional Generation Total | 64441.8656 | 73021.3545 | 78642.9545 | 86252.7814 | 91537.324 | 94474.1514 | 97875.99
Other - NUG/Cogen | 1386.6775 | 1386.6775 | 1386.6775 | 1386.6775 | 1386.6775 | 1386.6775 | 1386.6775
Existing Renewables | 664.9944 | 664.9944 | 664.9944 | 664.9944 | 664.9944 | 664.9944 | 664.9944
Other Generation Total | 2051.6719 | 2051.6719 | 2051.6719 | 2051.6719 | 2051.6719 | 2051.6719 | 2051.6719
Biomass: Direct Fire | 0 | 0 | 0 | 0 | 0 | 0 | 0
Biomass-Cofiring | 654.5557 | 736.2936 | 1444.5516 | 1443.3536 | 1443.3536 | 1443.3536 | 1443.3536
Landfill Gas | 318.842 | 1727.1289 | 1727.1289 | 2015.7991 | 2015.7991 | 2352.5811 | 2352.5811
Hydro | 0 | 0 | 0 | 0 | 0 | 0 | 0
Onshore Wind | 36.7861 | 98.0963 | 190.3069 | 190.3069 | 208.7 | 208.7 | 208.7
Offshore Wind | 0 | 0 | 0 | 0 | 0 | 0 | 0
Solar | 42.834 | 146.397 | 265.188 | 391.594 | 529.889 | 628.721 | 648.624
Fuel Cell | 0 | 0 | 0 | 0 | 0 | 0 | 0
New Renewable Generation Total | 1053.0178 | 2707.9158 | 3627.1754 | 4041.0536 | 4197.7417 | 4633.3557 | 4653.2587
Total | 67546.5553 | 77780.9422 | 84321.8018 | 92345.5069 | 97786.7376 | 101159.179 | 104580.9206
Eastern Interconnect Without RGGI
| 2006 | 2009 | 2012 | 2015 | 2018 | 2021 | 2024
CC | 200460.5504 | 308035.2908 | 422364.04 | 564646.4517 | 694616.5317 | 764303.4419 | 812389.3903
CT | 9842.0166 | 17143.0264 | 17831.8902 | 24436.0049 | 30165.9393 | 36740.9029 | 38606.6551
Oil/Gas | 6431.1298 | 2013.8646 | 2296.2463 | 2343.3945 | 2481.0409 | 2376.3524 | 2363.9793
Coal | 1746184.9793 | 1769439.6635 | 1812525.7384 | 1810363.63 | 1835459.4115 | 1920601.127 | 2059297.7599
Nuclear | 555672.099 | 576737.4367 | 583404.4542 | 584331.6592 | 584331.6592 | 584747.8516 | 585141.0346
Conventional Generation Total | 2518590.7751 | 2673369.282 | 2838422.3691 | 2986121.1403 | 3147054.5826 | 3308769.6758 | 3497798.8192
Other - NUG/Cogen | 22749.8812 | 22749.8812 | 22749.8812 | 22749.8812 | 22749.8812 | 22749.8812 | 22749.8812
Existing Renewables | 90011.8867 | 88196.4566 | 85794.9106 | 84151.1672 | 83997.4223 | 84138.6394 | 84473.5497
Other Generation Total | 112761.7679 | 110946.3378 | 108544.7918 | 106901.0484 | 106747.3035 | 106888.5206 | 107223.4309
Biomass: Direct Fire | 0 | 0 | 0 | 0 | 0 | 0 | 0
Biomass-Cofiring | 0 | 0 | 0 | 0 | 0 | 0 | 0
Landfill Gas | 247.0822 | 1176.6984 | 1176.6984 | 1372.4071 | 1372.4071 | 1602.3648 | 1602.3648
Hydro | 0 | 0 | 0 | 0 | 0 | 0 | 0
Onshore Wind | 178.5997 | 625.3114 | 874.9431 | 901.6324 | 1085.9088 | 2432.9065 | 2432.9065
Offshore Wind | 0 | 0 | 0 | 0 | 0 | 0 | 0
Solar | 4.5077 | 18.0307 | 183.5929 | 429.8635 | 708.9562 | 908.4018 | 939.1756
Fuel Cell | 0 | 0 | 0 | 0 | 0 | 0 | 0
New Renewable Generation Total | 430.1896 | 1820.0405 | 2235.2344 | 2703.903 | 3167.2721 | 4943.6731 | 4974.4469
Total | 2631782.7326 | 2786135.6603 | 2949202.3953 | 3095726.0917 | 3256969.1582 | 3420601.8695 | 3609996.697
Eastern Interconnect
| 2006 | 2009 | 2012 | 2015 | 2018 | 2021 | 2024
CC | 294289.1846 | 420137.5473 | 551395.8544 | 719117.8891 | 862308.835 | 940874.8462 | 999196.9702
CT | 20255.7168 | 24887.3855 | 24725.0821 | 29433.3807 | 35567.9391 | 42624.9651 | 45117.3395
Oil/Gas | 26102.8159 | 18966.5911 | 16162.1959 | 9457.874 | 9587.3017 | 9474.2154 | 9384.4096
Coal | 1812688.3634 | 1835008.8829 | 1879007.7679 | 1876722.5626 | 1899660.3362 | 1984498.1291 | 2122341.3977
Nuclear | 659440.1618 | 684020.369 | 692054.8435 | 695739.5376 | 695739.5376 | 696920.7636 | 697313.9466
Conventional Generation Total | 2812776.2425 | 2983020.7758 | 3163345.7438 | 3330471.244 | 3502863.9496 | 3674392.9194 | 3873354.0636
Other - NUG/Cogen | 29551.1653 | 29551.1653 | 29551.1653 | 29551.1653 | 29551.1653 | 29551.1653 | 29551.1653
Existing Renewables | 122517.8445 | 120858.039 | 117939.0847 | 117014.8553 | 116805.6735 | 116765.9343 | 116972.5846
Other Generation Total | 152069.0098 | 150409.2043 | 147490.25 | 146566.0206 | 146356.8388 | 146317.0996 | 146523.7499
Biomass: Direct Fire | 0 | 0 | 0 | 0 | 0 | 0 | 0
Biomass-Cofiring | 689.4108 | 1206.9161 | 1915.1742 | 1913.9761 | 1913.9761 | 1913.9761 | 1913.9761
Landfill Gas | 795.882 | 4160.4402 | 4160.4402 | 4855.2058 | 4855.2058 | 5666.5815 | 5666.5815
Hydro | 345.0976 | 539.1352 | 592.9702 | 592.9702 | 592.9702 | 592.9702 | 592.9702
Onshore Wind | 3490.5112 | 7056.1178 | 13836.5911 | 15935.822 | 21599.0638 | 23848.7534 | 25518.9341
Offshore Wind | 0 | 0 | 0 | 0 | 0 | 0 | 0
Solar | 47.3417 | 164.4277 | 448.7809 | 821.4575 | 1238.8452 | 1537.1228 | 1587.7996
Fuel Cell | 0 | 63.2942 | 55.0292 | 110.0584 | 110.0584 | 183.4306 | 183.4306
New Renewable Generation Total | 5368.2433 | 13190.3312 | 21008.9858 | 24229.4901 | 30310.1195 | 33742.8346 | 35463.6922
Total | 2970213.4956 | 3146620.3113 | 3331844.9796 | 3501266.7547 | 3679530.908 | 3854452.8537 | 4055341.5056
Canada
| 2006 | 2009 | 2012 | 2015 | 2018 | 2021 | 2024
CC | 778.8547 | 1223.9731 | 4131.4917 | 16743.8779 | 36788.2547 | 56445.0855 | 77390.2283
CT | 873.6412 | 1556.5153 | 4322.4669 | 6614.5889 | 6885.8624 | 8775.7088 | 9183.646
Oil/Gas | 0 | 0 | 0 | 0 | 0 | 0 | 0
Coal | 59678.7275 | 59678.7275 | 59678.7275 | 59678.7275 | 59678.7275 | 59678.7275 | 59678.7275
Nuclear | 96441.7274 | 104854.3898 | 104854.3898 | 104854.3898 | 104854.3898 | 104854.3898 | 104854.3898
Conventional Generation Total | 157772.9508 | 167313.6057 | 172987.0759 | 187891.5841 | 208207.2344 | 229753.9116 | 251106.9916
Other - NUG/Cogen | 4264.7603 | 4264.7603 | 4264.7603 | 4264.7603 | 4264.7603 | 4264.7603 | 4264.7603
Existing Renewables | 243200.9827 | 247354.1368 | 247354.1369 | 247354.1369 | 247354.1369 | 247312.3717 | 247312.3717
Other Generation Total | 247465.743 | 251618.8971 | 251618.8972 | 251618.8972 | 251618.8972 | 251577.132 | 251577.132
Biomass: Direct Fire | 0 | 0 | 0 | 0 | 0 | 0 | 0
Biomass-Cofiring | 0 | 0 | 0 | 0 | 0 | 0 | 0
Landfill Gas | 0 | 0 | 0 | 0 | 0 | 0 | 0
Hydro | 0 | 0 | 0 | 0 | 0 | 0 | 0
Onshore Wind | 0 | 0 | 1214.2055 | 6895.8375 | 6895.8375 | 6895.8375 | 6895.8375
Offshore Wind | 0 | 0 | 0 | 0 | 0 | 0 | 0
Solar | 0 | 0 | 0 | 0 | 0 | 0 | 0
Fuel Cell | 0 | 0 | 0 | 0 | 0 | 0 | 0
New Renewable Generation Total | 0 | 0 | 1214.2055 | 6895.8375 | 6895.8375 | 6895.8375 | 6895.8375
Total | 405238.6938 | 418932.5028 | 425820.1786 | 446406.3188 | 466721.9691 | 488226.8811 | 509579.9611
Eastern Interconnect + Canada
| 2006 | 2009 | 2012 | 2015 | 2018 | 2021 | 2024
CC | 295068.0393 | 421361.5204 | 555527.3461 | 735861.767 | 899097.0897 | 997319.9317 | 1076587.1985
CT | 21129.358 | 26443.9008 | 29047.549 | 36047.9696 | 42453.8015 | 51400.6739 | 54300.9855
Oil/Gas | 26102.8159 | 18966.5911 | 16162.1959 | 9457.874 | 9587.3017 | 9474.2154 | 9384.4096
Coal | 1872367.0909 | 1894687.6104 | 1938686.4954 | 1936401.2902 | 1959339.0637 | 2044176.8566 | 2182020.1252
Nuclear | 755881.8892 | 788874.7588 | 796909.2333 | 800593.9274 | 800593.9274 | 801775.1534 | 802168.3364
Conventional Generation Total | 2970549.1933 | 3150334.3815 | 3336332.8197 | 3518362.8281 | 3711071.184 | 3904146.8311 | 4124461.0551
Other - NUG/Cogen | 33815.9256 | 33815.9256 | 33815.9256 | 33815.9256 | 33815.9256 | 33815.9256 | 33815.9256
Existing Renewables | 365718.8272 | 368212.1758 | 365293.2216 | 364368.9922 | 364159.8104 | 364078.306 | 364284.9563
Other Generation Total | 399534.7528 | 402028.1014 | 399109.1472 | 398184.9178 | 397975.736 | 397894.2316 | 398100.8819
Biomass: Direct Fire | 0 | 0 | 0 | 0 | 0 | 0 | 0
Biomass-Cofiring | 689.4108 | 1206.9161 | 1915.1742 | 1913.9761 | 1913.9761 | 1913.9761 | 1913.9761
Landfill Gas | 795.882 | 4160.4402 | 4160.4402 | 4855.2058 | 4855.2058 | 5666.5815 | 5666.5815
Hydro | 345.0976 | 539.1352 | 592.9702 | 592.9702 | 592.9702 | 592.9702 | 592.9702
Onshore Wind | 3490.5112 | 7056.1178 | 15050.7966 | 22831.6595 | 28494.9013 | 30744.5909 | 32414.7716
Offshore Wind | 0 | 0 | 0 | 0 | 0 | 0 | 0
Solar | 47.3417 | 164.4277 | 448.7809 | 821.4575 | 1238.8452 | 1537.1228 | 1587.7996
Fuel Cell | 0 | 63.2942 | 55.0292 | 110.0584 | 110.0584 | 183.4306 | 183.4306
New Renewable Generation Total | 5368.2433 | 13190.3312 | 22223.1913 | 31125.3276 | 37205.957 | 40638.6721 | 42359.5296
Total | 3375452.1894 | 3565552.8141 | 3757665.1582 | 3947673.0735 | 4146252.8771 | 4342679.7348 | 4564921.4667

## Fuel Consumption
RGGI Reference Case w Massachusetts 7.29 Policy Summary
IPM Reference Case Results
12.9.05
Coal Consumption (Tbtu)
| 2006 | 2009 | 2012 | 2015 | 2018 | 2021 | 2024
MA | 39.148 | 42.2425 | 39.4179 | 38.7799 | 38.54 | 38.2426 | 32.4062
CT | 41.8829 | 41.2791 | 41.2791 | 41.2791 | 41.2791 | 41.2764 | 41.2764
ME | 0 | 0 | 0 | 0 | 0 | 0 | 0
NH | 37.1485 | 37.5168 | 42.0405 | 41.5754 | 41.9431 | 41.9431 | 38.15
RI | 68.6583 | 68.6583 | 68.6583 | 68.6583 | 68.6583 | 68.6583 | 68.6583
VT | 0 | 0 | 0 | 0 | 0 | 0 | 0
NY | 243.4868 | 254.0791 | 254.0921 | 254.0863 | 252.307 | 250.0723 | 251.2277
DELMARVA | 80.9467 | 81.7758 | 86.3962 | 86.3945 | 71.5767 | 71.297 | 72.0635
NJ | 138.3773 | 120.6573 | 127.084 | 127.2194 | 127.2194 | 127.2194 | 127.2194
Total | 649.6485 | 646.2089 | 658.9681 | 657.9929 | 641.5236 | 638.7091 | 631.0015
Gas Consumption (Tbtu)
| 2006 | 2009 | 2012 | 2015 | 2018 | 2021 | 2024
MA | 158 | 188 | 178 | 176 | 204 | 225 | 249
CT | 48 | 116 | 135 | 129 | 138 | 157 | 167
ME | 34 | 35 | 42 | 40 | 36 | 30 | 31
NH | 32 | 29 | 16 | 21 | 17 | 16 | 13
RI | 72 | 61 | 74 | 76 | 63 | 53 | 52
VT | 0 | 0 | 0 | 0 | 0 | 0 | 0
NY | 276 | 298 | 347 | 479 | 500 | 530 | 538
DELMARVA | 11 | 37 | 69 | 73 | 95 | 94 | 106
NJ | 65 | 91 | 99 | 133 | 160 | 177 | 188
Total | 696 | 855 | 960 | 1127 | 1213 | 1282 | 1344
Oil Consumption (TBtu)
| 2006 | 2009 | 2012 | 2015 | 2018 | 2021 | 2024
MA | 40.1 | 0 | 0.6 | 0 | 0 | 0 | 0
CT | 28.8 | 0 | 0 | 0 | 0 | 0 | 0
ME | 0 | 0 | 0 | 0 | 0 | 0 | 0
NH | 0 | 0 | 0 | 0 | 0 | 0 | 0
RI | 0 | 0 | 0 | 0 | 0 | 0 | 0
VT | 0 | 0 | 0 | 0 | 0 | 0 | 0
NY | 173 | 150.3 | 103.3 | 6.3 | 6.3 | 0 | 6.3
DELMARVA | 0 | 0 | 0 | 0 | 0 | 0 | 0
NJ | 4.1 | 0.6 | 0 | 0 | 0 | 0 | 0
Total | 246 | 150.9 | 103.9 | 6.3 | 6.3 | 0 | 6.3

## Emissions
RGGI Reference Case w Massachusetts 7.29 Policy Summary
IPM Reference Case Results
12.9.05
CO2 Emissions [Million Tons]
| 2006 | 2009 | 2012 | 2015 | 2018 | 2021 | 2024
MA | 25.4293 | 23.5949 | 23.4478 | 23.191 | 24.2683 | 25.3346 | 26.1073
CT | 10.604 | 11.8012 | 12.5802 | 12.3626 | 12.7338 | 13.534 | 14.1368
ME | 1.9778 | 2.068 | 2.4923 | 2.3545 | 2.1424 | 1.7931 | 1.831
NH | 5.3724 | 5.2686 | 4.8817 | 5.1935 | 4.953 | 4.9153 | 4.5401
RI | 1.5847 | 1.4477 | 1.8596 | 1.9532 | 1.9026 | 1.7179 | 1.7179
VT | 0 | 0.02721 | 0.02721 | 0.031506 | 0.031506 | 0.036757 | 0.036757
NY | 55.6466 | 55.8367 | 55.3555 | 54.3625 | 55.4589 | 56.4401 | 57.5989
DELMARVA | 8.9558 | 10.728 | 13.2175 | 13.4956 | 13.1371 | 13.1092 | 13.8735
NJ | 18.5521 | 18.9383 | 18.531 | 21.0778 | 22.6394 | 23.7969 | 24.4459
Total RGGI Emissions | 128.1228 | 129.7105 | 132.3929 | 134.0223 | 137.2671 | 140.6779 | 144.2883
Total Emissions 8 State RGGI Emissions at Affected Plants | 107.6344 | 109.3945 | 113.3622 | 116.6385 | 118.2247 | 119.9955 | 122.8416
Total Emissions 9 State RGGI Emissions at Affected Plants | 123.7 | 124.4 | 127.6 | 130.6 | 133.8 | 136.8 | 140.5
Eastern Interconnect without RGGI Emissions | 2236.4821 | 2311.5214 | 2407.4065 | 2458.3523 | 2525.2075 | 2613.5558 | 2725.6387
Total Eastern Interconnect Emissions | 2364.6048 | 2441.2319 | 2539.7995 | 2592.3746 | 2662.4745 | 2754.2337 | 2869.927
Total Canadian Emissions | 64.9747 | 65.4773 | 67.6921 | 73.3754 | 80.9776 | 89.0536 | 97.0118
NOX Emissions [Thousand Tons]
| 2006 | 2009 | 2012 | 2015 | 2018 | 2021 | 2024
MA | 17.0618 | 15.5692 | 13.1633 | 11.3608 | 11.3371 | 11.3643 | 10.4032
CT | 5.9209 | 5.1134 | 4.6233 | 3.3189 | 3.3288 | 3.3947 | 3.4391
ME | 0.348 | 0.4102 | 0.4827 | 0.4693 | 0.4331 | 0.3846 | 0.3911
NH | 3.6651 | 3.7423 | 3.7423 | 3.7584 | 3.7584 | 3.7704 | 3.2825
RI | 0.4119 | 0.4115 | 0.4818 | 0.5033 | 0.4947 | 0.4687 | 0.4687
VT | 0 | 0.0572 | 0.0572 | 0.0662 | 0.0662 | 0.0772 | 0.0772
NY | 45.7684 | 37.967 | 34.2499 | 30.3037 | 28.9708 | 29.2984 | 29.5016
DELMARVA | 12.9056 | 13.4093 | 14.2143 | 13.8296 | 10.8675 | 11.0051 | 11.212
NJ | 19.6737 | 9.6746 | 9.6483 | 9.9793 | 10.2864 | 10.9277 | 11.1805
Total | 105.7554 | 86.3547 | 80.6631 | 73.5895 | 69.543 | 70.6911 | 69.9559
SO2 Emissions [Thousand Tons]
| 2006 | 2009 | 2012 | 2015 | 2018 | 2021 | 2024
MA | 32.0106 | 16.8676 | 15.5432 | 15.3626 | 15.2635 | 14.2882 | 11.3048
CT | 10.0364 | 5.1555 | 5.1555 | 5.1555 | 5.5886 | 2.5848 | 2.5848
ME | 0 | 0 | 0 | 0 | 0 | 0 | 0
NH | 35.2097 | 3.6716 | 4.1133 | 3.9877 | 4.087 | 4.087 | 3.0628
RI | 0 | 0 | 0 | 0 | 0 | 0 | 0
VT | 0 | 0 | 0 | 0 | 0 | 0 | 0
NY | 99.9067 | 98.2778 | 95.3077 | 66.1658 | 64.3619 | 61.1056 | 48.9896
DELMARVA | 100.2615 | 91.2739 | 64.8313 | 57.3104 | 22.0461 | 16.5898 | 11.5452
NJ | 69.3834 | 30.0978 | 18.379 | 18.4467 | 16.6881 | 12.881 | 12.603
Total | 346.8083 | 245.3442 | 203.33 | 166.4287 | 128.0352 | 111.5364 | 90.0902
MER Emissions [Tons]
| 2006 | 2009 | 2012 | 2015 | 2018 | 2021 | 2024
MA | 0.2655 | 0.2452 | 0.1592 | 0.1504 | 0.1426 | 0.1482 | 0.1377
CT | 0.1664 | 0.1221 | 0.0815 | 0.0815 | 0.09 | 0.0858 | 0.0858
ME | 0 | 0 | 0 | 0 | 0 | 0 | 0
NH | 0.107 | 0.022 | 0.0257 | 0.0253 | 0.0256 | 0.0256 | 0.0225
RI | 0 | 0 | 0 | 0 | 0 | 0 | 0
VT | 0 | 0 | 0 | 0 | 0 | 0 | 0
NY | 0.7177 | 0.6047 | 0.5165 | 0.4924 | 0.4743 | 0.4696 | 0.4595
DELMARVA | 0.2207 | 0.2369 | 0.1521 | 0.0907 | 0.0769 | 0.0629 | 0.05
NJ | 0.3992 | 0.1146 | 0.1022 | 0.1024 | 0.0952 | 0.0796 | 0.08
Total | 1.8765 | 1.3455 | 1.0372 | 0.9427 | 0.9046 | 0.8717 | 0.8355

## Allowance Prices
RGGI Reference Case w Massachusetts 7.29 Policy Summary
IPM Reference Case Results
12.9.05
Allowance Prices (2003$)
| 2006 | 2009 | 2012 | 2015 | 2018 | 2021 | 2024
NOX SIP Call ($/ton) | 3186 | 3514 | 0 | 0 | 0 | 0 | 0
National Annual NOX ($/ton) | 0 | 0 | 1493 | 1710 | 2086 | 1706 | 1572
Title IV SO2 ($/ton) | 698.1 | 851.8 | 1039 | 1268 | 1548 | 1888 | 2304
National Hg ($/Lb.) | 0 | 0 | 17810 | 21730 | 26520 | 32360 | 39480
Regional CO2 ($/ton) | 0 | 0 | 0 | 0 | 0 | 0 | 0
Renewable Energy Credit Prices (2003$)
| 2006 | 2009 | 2012 | 2015 | 2018 | 2021 | 2024
RPS North ($/MWh) | 0 | 3.765 | 12.79 | 14.78 | 10.35 | 4.682 | 1.757
RPS South ($/MWh) | 0 | 3.765 | 12.79 | 14.78 | 10.35 | 4.682 | 1.757
NJ Solar Tier RPS ($/MWh) | 226.7 | 215.6 | 220 | 215.6 | 186.7 | 187.2 | 187
PA Solar Tier RPS ($/MWh) | 222.1 | 208.8 | 212.4 | 207.9 | 180.1 | 180.3 | 180.4

## Prices
RGGI Reference Case w Massachusetts 7.29 Policy Summary
IPM Reference Case Results
12.9.05
Firm Power Prices (2003$/MWh)
| 2006 | 2009 | 2012 | 2015 | 2018 | 2021 | 2024
MA | 55.0824 | 50.0775 | 49.7503 | 46.9979 | 46.743 | 46.6301 | 47.0201
CT | 58.0888 | 51.6713 | 50.5478 | 47.5712 | 47.2758 | 47.1415 | 47.4357
ME | 53.5732 | 47.7756 | 47.4879 | 44.7062 | 44.5477 | 44.4158 | 44.61
NH | 53.8122 | 48.7274 | 48.4587 | 45.6915 | 45.3793 | 45.3705 | 45.7273
RI | 55.0622 | 49.1274 | 48.5287 | 45.8315 | 45.6293 | 45.6705 | 46.0573
VT | 55.3022 | 48.8374 | 48.2087 | 45.5215 | 45.4293 | 45.3305 | 45.8873
NY | 58.7358 | 54.4276 | 53.827 | 50.9523 | 50.7448 | 50.6361 | 50.9299
DELMARVA | 44.691 | 46.7573 | 46.3792 | 44.1786 | 44.1802 | 44.1091 | 44.3049
NJ | 43.891 | 46.4873 | 46.6992 | 44.5386 | 44.6302 | 44.4391 | 44.6349
8 State RGGI Price | 53.6242 | 50.7131 | 49.2411 | 46.6452 | 46.5932 | 46.5999 | 46.8721
9 State RGGI Price | 53.8372 | 50.6219 | 49.3153 | 46.6966 | 46.6145 | 46.6044 | 46.8938
Energy Prices (2003$/MWh)
| 2006 | 2009 | 2012 | 2015 | 2018 | 2021 | 2024
MA | 54.1809 | 43.4979 | 41.9976 | 39.482 | 39.0484 | 38.715 | 39.0013
CT | 56.925 | 43.83 | 41.4738 | 39.13 | 38.64 | 38.3085 | 38.66
ME | 52.87 | 42.65 | 41.44 | 38.85 | 38.55 | 38.24 | 38.36
NH | 52.98 | 42.66 | 41.3 | 38.76 | 38.28 | 38.06 | 38.33
RI | 54.23 | 43.06 | 41.37 | 38.9 | 38.53 | 38.36 | 38.66
VT | 54.47 | 42.77 | 41.05 | 38.59 | 38.33 | 38.02 | 38.49
NY | 57.1947 | 45.751 | 41.6036 | 39.5477 | 39.4507 | 39.4878 | 40.0872
DELMARVA | 44.32 | 38.11 | 36.95 | 35.44 | 35.63 | 35.85 | 36.33
NJ | 43.52 | 37.84 | 37.27 | 35.8 | 36.08 | 36.18 | 36.66
8 State RGGI Price | 52.7127 | 42.8449 | 40.2132 | 38.2344 | 38.1744 | 38.1605 | 38.6613
9 State RGGI Price | 52.9271 | 42.9386 | 40.4734 | 38.4162 | 38.2988 | 38.2418 | 38.7111
Capacity Prices (2003$/kW-yr)
| 2006 | 2009 | 2012 | 2015 | 2018 | 2021 | 2024
MA | 7.897 | 57.6374 | 67.9137 | 65.8393 | 67.4046 | 69.3356 | 70.2446
CT | 10.195 | 68.69 | 79.4884 | 73.945 | 75.65 | 77.3771 | 76.875
ME | 6.16 | 44.9 | 52.98 | 51.3 | 52.54 | 54.1 | 54.75
NH | 7.29 | 53.15 | 62.71 | 60.72 | 62.19 | 64.04 | 64.8
RI | 7.29 | 53.15 | 62.71 | 60.72 | 62.19 | 64.04 | 64.8
VT | 7.29 | 53.15 | 62.71 | 60.72 | 62.19 | 64.04 | 64.8
NY | 13.5004 | 76.0076 | 107.0768 | 99.9047 | 98.9363 | 97.6591 | 94.9824
DELMARVA | 3.25 | 75.75 | 82.6 | 76.55 | 74.9 | 72.35 | 69.86
NJ | 3.25 | 75.75 | 82.6 | 76.55 | 74.9 | 72.35 | 69.86
8 State RGGI Price | 9.3584 | 72.3388 | 91.3398 | 85.2193 | 84.4327 | 83.3248 | 81.2796
9 State RGGI Price | 9.1449 | 70.2277 | 87.9241 | 82.3958 | 82.0081 | 81.2736 | 79.6646
Natural Gas Prices (2003$/MMBTu)
| 2006 | 2009 | 2012 | 2015 | 2018 | 2021 | 2024
Henry Hub | 6.86 | 5.39 | 5.19 | 4.79 | 4.76 | 4.76 | 4.83

## Net Energy For Load
RGGI Reference Case w Massachusetts 7.29 Policy Summary
IPM Reference Case Results
12.9.05
NEPOOL
| 2006 | 2009 | 2012 | 2015 | 2018 | 2021 | 2024
Regional Generation (TWh) | 120.3669 | 127.3517 | 136.1 | 141.5135 | 147.7737 | 153.584 | 159.3988
Net Imports (TWh) | 15.986 | 13.016 | 9.408 | 9.624 | 7.834 | 6.33 | 5.044
Losses (TWh)* | -2.1579 | -1.8177 | -1.403 | -2.4825 | -2.4867 | -2.188 | -1.9668
Net Energy for Load (TWh) | 134.195 | 138.55 | 144.105 | 148.655 | 153.121 | 157.726 | 162.476
*Losses include losses for pumped storage and intra-regional transmission.
NY
| 2006 | 2009 | 2012 | 2015 | 2018 | 2021 | 2024
Regional Generation (TWh) | 150.6959 | 155.9773 | 163.0957 | 172.5833 | 178.0872 | 181.5407 | 183.798
Net Imports (TWh) | 21.082 | 17.934 | 18.682 | 11.106 | 7.872 | 7.08 | 7.48
Losses (TWh)* | -1.1409 | 2.2047 | -1.6557 | -0.78231 | -0.54025 | -0.64373 | -0.701
Net Energy for Load (TWh) | 170.637 | 176.116 | 180.122 | 182.907 | 185.419 | 187.977 | 190.577
*Losses include losses for pumped storage and intra-regional transmission.
NJ/DELMARVA
| 2006 | 2009 | 2012 | 2015 | 2018 | 2021 | 2024
Regional Generation (TWh) | 67.5466 | 77.7809 | 84.3218 | 92.3455 | 97.7867 | 101.1592 | 104.5809
Net Imports (TWh) | 38.844 | 34.792 | 32.082 | 28.73 | 26.976 | 27.67 | 28.566
Losses (TWh)* | -2.0906 | -3.0599 | -1.7668 | -2.5265 | -2.2507 | -2.1932 | -2.2179
Net Energy for Load (TWh) | 104.3 | 109.513 | 114.637 | 118.549 | 122.512 | 126.636 | 130.929
*Losses include losses for pumped storage and intra-regional transmission.
RGGI
| 2006 | 2009 | 2012 | 2015 | 2018 | 2021 | 2024
Regional Generation (TWh) | 338.6094 | 361.11 | 383.5175 | 406.4423 | 423.6477 | 436.2839 | 447.7777
Net Imports (TWh) | 75.912 | 65.742 | 60.172 | 49.46 | 42.682 | 41.08 | 41.09
Losses (TWh)* | -5.3894 | -2.673 | -4.8255 | -5.7913 | -5.2777 | -5.0249 | -4.8857
Net Energy for Load (TWh) | 409.132 | 424.179 | 438.864 | 450.111 | 461.052 | 472.339 | 483.982
*Losses include losses for pumped storage and intra-regional transmission.

## Transmission
RGGI Reference Case w Massachusetts 7.29 Policy Summary
IPM Reference Case Results
12.9.05
Energy Transfers (TWh) | [7 empty] | Capacity Utilization
RGGI | [7 empty] | Exports
| 2006 | 2009 | 2012 | 2015 | 2018 | 2021 | 2024 |  | 2006 | 2009 | 2012 | 2015 | 2018 | 2021 | 2024
Imports | 76.538 | 69.482 | 65.268 | 54.684 | 49.588 | 49.784 | 50.078 | Imports | 53.98% | 49.01% | 46.03% | 38.57% | 34.98% | 35.11% | 35.32%
Exports | 0.3 | 0.7 | 5 | 5.1 | 6.4 | 8.2 | 8.5 | Exports | 0.4267% | 0.9957% | 7.112% | 7.255% | 9.104% | 11.66% | 12.09%
Net | 76.238 | 68.782 | 60.268 | 49.584 | 43.188 | 41.584 | 41.578
Energy Transfers Into RGGI By Location (TWh) | [7 empty] | Energy Transfers Into RGGI By Location (TWh)
From ECAR | [7 empty] | From PJM-Non-RGGI
| 2006 | 2009 | 2012 | 2015 | 2018 | 2021 | 2024 |  | 2006 | 2009 | 2012 | 2015 | 2018 | 2021 | 2024
Imports | 53.508 | 48.902 | 49 | 44.492 | 40.572 | 40.866 | 41.16 | Imports | 37.74% | 34.49% | 34.56% | 31.38% | 28.62% | 28.82% | 29.03%
Exports | 0 | 0.1 | 0.7 | 0.7 | 0.3 | 0.3 | 0.3 | Exports | 0% | 0.1422% | 0.9957% | 0.9957% | 0.4267% | 0.4267% | 0.4267%
Net | 53.508 | 48.802 | 48.3 | 43.792 | 40.272 | 40.566 | 40.86
From VACAR | [7 empty] | From PJM-Non-RGGI
| 2006 | 2009 | 2012 | 2015 | 2018 | 2021 | 2024 |  | 2006 | 2009 | 2012 | 2015 | 2018 | 2021 | 2024
Imports | 0 | 0 | 0 | 0 | 0 | 0 | 0 | Imports | 0% | 0% | 0% | 0% | 0% | 0% | 0%
Exports | 0 | 0 | 0 | 0 | 0 | 0 | 0 | Exports | 0% | 0% | 0% | 0% | 0% | 0% | 0%
Net | 0 | 0 | 0 | 0 | 0 | 0 | 0
From Canada | [7 empty] | From Canada
| 2006 | 2009 | 2012 | 2015 | 2018 | 2021 | 2024 |  | 2006 | 2009 | 2012 | 2015 | 2018 | 2021 | 2024
Imports | 23.03 | 20.58 | 16.268 | 10.192 | 9.016 | 8.918 | 8.918 | Imports | 16.24% | 14.52% | 11.47% | 7.189% | 6.359% | 6.29% | 6.29%
Exports | 0.3 | 0.6 | 4.3 | 4.4 | 6.1 | 7.9 | 8.2 | Exports | 0.4267% | 0.8535% | 6.117% | 6.259% | 8.677% | 11.24% | 11.66%
Net | 22.73 | 19.98 | 11.968 | 5.792 | 2.916 | 1.018 | 0.718
Energy Transfers Into RGGI By RGGI Region (TWh) | [7 empty] | Energy Transfers Into RGGI By RGGI Region (TWh)
NY | [7 empty] | NY
| 2006 | 2009 | 2012 | 2015 | 2018 | 2021 | 2024 |  | 2006 | 2009 | 2012 | 2015 | 2018 | 2021 | 2024
Imports from NEPOOL | 4.508 | 5.488 | 3.626 | 2.842 | 2.94 | 3.038 | 3.332 | Imports from NEPOOL | 3.18% | 3.871% | 2.557% | 2.005% | 2.074% | 2.143% | 2.35%
Imports from RGGI PJM | 7.84 | 6.762 | 12.642 | 13.622 | 13.132 | 12.74 | 12.054 | Imports from RGGI PJM | 5.53% | 4.769% | 8.917% | 9.608% | 9.262% | 8.986% | 8.502%
Imports from ECAR | 6.762 | 4.41 | 4.214 | 2.744 | 1.078 | 0.98 | 1.078 | Imports from ECAR | 4.769% | 3.11% | 2.972% | 1.935% | 0.7603% | 0.6912% | 0.7603%
Imports from VACAR | 0 | 0 | 0 | 0 | 0 | 0 | 0 | Imports from VACAR | 0% | 0% | 0% | 0% | 0% | 0% | 0%
Imports from Canada | 6.272 | 6.174 | 9.8 | 4.998 | 3.822 | 3.822 | 4.116 | Imports from Canada | 4.424% | 4.355% | 6.912% | 3.525% | 2.696% | 2.696% | 2.903%
Exports to NEPOOL | 3.9 | 4.5 | 8 | 8.5 | 8 | 8.3 | 7.9 | Exports to NEPOOL | 2.751% | 3.174% | 5.643% | 5.995% | 5.643% | 5.854% | 5.572%
Exports to RGGI PJM | 0.1 | 0 | 0.2 | 0.9 | 0.9 | 0.8 | 0.8 | Exports to RGGI PJM | 0.07053% | 0% | 0.1411% | 0.6348% | 0.6348% | 0.5643% | 0.5643%
Exports to ECAR | 0 | 0 | 0.3 | 0.3 | 0.3 | 0.3 | 0.3 | Exports to ECAR | 0% | 0% | 0.2116% | 0.2116% | 0.2116% | 0.2116% | 0.2116%
Exports to VACAR | 0 | 0 | 0 | 0 | 0 | 0 | 0 | Exports to VACAR | 0% | 0% | 0% | 0% | 0% | 0% | 0%
Exports to Canada | 0.3 | 0.4 | 3.1 | 3.4 | 3.9 | 4.1 | 4.1 | Exports to Canada | 0.2116% | 0.2821% | 2.186% | 2.398% | 2.751% | 2.892% | 2.892%
Net | 21.082 | 17.934 | 18.682 | 11.106 | 7.872 | 7.08 | 7.48
NEPOOL | [7 empty] | NEPOOL
| 2006 | 2009 | 2012 | 2015 | 2018 | 2021 | 2024 |  | 2006 | 2009 | 2012 | 2015 | 2018 | 2021 | 2024
Imports from NY | 3.828 | 4.41 | 7.84 | 8.33 | 7.84 | 8.134 | 7.742 | Imports from NY | 2.7% | 3.11% | 5.53% | 5.875% | 5.53% | 5.737% | 5.461%
Imports from Canada | 16.758 | 14.406 | 6.468 | 5.194 | 5.194 | 5.096 | 4.802 | Imports from Canada | 11.82% | 10.16% | 4.562% | 3.663% | 3.663% | 3.594% | 3.387%
Exports to NY | 4.6 | 5.6 | 3.7 | 2.9 | 3 | 3.1 | 3.4 | Exports to NY | 3.244% | 3.95% | 2.61% | 2.045% | 2.116% | 2.186% | 2.398%
Exports to Canada | 0 | 0.2 | 1.2 | 1 | 2.2 | 3.8 | 4.1 | Exports to Canada | 0% | 0.1411% | 0.8464% | 0.7053% | 1.552% | 2.68% | 2.892%
Net | 15.986 | 13.016 | 9.408 | 9.624 | 7.834 | 6.33 | 5.044
RGGI PJM | [7 empty] | RGGI PJM
| 2006 | 2009 | 2012 | 2015 | 2018 | 2021 | 2024 |  | 2006 | 2009 | 2012 | 2015 | 2018 | 2021 | 2024
Imports from NY | 0.098 | 0 | 0.196 | 0.882 | 0.882 | 0.784 | 0.784 | Imports from NY | 0.06912% | 0% | 0.1382% | 0.6221% | 0.6221% | 0.553% | 0.553%
Imports from ECAR | 46.746 | 44.492 | 44.786 | 41.748 | 39.494 | 39.886 | 40.082 | Imports from ECAR | 32.97% | 31.38% | 31.59% | 29.45% | 27.86% | 28.13% | 28.27%
Imports from VACAR | 0 | 0 | 0 | 0 | 0 | 0 | 0 | Imports from VACAR | 0% | 0% | 0% | 0% | 0% | 0% | 0%
Exports to NY | 8 | 9.7 | 12.9 | 13.9 | 13.4 | 13 | 12.3 | Exports to NY | 5.643% | 6.842% | 9.099% | 9.804% | 9.451% | 9.169% | 8.675%
Exports to ECAR | 0 | 0 | 0 | 0 | 0 | 0 | 0 | Exports to ECAR | 0% | 0% | 0% | 0% | 0% | 0% | 0%
Exports to VACAR | 0 | 0 | 0 | 0 | 0 | 0 | 0 | Exports to VACAR | 0% | 0% | 0% | 0% | 0% | 0% | 0%
Net | 38.844 | 34.792 | 32.082 | 28.73 | 26.976 | 27.67 | 28.566