## Capacity Additions
RGGI 8 State Hi Ems Package Case w MA 7.29 Policy Summary
IPM Package Case Results
12.13.05
Cumulative Capacity Added (MW) | [8 empty] | Incremental Capacity Added (MW)
RGGI | [8 empty] | RGGI
| Existing Capacity | 2006 | 2009 | 2012 | 2015 | 2018 | 2021 | 2024 |  | 2006 | 2009 | 2012 | 2015 | 2018 | 2021 | 2024
Repower to CC | 0 | 0 | 254.7713 | 254.7713 | 254.7713 | 254.7713 | 254.7713 | 254.7713 | Repower to CC | 0 | 254.7713 | 0 | 0 | 0 | 0 | 0
CC | 25528.0079 | 0 | 2644.9241 | 2644.9241 | 2987.3641 | 3312.0741 | 3644.1741 | 3892.7523 | CC | 0 | 2644.9241 | 0 | 342.44 | 324.71 | 332.1 | 248.5782
CT | 13491 | 0 | 0 | 0 | 0 | 0 | 0 | 382.2617 | CT | 0 | 0 | 0 | 0 | 0 | 0 | 382.2617
Coal | 9615.1864 | 0 | 0 | 5956.8594 | 7240.1967 | 8323.3453 | 8598.1348 | 9252.7608 | Coal | 0 | 0 | 5956.8594 | 1283.3373 | 1083.1486 | 274.7895 | 654.626
Oil/Gas | 19628.0212 | 0 | 0 | 0 | 0 | 0 | 0 | 0 | Oil/Gas | 0 | 0 | 0 | 0 | 0 | 0 | 0
Other - NUG/Cogen | 835 | 0 | 0 | 0 | 0 | 0 | 0 | 0 | Other - NUG/Cogen | 0 | 0 | 0 | 0 | 0 | 0 | 0
Repower to Supercritical | 0 | 0 | 0 | 29.871 | 29.871 | 38.7711 | 47.6712 | 47.6712 | Repower to Supercritical | 0 | 0 | 29.871 | 0 | 8.9001 | 8.9001 | 0
Nuclear Uprate | 13194.0626 | 391.625 | 680.8751 | 811.68 | 811.6819 | 811.6819 | 811.6824 | 811.6824 | Nuclear Uprate | 391.625 | 289.2501 | 130.8049 | 0.0019095 | 0 | 0.00055238 | 0
Total Conventional Capacity | 82291.2782 | 391.625 | 3580.5704 | 9698.1057 | 11323.8849 | 12740.6436 | 13356.4337 | 14641.8996 | Total Conventional Capacity | 391.625 | 3188.9455 | 6117.5353 | 1625.7792 | 1416.7587 | 615.7901 | 1285.4659
Biomass: Direct Fire | 0 | 0 | 0 | 0 | 0 | 0 | 0 | 0 | Biomass: Direct Fire | 0 | 0 | 0 | 0 | 0 | 0 | 0
Biomass-Cofiring | 0 | 95.3258 | 114.3469 | 136.4425 | 138.13 | 146.3734 | 149.5148 | 149.5148 | Biomass-Cofiring | 95.3258 | 19.0211 | 22.0956 | 1.6875 | 8.2434 | 3.1414 | 0
Landfill Gas | 0 | 67.3 | 365.9 | 365.9 | 427.1 | 427.1 | 498.4 | 498.4 | Landfill Gas | 67.3 | 298.6 | 0 | 61.2 | 0 | 71.3 | 0
Hydro | 0 | 133.7 | 209.4 | 209.4 | 209.4 | 209.4 | 209.4 | 209.4 | Hydro | 133.7 | 75.7 | 0 | 0 | 0 | 0 | 0
Onshore Wind | 0 | 1547.9 | 5352.3 | 6085.2975 | 6728.0975 | 9840.626 | 13787.5224 | 14857.6224 | Onshore Wind | 1547.9 | 3804.4 | 732.9975 | 642.8 | 3112.5285 | 3946.8964 | 1070.1
Offshore Wind | 0 | 0 | 0 | 0 | 0 | 0 | 0 | 0 | Offshore Wind | 0 | 0 | 0 | 0 | 0 | 0 | 0
Solar | 0 | 27.9023 | 95.3638 | 172.7449 | 255.0865 | 345.1726 | 409.5523 | 422.5173 | Solar | 27.9023 | 67.4615 | 77.3811 | 82.3416 | 90.0861 | 64.3797 | 12.965
Fuel Cell | 0 | 0 | 15 | 15 | 30 | 30 | 50 | 50 | Fuel Cell | 0 | 15 | 0 | 15 | 0 | 20 | 0
Total Renewable Capacity | 9221 | 1872.1281 | 6152.3107 | 6984.7849 | 7787.814 | 10998.672 | 15104.3895 | 16187.4545 | Total Renewable Capacity | 1872.1281 | 4280.1826 | 832.4742 | 803.0291 | 3210.858 | 4105.7175 | 1083.065
Total Unplanned Builds | 0 | 2263.753 | 9732.8811 | 16682.8906 | 19111.6989 | 23739.3156 | 28460.8232 | 30829.3541 | Total Unplanned Builds | 2263.753 | 7469.1281 | 6950.0095 | 2428.8084 | 4627.6167 | 4721.5076 | 2368.5309
Firmly Planned Capacity Additions | 0 | 3296 | 3296 | 3296 | 3296 | 3296 | 3296 | 3296 | Firmly Planned Capacity Additions | 3296 | 0 | 0 | 0 | 0 | 0 | 0
Total Capacity Added | 0 | 5559.753 | 13028.8811 | 19978.8906 | 22407.6989 | 27035.3156 | 31756.8232 | 34125.3541 | Total Capacity Added | 5559.753 | 7469.1281 | 6950.0095 | 2428.8084 | 4627.6167 | 4721.5076 | 2368.5309
Mothballed Oil/Gas | 0 | 1902.7789 | 0 | 97.3433 | 97.3433 | 97.3433 | 0 | 0 | Mothballed Oil/Gas | 1902.7789 | 0 | 97.3433 | 0 | 0 | -97.3433 | 0
Return To Service Oil/Gas | 0 | 0 | 1902.7965 | 1902.7965 | 1902.7965 | 1902.7965 | 2000.1341 | 2000.1341 | Return To Service Oil/Gas | 0 | 1902.7965 | 0 | 0 | 0 | 97.3376 | 0
Retire Oil/Gas | 0 | 415.9301 | 415.9301 | 509.4865 | 602.8372 | 602.8372 | 602.8372 | 602.8372 | Retire Oil/Gas | 415.9301 | 0 | 93.5564 | 93.3507 | 0 | 0 | 0
Retire Coal | 0 | 0 | 0 | 0 | 0 | 0 | 0 | 0 | Retire Coal | 0 | 0 | 0 | 0 | 0 | 0 | 0
Firmly Planned Retirements | 0 | 2532 | 2772 | 2772 | 2772 | 2772 | 2772 | 2772 | Firmly Planned Retirements | 2532 | 240 | 0 | 0 | 0 | 0 | 0
Total Mothballs & Retirements | 0 | 4850.709 | 3187.9301 | 3378.8298 | 3472.1805 | 3472.1805 | 3374.8372 | 3374.8372 | Total Mothballs & Retirements | 4850.709 | 240 | 190.8997 | 93.3507 | 0 | -97.3433 | 0
Net Capacity Change | 0 | 709.044 | 9131.907 | 6759.1098 | 2335.4577 | 4627.6167 | 4818.8509 | 2368.5309 | Net Capacity Change | 709.044 | 9131.907 | 6759.1098 | 2335.4577 | 4627.6167 | 4818.8509 | 2368.5309
Total Capacity Online | 0 | 92221.3222 | 101353.2292 | 108112.339 | 110447.7966 | 115075.4133 | 119894.2642 | 122262.7951 | Total Capacity Online | 92221.3222 | 101353.2292 | 108112.339 | 110447.7966 | 115075.4133 | 119894.2642 | 122262.7951
Massachusetts | [8 empty] | Massachusetts
| Existing Capacity | 2006 | 2009 | 2012 | 2015 | 2018 | 2021 | 2024 |  | 2006 | 2009 | 2012 | 2015 | 2018 | 2021 | 2024
Repower to CC | 0 | 0 | 25.5685 | 25.5685 | 25.5685 | 25.5685 | 25.5685 | 25.5685 | Repower to CC | 0 | 25.5685 | 0 | 0 | 0 | 0 | 0
CC | 5378 | 0 | 0 | 0 | 0 | 0 | 0 | 113.9613 | CC | 0 | 0 | 0 | 0 | 0 | 0 | 113.9613
CT | 1110 | 0 | 0 | 0 | 0 | 0 | 0 | 0 | CT | 0 | 0 | 0 | 0 | 0 | 0 | 0
Coal | 1801.3141 | 0 | 0 | 270.2136 | 1306.5448 | 1537.7961 | 1537.7961 | 1537.7961 | Coal | 0 | 0 | 270.2136 | 1036.3312 | 231.2513 | 0 | 0
Oil/Gas | 3518.007 | 0 | 0 | 0 | 0 | 0 | 0 | 0 | Oil/Gas | 0 | 0 | 0 | 0 | 0 | 0 | 0
Other - NUG/Cogen | 96 | 0 | 0 | 0 | 0 | 0 | 0 | 0 | Other - NUG/Cogen | 0 | 0 | 0 | 0 | 0 | 0 | 0
Repower to Supercritical | 0 | 0 | 0 | 12.4765 | 12.4765 | 12.4765 | 12.4765 | 12.4765 | Repower to Supercritical | 0 | 0 | 12.4765 | 0 | 0 | 0 | 0
Nuclear Uprate | 679 | 0 | 0 | 33.9507 | 33.9507 | 33.9507 | 33.9507 | 33.9507 | Nuclear Uprate | 0 | 0 | 33.9507 | 0 | 0 | 0 | 0
Total Conventional Capacity | 12582.3211 | 0 | 25.5685 | 342.2093 | 1378.5405 | 1609.7918 | 1609.7918 | 1723.7531 | Total Conventional Capacity | 0 | 25.5685 | 316.6407 | 1036.3312 | 231.2513 | 0 | 113.9613
Biomass: Direct Fire | 0 | 0 | 0 | 0 | 0 | 0 | 0 | 0 | Biomass: Direct Fire | 0 | 0 | 0 | 0 | 0 | 0 | 0
Biomass-Cofiring | 0 | 0 | 0 | 0 | 0 | 0 | 0 | 0 | Biomass-Cofiring | 0 | 0 | 0 | 0 | 0 | 0 | 0
Landfill Gas | 0 | 4.3 | 24.5 | 24.5 | 28.6 | 28.6 | 33.3 | 33.3 | Landfill Gas | 4.3 | 20.2 | 0 | 4.1 | 0 | 4.7 | 0
Hydro | 0 | 0 | 12 | 12 | 12 | 12 | 12 | 12 | Hydro | 0 | 12 | 0 | 0 | 0 | 0 | 0
Onshore Wind | 0 | 76.6 | 299.4 | 341.5 | 343.4 | 813.1 | 974.4 | 1132.9 | Onshore Wind | 76.6 | 222.8 | 42.1 | 1.9 | 469.7 | 161.3 | 158.5
Offshore Wind | 0 | 0 | 0 | 0 | 0 | 0 | 0 | 0 | Offshore Wind | 0 | 0 | 0 | 0 | 0 | 0 | 0
Solar | 0 | 0 | 0 | 0 | 0 | 0 | 0 | 0 | Solar | 0 | 0 | 0 | 0 | 0 | 0 | 0
Fuel Cell | 0 | 0 | 0 | 0 | 0 | 0 | 0 | 0 | Fuel Cell | 0 | 0 | 0 | 0 | 0 | 0 | 0
Total Renewable Capacity | 1935 | 80.9 | 335.9 | 378 | 384 | 853.7 | 1019.7 | 1178.2 | Total Renewable Capacity | 80.9 | 255 | 42.1 | 6 | 469.7 | 166 | 158.5
Total Unplanned Builds | 0 | 80.9 | 361.4685 | 720.2093 | 1762.5405 | 2463.4918 | 2629.4918 | 2901.9531 | Total Unplanned Builds | 80.9 | 280.5686 | 358.7407 | 1042.3312 | 700.9513 | 166 | 272.4613
Firmly Planned Capacity Additions | 0 | 0 | 0 | 0 | 0 | 0 | 0 | 0 | Firmly Planned Capacity Additions | 0 | 0 | 0 | 0 | 0 | 0 | 0
Total Capacity Added | 0 | 80.9 | 361.4685 | 720.2093 | 1762.5405 | 2463.4918 | 2629.4918 | 2901.9531 | Total Capacity Added | 80.9 | 280.5686 | 358.7407 | 1042.3312 | 700.9513 | 166 | 272.4613
Mothballed Oil/Gas | 0 | 283.9675 | 0 | 0 | 0 | 0 | 0 | 0 | Mothballed Oil/Gas | 283.9675 | 0 | 0 | 0 | 0 | 0 | 0
Return To Service Oil/Gas | 0 | 0 | 283.9704 | 283.9704 | 283.9704 | 283.9704 | 283.9704 | 283.9704 | Return To Service Oil/Gas | 0 | 283.9704 | 0 | 0 | 0 | 0 | 0
Retire Oil/Gas | 0 | 415.9301 | 415.9301 | 509.4865 | 602.8372 | 602.8372 | 602.8372 | 602.8372 | Retire Oil/Gas | 415.9301 | 0 | 93.5564 | 93.3507 | 0 | 0 | 0
Retire Coal | 0 | 0 | 0 | 0 | 0 | 0 | 0 | 0 | Retire Coal | 0 | 0 | 0 | 0 | 0 | 0 | 0
Firmly Planned Retirements | 0 | 0 | 0 | 0 | 0 | 0 | 0 | 0 | Firmly Planned Retirements | 0 | 0 | 0 | 0 | 0 | 0 | 0
Total Mothballs & Retirements | 0 | 699.8976 | 415.9301 | 509.4865 | 602.8372 | 602.8372 | 602.8372 | 602.8372 | Total Mothballs & Retirements | 699.8976 | 0 | 93.5564 | 93.3507 | 0 | 0 | 0
Net Capacity Change | 0 | -618.9976 | 564.5361 | 265.1843 | 948.9805 | 700.9513 | 166 | 272.4613 | Net Capacity Change | -618.9976 | 564.5361 | 265.1843 | 948.9805 | 700.9513 | 166 | 272.4613
Total Capacity Online | 0 | 13898.3235 | 14462.8595 | 14728.0439 | 15677.0244 | 16377.9757 | 16543.9757 | 16816.437 | Total Capacity Online | 13898.3235 | 14462.8595 | 14728.0439 | 15677.0244 | 16377.9757 | 16543.9757 | 16816.437
Connecticut | [8 empty] | Connecticut
| Existing Capacity | 2006 | 2009 | 2012 | 2015 | 2018 | 2021 | 2024 |  | 2006 | 2009 | 2012 | 2015 | 2018 | 2021 | 2024
Repower to CC | 0 | 0 | 0 | 0 | 0 | 0 | 0 | 0 | Repower to CC | 0 | 0 | 0 | 0 | 0 | 0 | 0
CC | 1715 | 0 | 41.8662 | 41.8662 | 41.8662 | 41.8662 | 41.8662 | 41.8662 | CC | 0 | 41.8662 | 0 | 0 | 0 | 0 | 0
CT | 708 | 0 | 0 | 0 | 0 | 0 | 0 | 0 | CT | 0 | 0 | 0 | 0 | 0 | 0 | 0
Coal | 554.4324 | 0 | 0 | 1906.2963 | 2097.6677 | 2324.9826 | 2529.2487 | 2866.0483 | Coal | 0 | 0 | 1906.2963 | 191.3714 | 227.3149 | 204.2661 | 336.7996
Oil/Gas | 2261.0101 | 0 | 0 | 0 | 0 | 0 | 0 | 0 | Oil/Gas | 0 | 0 | 0 | 0 | 0 | 0 | 0
Other - NUG/Cogen | 16 | 0 | 0 | 0 | 0 | 0 | 0 | 0 | Other - NUG/Cogen | 0 | 0 | 0 | 0 | 0 | 0 | 0
Repower to Supercritical | 0 | 0 | 0 | 0 | 0 | 0 | 0 | 0 | Repower to Supercritical | 0 | 0 | 0 | 0 | 0 | 0 | 0
Nuclear Uprate | 1993.019 | 99.6509 | 99.6509 | 99.6509 | 99.6514 | 99.6514 | 99.6514 | 99.6514 | Nuclear Uprate | 99.6509 | 0 | 0 | 0.0004381 | 0 | 0 | 0
Total Conventional Capacity | 7247.4614 | 99.6509 | 141.5171 | 2047.8134 | 2239.1853 | 2466.5002 | 2670.7663 | 3007.5659 | Total Conventional Capacity | 99.6509 | 41.8662 | 1906.2963 | 191.3718 | 227.3149 | 204.2661 | 336.7996
Biomass: Direct Fire | 0 | 0 | 0 | 0 | 0 | 0 | 0 | 0 | Biomass: Direct Fire | 0 | 0 | 0 | 0 | 0 | 0 | 0
Biomass-Cofiring | 0 | 4.8113 | 4.8113 | 4.8113 | 4.8113 | 4.8113 | 4.8113 | 4.8113 | Biomass-Cofiring | 4.8113 | 0 | 0 | 0 | 0 | 0 | 0
Landfill Gas | 0 | 2.6 | 15.8 | 15.8 | 18.4 | 18.4 | 21.5 | 21.5 | Landfill Gas | 2.6 | 13.2 | 0 | 2.6 | 0 | 3.1 | 0
Hydro | 0 | 0 | 10 | 10 | 10 | 10 | 10 | 10 | Hydro | 0 | 10 | 0 | 0 | 0 | 0 | 0
Onshore Wind | 0 | 0 | 0 | 0 | 0 | 0 | 0 | 0 | Onshore Wind | 0 | 0 | 0 | 0 | 0 | 0 | 0
Offshore Wind | 0 | 0 | 0 | 0 | 0 | 0 | 0 | 0 | Offshore Wind | 0 | 0 | 0 | 0 | 0 | 0 | 0
Solar | 0 | 0 | 0 | 0 | 0 | 0 | 0 | 0 | Solar | 0 | 0 | 0 | 0 | 0 | 0 | 0
Fuel Cell | 0 | 0 | 15 | 15 | 30 | 30 | 50 | 50 | Fuel Cell | 0 | 15 | 0 | 15 | 0 | 20 | 0
Total Renewable Capacity | 144 | 7.4113 | 45.6113 | 45.6113 | 63.2113 | 63.2113 | 86.3113 | 86.3113 | Total Renewable Capacity | 7.4113 | 38.2 | 0 | 17.6 | 0 | 23.1 | 0
Total Unplanned Builds | 0 | 107.0623 | 187.1285 | 2093.4248 | 2302.3966 | 2529.7115 | 2757.0776 | 3093.8772 | Total Unplanned Builds | 107.0623 | 80.0662 | 1906.2963 | 208.9718 | 227.3149 | 227.3661 | 336.7996
Firmly Planned Capacity Additions | 0 | 0 | 0 | 0 | 0 | 0 | 0 | 0 | Firmly Planned Capacity Additions | 0 | 0 | 0 | 0 | 0 | 0 | 0
Total Capacity Added | 0 | 107.0623 | 187.1285 | 2093.4248 | 2302.3966 | 2529.7115 | 2757.0776 | 3093.8772 | Total Capacity Added | 107.0623 | 80.0662 | 1906.2963 | 208.9718 | 227.3149 | 227.3661 | 336.7996
Mothballed Oil/Gas | 0 | 1014.362 | 0 | 97.3433 | 97.3433 | 97.3433 | 0 | 0 | Mothballed Oil/Gas | 1014.362 | 0 | 97.3433 | 0 | 0 | -97.3433 | 0
Return To Service Oil/Gas | 0 | 0 | 1014.3723 | 1014.3723 | 1014.3723 | 1014.3723 | 1111.7099 | 1111.7099 | Return To Service Oil/Gas | 0 | 1014.3723 | 0 | 0 | 0 | 97.3376 | 0
Retire Oil/Gas | 0 | 0 | 0 | 0 | 0 | 0 | 0 | 0 | Retire Oil/Gas | 0 | 0 | 0 | 0 | 0 | 0 | 0
Retire Coal | 0 | 0 | 0 | 0 | 0 | 0 | 0 | 0 | Retire Coal | 0 | 0 | 0 | 0 | 0 | 0 | 0
Firmly Planned Retirements | 0 | 0 | 0 | 0 | 0 | 0 | 0 | 0 | Firmly Planned Retirements | 0 | 0 | 0 | 0 | 0 | 0 | 0
Total Mothballs & Retirements | 0 | 1014.362 | 0 | 97.3433 | 97.3433 | 97.3433 | 0 | 0 | Total Mothballs & Retirements | 1014.362 | 0 | 97.3433 | 0 | 0 | -97.3433 | 0
Net Capacity Change | 0 | -907.2997 | 1094.4282 | 1808.953 | 208.9718 | 227.3149 | 324.7094 | 336.7996 | Net Capacity Change | -907.2997 | 1094.4282 | 1808.953 | 208.9718 | 227.3149 | 324.7094 | 336.7996
Total Capacity Online | 0 | 6484.1617 | 7578.5899 | 9387.5429 | 9596.5147 | 9823.8296 | 10148.539 | 10485.3386 | Total Capacity Online | 6484.1617 | 7578.5899 | 9387.5429 | 9596.5147 | 9823.8296 | 10148.539 | 10485.3386
Maine | [8 empty] | Maine
| Existing Capacity | 2006 | 2009 | 2012 | 2015 | 2018 | 2021 | 2024 |  | 2006 | 2009 | 2012 | 2015 | 2018 | 2021 | 2024
Repower to CC | 0 | 0 | 0 | 0 | 0 | 0 | 0 | 0 | Repower to CC | 0 | 0 | 0 | 0 | 0 | 0 | 0
CC | 1571 | 0 | 0 | 0 | 0 | 0 | 0 | 0 | CC | 0 | 0 | 0 | 0 | 0 | 0 | 0
CT | 60 | 0 | 0 | 0 | 0 | 0 | 0 | 0 | CT | 0 | 0 | 0 | 0 | 0 | 0 | 0
Coal | 0 | 0 | 0 | 0 | 0 | 0 | 0 | 0 | Coal | 0 | 0 | 0 | 0 | 0 | 0 | 0
Oil/Gas | 884 | 0 | 0 | 0 | 0 | 0 | 0 | 0 | Oil/Gas | 0 | 0 | 0 | 0 | 0 | 0 | 0
Other - NUG/Cogen | 70 | 0 | 0 | 0 | 0 | 0 | 0 | 0 | Other - NUG/Cogen | 0 | 0 | 0 | 0 | 0 | 0 | 0
Repower to Supercritical | 0 | 0 | 0 | 0 | 0 | 0 | 0 | 0 | Repower to Supercritical | 0 | 0 | 0 | 0 | 0 | 0 | 0
Nuclear Uprate | 0 | 0 | 0 | 0 | 0 | 0 | 0 | 0 | Nuclear Uprate | 0 | 0 | 0 | 0 | 0 | 0 | 0
Total Conventional Capacity | 2585 | 0 | 0 | 0 | 0 | 0 | 0 | 0 | Total Conventional Capacity | 0 | 0 | 0 | 0 | 0 | 0 | 0
Biomass: Direct Fire | 0 | 0 | 0 | 0 | 0 | 0 | 0 | 0 | Biomass: Direct Fire | 0 | 0 | 0 | 0 | 0 | 0 | 0
Biomass-Cofiring | 0 | 0 | 0 | 0 | 0 | 0 | 0 | 0 | Biomass-Cofiring | 0 | 0 | 0 | 0 | 0 | 0 | 0
Landfill Gas | 0 | 1.1 | 6.2 | 6.2 | 7.3 | 7.3 | 8.5 | 8.5 | Landfill Gas | 1.1 | 5.1 | 0 | 1.1 | 0 | 1.2 | 0
Hydro | 0 | 25.3 | 25.3 | 25.3 | 25.3 | 25.3 | 25.3 | 25.3 | Hydro | 25.3 | 0 | 0 | 0 | 0 | 0 | 0
Onshore Wind | 0 | 370.7 | 1302.1 | 1625.3 | 1944.7 | 3099.0285 | 3567.6 | 3765.8 | Onshore Wind | 370.7 | 931.4 | 323.2 | 319.4 | 1154.3285 | 468.5715 | 198.2
Offshore Wind | 0 | 0 | 0 | 0 | 0 | 0 | 0 | 0 | Offshore Wind | 0 | 0 | 0 | 0 | 0 | 0 | 0
Solar | 0 | 0 | 0 | 0 | 0 | 0 | 0 | 0 | Solar | 0 | 0 | 0 | 0 | 0 | 0 | 0
Fuel Cell | 0 | 0 | 0 | 0 | 0 | 0 | 0 | 0 | Fuel Cell | 0 | 0 | 0 | 0 | 0 | 0 | 0
Total Renewable Capacity | 545 | 397.1 | 1333.6 | 1656.8 | 1977.3 | 3131.6285 | 3601.4 | 3799.6 | Total Renewable Capacity | 397.1 | 936.5 | 323.2 | 320.5 | 1154.3285 | 469.7715 | 198.2
Total Unplanned Builds | 0 | 397.1 | 1333.6 | 1656.8 | 1977.3 | 3131.6285 | 3601.4 | 3799.6 | Total Unplanned Builds | 397.1 | 936.5 | 323.2 | 320.5 | 1154.3285 | 469.7715 | 198.2
Firmly Planned Capacity Additions | 0 | 0 | 0 | 0 | 0 | 0 | 0 | 0 | Firmly Planned Capacity Additions | 0 | 0 | 0 | 0 | 0 | 0 | 0
Total Capacity Added | 0 | 397.1 | 1333.6 | 1656.8 | 1977.3 | 3131.6285 | 3601.4 | 3799.6 | Total Capacity Added | 397.1 | 936.5 | 323.2 | 320.5 | 1154.3285 | 469.7715 | 198.2
Mothballed Oil/Gas | 0 | 0 | 0 | 0 | 0 | 0 | 0 | 0 | Mothballed Oil/Gas | 0 | 0 | 0 | 0 | 0 | 0 | 0
Return To Service Oil/Gas | 0 | 0 | 0 | 0 | 0 | 0 | 0 | 0 | Return To Service Oil/Gas | 0 | 0 | 0 | 0 | 0 | 0 | 0
Retire Oil/Gas | 0 | 0 | 0 | 0 | 0 | 0 | 0 | 0 | Retire Oil/Gas | 0 | 0 | 0 | 0 | 0 | 0 | 0
Retire Coal | 0 | 0 | 0 | 0 | 0 | 0 | 0 | 0 | Retire Coal | 0 | 0 | 0 | 0 | 0 | 0 | 0
Firmly Planned Retirements | 0 | 0 | 0 | 0 | 0 | 0 | 0 | 0 | Firmly Planned Retirements | 0 | 0 | 0 | 0 | 0 | 0 | 0
Total Mothballs & Retirements | 0 | 0 | 0 | 0 | 0 | 0 | 0 | 0 | Total Mothballs & Retirements | 0 | 0 | 0 | 0 | 0 | 0 | 0
Net Capacity Change | 0 | 397.1 | 936.5 | 323.2 | 320.5 | 1154.3285 | 469.7715 | 198.2 | Net Capacity Change | 397.1 | 936.5 | 323.2 | 320.5 | 1154.3285 | 469.7715 | 198.2
Total Capacity Online | 0 | 3527.1 | 4463.6 | 4786.8 | 5107.3 | 6261.6285 | 6731.4 | 6929.6 | Total Capacity Online | 3527.1 | 4463.6 | 4786.8 | 5107.3 | 6261.6285 | 6731.4 | 6929.6
New Hampshire | [8 empty] | New Hampshire
| Existing Capacity | 2006 | 2009 | 2012 | 2015 | 2018 | 2021 | 2024 |  | 2006 | 2009 | 2012 | 2015 | 2018 | 2021 | 2024
Repower to CC | 0 | 0 | 0 | 0 | 0 | 0 | 0 | 0 | Repower to CC | 0 | 0 | 0 | 0 | 0 | 0 | 0
CC | 1990 | 0 | 0 | 0 | 0 | 0 | 0 | 0 | CC | 0 | 0 | 0 | 0 | 0 | 0 | 0
CT | 94 | 0 | 0 | 0 | 0 | 0 | 0 | 0 | CT | 0 | 0 | 0 | 0 | 0 | 0 | 0
Coal | 578.6723 | 0 | 0 | 0 | 0 | 0 | 0 | 0 | Coal | 0 | 0 | 0 | 0 | 0 | 0 | 0
Oil/Gas | 406.0017 | 0 | 0 | 0 | 0 | 0 | 0 | 0 | Oil/Gas | 0 | 0 | 0 | 0 | 0 | 0 | 0
Other - NUG/Cogen | 0 | 0 | 0 | 0 | 0 | 0 | 0 | 0 | Other - NUG/Cogen | 0 | 0 | 0 | 0 | 0 | 0 | 0
Repower to Supercritical | 0 | 0 | 0 | 4.8 | 4.8 | 4.8 | 4.8 | 4.8 | Repower to Supercritical | 0 | 0 | 4.8 | 0 | 0 | 0 | 0
Nuclear Uprate | 1155 | 0 | 54.57 | 54.57 | 54.57 | 54.57 | 54.57 | 54.57 | Nuclear Uprate | 0 | 54.57 | 0 | 0 | 0 | 0 | 0
Total Conventional Capacity | 4223.674 | 0 | 54.57 | 59.37 | 59.37 | 59.37 | 59.37 | 59.37 | Total Conventional Capacity | 0 | 54.57 | 4.8 | 0 | 0 | 0 | 0
Biomass: Direct Fire | 0 | 0 | 0 | 0 | 0 | 0 | 0 | 0 | Biomass: Direct Fire | 0 | 0 | 0 | 0 | 0 | 0 | 0
Biomass-Cofiring | 0 | 0.28669 | 0.28669 | 0.28669 | 0.28669 | 0.28669 | 0.28669 | 0.28669 | Biomass-Cofiring | 0.28669 | 0 | 0 | 0 | 0 | 0 | 0
Landfill Gas | 0 | 2.1 | 9.8 | 9.8 | 11.4 | 11.4 | 13.4 | 13.4 | Landfill Gas | 2.1 | 7.7 | 0 | 1.6 | 0 | 2 | 0
Hydro | 0 | 0 | 0 | 0 | 0 | 0 | 0 | 0 | Hydro | 0 | 0 | 0 | 0 | 0 | 0 | 0
Onshore Wind | 0 | 157.6 | 487.4 | 664.4 | 830 | 1463.7 | 1787.9 | 2112.5 | Onshore Wind | 157.6 | 329.8 | 177 | 165.6 | 633.7 | 324.2 | 324.6
Offshore Wind | 0 | 0 | 0 | 0 | 0 | 0 | 0 | 0 | Offshore Wind | 0 | 0 | 0 | 0 | 0 | 0 | 0
Solar | 0 | 0 | 0 | 0 | 0 | 0 | 0 | 0 | Solar | 0 | 0 | 0 | 0 | 0 | 0 | 0
Fuel Cell | 0 | 0 | 0 | 0 | 0 | 0 | 0 | 0 | Fuel Cell | 0 | 0 | 0 | 0 | 0 | 0 | 0
Total Renewable Capacity | 327 | 159.9867 | 497.4867 | 674.4867 | 841.6867 | 1475.3867 | 1801.5867 | 2126.1867 | Total Renewable Capacity | 159.9867 | 337.5 | 177 | 167.2 | 633.7 | 326.2 | 324.6
Total Unplanned Builds | 0 | 159.9867 | 552.0567 | 733.8567 | 901.0567 | 1534.7567 | 1860.9567 | 2185.5567 | Total Unplanned Builds | 159.9867 | 392.07 | 181.8 | 167.2 | 633.7 | 326.2 | 324.6
Firmly Planned Capacity Additions | 0 | 0 | 0 | 0 | 0 | 0 | 0 | 0 | Firmly Planned Capacity Additions | 0 | 0 | 0 | 0 | 0 | 0 | 0
Total Capacity Added | 0 | 159.9867 | 552.0567 | 733.8567 | 901.0567 | 1534.7567 | 1860.9567 | 2185.5567 | Total Capacity Added | 159.9867 | 392.07 | 181.8 | 167.2 | 633.7 | 326.2 | 324.6
Mothballed Oil/Gas | 0 | 169.4521 | 0 | 0 | 0 | 0 | 0 | 0 | Mothballed Oil/Gas | 169.4521 | 0 | 0 | 0 | 0 | 0 | 0
Return To Service Oil/Gas | 0 | 0 | 169.4538 | 169.4538 | 169.4538 | 169.4538 | 169.4538 | 169.4538 | Return To Service Oil/Gas | 0 | 169.4538 | 0 | 0 | 0 | 0 | 0
Retire Oil/Gas | 0 | 0 | 0 | 0 | 0 | 0 | 0 | 0 | Retire Oil/Gas | 0 | 0 | 0 | 0 | 0 | 0 | 0
Retire Coal | 0 | 0 | 0 | 0 | 0 | 0 | 0 | 0 | Retire Coal | 0 | 0 | 0 | 0 | 0 | 0 | 0
Firmly Planned Retirements | 0 | 0 | 0 | 0 | 0 | 0 | 0 | 0 | Firmly Planned Retirements | 0 | 0 | 0 | 0 | 0 | 0 | 0
Total Mothballs & Retirements | 0 | 169.4521 | 0 | 0 | 0 | 0 | 0 | 0 | Total Mothballs & Retirements | 169.4521 | 0 | 0 | 0 | 0 | 0 | 0
Net Capacity Change | 0 | -9.4654 | 561.5221 | 181.8 | 167.2 | 633.7 | 326.2 | 324.6 | Net Capacity Change | -9.4654 | 561.5221 | 181.8 | 167.2 | 633.7 | 326.2 | 324.6
Total Capacity Online | 0 | 4541.2086 | 5102.7307 | 5284.5307 | 5451.7307 | 6085.4307 | 6411.6307 | 6736.2307 | Total Capacity Online | 4541.2086 | 5102.7307 | 5284.5307 | 5451.7307 | 6085.4307 | 6411.6307 | 6736.2307
Rhode Island | [8 empty] | Rhode Island
| Existing Capacity | 2006 | 2009 | 2012 | 2015 | 2018 | 2021 | 2024 |  | 2006 | 2009 | 2012 | 2015 | 2018 | 2021 | 2024
Repower to CC | 0 | 0 | 0 | 0 | 0 | 0 | 0 | 0 | Repower to CC | 0 | 0 | 0 | 0 | 0 | 0 | 0
CC | 760 | 0 | 0 | 0 | 0 | 0 | 0 | 0 | CC | 0 | 0 | 0 | 0 | 0 | 0 | 0
CT | 503 | 0 | 0 | 0 | 0 | 0 | 0 | 0 | CT | 0 | 0 | 0 | 0 | 0 | 0 | 0
Coal | 0 | 0 | 0 | 0 | 0 | 0 | 0 | 0 | Coal | 0 | 0 | 0 | 0 | 0 | 0 | 0
Oil/Gas | 420 | 0 | 0 | 0 | 0 | 0 | 0 | 0 | Oil/Gas | 0 | 0 | 0 | 0 | 0 | 0 | 0
Other - NUG/Cogen | 0 | 0 | 0 | 0 | 0 | 0 | 0 | 0 | Other - NUG/Cogen | 0 | 0 | 0 | 0 | 0 | 0 | 0
Repower to Supercritical | 0 | 0 | 0 | 0 | 0 | 0 | 0 | 0 | Repower to Supercritical | 0 | 0 | 0 | 0 | 0 | 0 | 0
Nuclear Uprate | 0 | 0 | 0 | 0 | 0 | 0 | 0 | 0 | Nuclear Uprate | 0 | 0 | 0 | 0 | 0 | 0 | 0
Total Conventional Capacity | 1683 | 0 | 0 | 0 | 0 | 0 | 0 | 0 | Total Conventional Capacity | 0 | 0 | 0 | 0 | 0 | 0 | 0
Biomass: Direct Fire | 0 | 0 | 0 | 0 | 0 | 0 | 0 | 0 | Biomass: Direct Fire | 0 | 0 | 0 | 0 | 0 | 0 | 0
Biomass-Cofiring | 0 | 0 | 0 | 0 | 0 | 0 | 0 | 0 | Biomass-Cofiring | 0 | 0 | 0 | 0 | 0 | 0 | 0
Landfill Gas | 0 | 0.7 | 3.2 | 3.2 | 3.8 | 3.8 | 4.4 | 4.4 | Landfill Gas | 0.7 | 2.5 | 0 | 0.6 | 0 | 0.6 | 0
Hydro | 0 | 0 | 0 | 0 | 0 | 0 | 0 | 0 | Hydro | 0 | 0 | 0 | 0 | 0 | 0 | 0
Onshore Wind | 0 | 0 | 0 | 0 | 0 | 0 | 0 | 0 | Onshore Wind | 0 | 0 | 0 | 0 | 0 | 0 | 0
Offshore Wind | 0 | 0 | 0 | 0 | 0 | 0 | 0 | 0 | Offshore Wind | 0 | 0 | 0 | 0 | 0 | 0 | 0
Solar | 0 | 0 | 0 | 0 | 0 | 0 | 0 | 0 | Solar | 0 | 0 | 0 | 0 | 0 | 0 | 0
Fuel Cell | 0 | 0 | 0 | 0 | 0 | 0 | 0 | 0 | Fuel Cell | 0 | 0 | 0 | 0 | 0 | 0 | 0
Total Renewable Capacity | 1 | 0.7 | 3.2 | 3.2 | 3.8 | 3.8 | 4.4 | 4.4 | Total Renewable Capacity | 0.7 | 2.5 | 0 | 0.6 | 0 | 0.6 | 0
Total Unplanned Builds | 0 | 0.7 | 3.2 | 3.2 | 3.8 | 3.8 | 4.4 | 4.4 | Total Unplanned Builds | 0.7 | 2.5 | 0 | 0.6 | 0 | 0.6 | 0
Firmly Planned Capacity Additions | 0 | 0 | 0 | 0 | 0 | 0 | 0 | 0 | Firmly Planned Capacity Additions | 0 | 0 | 0 | 0 | 0 | 0 | 0
Total Capacity Added | 0 | 0.7 | 3.2 | 3.2 | 3.8 | 3.8 | 4.4 | 4.4 | Total Capacity Added | 0.7 | 2.5 | 0 | 0.6 | 0 | 0.6 | 0
Mothballed Oil/Gas | 0 | 0 | 0 | 0 | 0 | 0 | 0 | 0 | Mothballed Oil/Gas | 0 | 0 | 0 | 0 | 0 | 0 | 0
Return To Service Oil/Gas | 0 | 0 | 0 | 0 | 0 | 0 | 0 | 0 | Return To Service Oil/Gas | 0 | 0 | 0 | 0 | 0 | 0 | 0
Retire Oil/Gas | 0 | 0 | 0 | 0 | 0 | 0 | 0 | 0 | Retire Oil/Gas | 0 | 0 | 0 | 0 | 0 | 0 | 0
Retire Coal | 0 | 0 | 0 | 0 | 0 | 0 | 0 | 0 | Retire Coal | 0 | 0 | 0 | 0 | 0 | 0 | 0
Firmly Planned Retirements | 0 | 0 | 0 | 0 | 0 | 0 | 0 | 0 | Firmly Planned Retirements | 0 | 0 | 0 | 0 | 0 | 0 | 0
Total Mothballs & Retirements | 0 | 0 | 0 | 0 | 0 | 0 | 0 | 0 | Total Mothballs & Retirements | 0 | 0 | 0 | 0 | 0 | 0 | 0
Net Capacity Change | 0 | 0.7 | 2.5 | 0 | 0.6 | 0 | 0.6 | 0 | Net Capacity Change | 0.7 | 2.5 | 0 | 0.6 | 0 | 0.6 | 0
Total Capacity Online | 0 | 1684.7 | 1687.2 | 1687.2 | 1687.8 | 1687.8 | 1688.4 | 1688.4 | Total Capacity Online | 1684.7 | 1687.2 | 1687.2 | 1687.8 | 1687.8 | 1688.4 | 1688.4
Vermont | [8 empty] | Vermont
| Existing Capacity | 2006 | 2009 | 2012 | 2015 | 2018 | 2021 | 2024 |  | 2006 | 2009 | 2012 | 2015 | 2018 | 2021 | 2024
Repower to CC | 0 | 0 | 0 | 0 | 0 | 0 | 0 | 0 | Repower to CC | 0 | 0 | 0 | 0 | 0 | 0 | 0
CC | 0 | 0 | 0 | 0 | 0 | 0 | 0 | 0 | CC | 0 | 0 | 0 | 0 | 0 | 0 | 0
CT | 118 | 0 | 0 | 0 | 0 | 0 | 0 | 0 | CT | 0 | 0 | 0 | 0 | 0 | 0 | 0
Coal | 0 | 0 | 0 | 0 | 0 | 0 | 0 | 0 | Coal | 0 | 0 | 0 | 0 | 0 | 0 | 0
Oil/Gas | 50 | 0 | 0 | 0 | 0 | 0 | 0 | 0 | Oil/Gas | 0 | 0 | 0 | 0 | 0 | 0 | 0
Other - NUG/Cogen | 0 | 0 | 0 | 0 | 0 | 0 | 0 | 0 | Other - NUG/Cogen | 0 | 0 | 0 | 0 | 0 | 0 | 0
Repower to Supercritical | 0 | 0 | 0 | 0 | 0 | 0 | 0 | 0 | Repower to Supercritical | 0 | 0 | 0 | 0 | 0 | 0 | 0
Nuclear Uprate | 496.0044 | 48.3255 | 49.6005 | 49.6009 | 49.6009 | 49.6009 | 49.6009 | 49.6009 | Nuclear Uprate | 48.3255 | 1.275 | 0.00046364 | 0 | 0 | 0 | 0
Total Conventional Capacity | 664.0044 | 48.3255 | 49.6005 | 49.6009 | 49.6009 | 49.6009 | 49.6009 | 49.6009 | Total Conventional Capacity | 48.3255 | 1.275 | 0.00046364 | 0 | 0 | 0 | 0
Biomass: Direct Fire | 0 | 0 | 0 | 0 | 0 | 0 | 0 | 0 | Biomass: Direct Fire | 0 | 0 | 0 | 0 | 0 | 0 | 0
Biomass-Cofiring | 0 | 0 | 0 | 0 | 0 | 0 | 0 | 0 | Biomass-Cofiring | 0 | 0 | 0 | 0 | 0 | 0 | 0
Landfill Gas | 0 | 0 | 5.7 | 5.7 | 6.6 | 6.6 | 7.7 | 7.7 | Landfill Gas | 0 | 5.7 | 0 | 0.9 | 0 | 1.1 | 0
Hydro | 0 | 89.3 | 89.3 | 89.3 | 89.3 | 89.3 | 89.3 | 89.3 | Hydro | 89.3 | 0 | 0 | 0 | 0 | 0 | 0
Onshore Wind | 0 | 178.5 | 575.6 | 731.3 | 887.2 | 1742 | 2131 | 2519.8 | Onshore Wind | 178.5 | 397.1 | 155.7 | 155.9 | 854.8 | 389 | 388.8
Offshore Wind | 0 | 0 | 0 | 0 | 0 | 0 | 0 | 0 | Offshore Wind | 0 | 0 | 0 | 0 | 0 | 0 | 0
Solar | 0 | 0 | 0 | 0 | 0 | 0 | 0 | 0 | Solar | 0 | 0 | 0 | 0 | 0 | 0 | 0
Fuel Cell | 0 | 0 | 0 | 0 | 0 | 0 | 0 | 0 | Fuel Cell | 0 | 0 | 0 | 0 | 0 | 0 | 0
Total Renewable Capacity | 482 | 267.8 | 670.6 | 826.3 | 983.1 | 1837.9 | 2228 | 2616.8 | Total Renewable Capacity | 267.8 | 402.8 | 155.7 | 156.8 | 854.8 | 390.1 | 388.8
Total Unplanned Builds | 0 | 316.1255 | 720.2005 | 875.9009 | 1032.7009 | 1887.5009 | 2277.6009 | 2666.4009 | Total Unplanned Builds | 316.1255 | 404.075 | 155.7005 | 156.8 | 854.8 | 390.1 | 388.8
Firmly Planned Capacity Additions | 0 | 0 | 0 | 0 | 0 | 0 | 0 | 0 | Firmly Planned Capacity Additions | 0 | 0 | 0 | 0 | 0 | 0 | 0
Total Capacity Added | 0 | 316.1255 | 720.2005 | 875.9009 | 1032.7009 | 1887.5009 | 2277.6009 | 2666.4009 | Total Capacity Added | 316.1255 | 404.075 | 155.7005 | 156.8 | 854.8 | 390.1 | 388.8
Mothballed Oil/Gas | 0 | 0 | 0 | 0 | 0 | 0 | 0 | 0 | Mothballed Oil/Gas | 0 | 0 | 0 | 0 | 0 | 0 | 0
Return To Service Oil/Gas | 0 | 0 | 0 | 0 | 0 | 0 | 0 | 0 | Return To Service Oil/Gas | 0 | 0 | 0 | 0 | 0 | 0 | 0
Retire Oil/Gas | 0 | 0 | 0 | 0 | 0 | 0 | 0 | 0 | Retire Oil/Gas | 0 | 0 | 0 | 0 | 0 | 0 | 0
Retire Coal | 0 | 0 | 0 | 0 | 0 | 0 | 0 | 0 | Retire Coal | 0 | 0 | 0 | 0 | 0 | 0 | 0
Firmly Planned Retirements | 0 | 0 | 0 | 0 | 0 | 0 | 0 | 0 | Firmly Planned Retirements | 0 | 0 | 0 | 0 | 0 | 0 | 0
Total Mothballs & Retirements | 0 | 0 | 0 | 0 | 0 | 0 | 0 | 0 | Total Mothballs & Retirements | 0 | 0 | 0 | 0 | 0 | 0 | 0
Net Capacity Change | 0 | 316.1255 | 404.075 | 155.7005 | 156.8 | 854.8 | 390.1 | 388.8 | Net Capacity Change | 316.1255 | 404.075 | 155.7005 | 156.8 | 854.8 | 390.1 | 388.8
Total Capacity Online | 0 | 1462.1299 | 1866.2049 | 2021.9053 | 2178.7053 | 3033.5053 | 3423.6053 | 3812.4053 | Total Capacity Online | 1462.1299 | 1866.2049 | 2021.9053 | 2178.7053 | 3033.5053 | 3423.6053 | 3812.4053
New York | [8 empty] | New York
| Existing Capacity | 2006 | 2009 | 2012 | 2015 | 2018 | 2021 | 2024 |  | 2006 | 2009 | 2012 | 2015 | 2018 | 2021 | 2024
Repower to CC | 0 | 0 | 229.2027 | 229.2027 | 229.2027 | 229.2027 | 229.2027 | 229.2027 | Repower to CC | 0 | 229.2027 | 0 | 0 | 0 | 0 | 0
CC | 7329.0079 | 0 | 648.3449 | 648.3449 | 990.7849 | 1315.4949 | 1647.5949 | 1782.2118 | CC | 0 | 648.3449 | 0 | 342.44 | 324.71 | 332.1 | 134.6169
CT | 5781 | 0 | 0 | 0 | 0 | 0 | 0 | 209.4431 | CT | 0 | 0 | 0 | 0 | 0 | 0 | 209.4431
Coal | 3442 | 0 | 0 | 3780.3495 | 3835.9842 | 4460.5666 | 4460.5666 | 4460.5666 | Coal | 0 | 0 | 3780.3495 | 55.6347 | 624.5824 | 0 | 0
Oil/Gas | 11290.0051 | 0 | 0 | 0 | 0 | 0 | 0 | 0 | Oil/Gas | 0 | 0 | 0 | 0 | 0 | 0 | 0
Other - NUG/Cogen | 482 | 0 | 0 | 0 | 0 | 0 | 0 | 0 | Other - NUG/Cogen | 0 | 0 | 0 | 0 | 0 | 0 | 0
Repower to Supercritical | 0 | 0 | 0 | 7.1945 | 7.1945 | 7.1945 | 7.1945 | 7.1945 | Repower to Supercritical | 0 | 0 | 7.1945 | 0 | 0 | 0 | 0
Nuclear Uprate | 4994.0364 | 212.9531 | 317.1522 | 327.7548 | 327.7558 | 327.7558 | 327.7558 | 327.7558 | Nuclear Uprate | 212.9531 | 104.1991 | 10.6026 | 0.00091905 | 0 | 0 | 0
Total Conventional Capacity | 33318.0494 | 212.9531 | 1194.6998 | 4992.8464 | 5390.922 | 6340.2144 | 6672.3144 | 7016.3744 | Total Conventional Capacity | 212.9531 | 981.7467 | 3798.1466 | 398.0756 | 949.2924 | 332.1 | 344.06
Biomass: Direct Fire | 0 | 0 | 0 | 0 | 0 | 0 | 0 | 0 | Biomass: Direct Fire | 0 | 0 | 0 | 0 | 0 | 0 | 0
Biomass-Cofiring | 0 | 0 | 19.6502 | 19.6502 | 19.6502 | 19.6502 | 19.6502 | 19.6502 | Biomass-Cofiring | 0 | 19.6502 | 0 | 0 | 0 | 0 | 0
Landfill Gas | 0 | 17.4 | 88.9 | 88.9 | 103.8 | 103.8 | 121.1 | 121.1 | Landfill Gas | 17.4 | 71.5 | 0 | 14.9 | 0 | 17.3 | 0
Hydro | 0 | 19.1 | 72.8 | 72.8 | 72.8 | 72.8 | 72.8 | 72.8 | Hydro | 19.1 | 53.7 | 0 | 0 | 0 | 0 | 0
Onshore Wind | 0 | 749.5 | 2647.8 | 2662.7975 | 2662.7975 | 2662.7975 | 5241.5224 | 5241.5224 | Onshore Wind | 749.5 | 1898.3 | 14.9975 | 0 | 0 | 2578.7249 | 0
Offshore Wind | 0 | 0 | 0 | 0 | 0 | 0 | 0 | 0 | Offshore Wind | 0 | 0 | 0 | 0 | 0 | 0 | 0
Solar | 0 | 0 | 0 | 0 | 0 | 0 | 0 | 0 | Solar | 0 | 0 | 0 | 0 | 0 | 0 | 0
Fuel Cell | 0 | 0 | 0 | 0 | 0 | 0 | 0 | 0 | Fuel Cell | 0 | 0 | 0 | 0 | 0 | 0 | 0
Total Renewable Capacity | 5383 | 786 | 2829.1502 | 2844.1477 | 2859.0477 | 2859.0477 | 5455.0726 | 5455.0726 | Total Renewable Capacity | 786 | 2043.1502 | 14.9975 | 14.9 | 0 | 2596.0249 | 0
Total Unplanned Builds | 0 | 998.9531 | 4023.85 | 7836.9941 | 8249.9697 | 9199.2621 | 12127.387 | 12471.447 | Total Unplanned Builds | 998.9531 | 3024.8969 | 3813.1441 | 412.9756 | 949.2924 | 2928.1249 | 344.06
Firmly Planned Capacity Additions | 0 | 2110 | 2110 | 2110 | 2110 | 2110 | 2110 | 2110 | Firmly Planned Capacity Additions | 2110 | 0 | 0 | 0 | 0 | 0 | 0
Total Capacity Added | 0 | 3108.9531 | 6133.85 | 9946.9941 | 10359.9697 | 11309.2621 | 14237.387 | 14581.447 | Total Capacity Added | 3108.9531 | 3024.8969 | 3813.1441 | 412.9756 | 949.2924 | 2928.1249 | 344.06
Mothballed Oil/Gas | 0 | 0 | 0 | 0 | 0 | 0 | 0 | 0 | Mothballed Oil/Gas | 0 | 0 | 0 | 0 | 0 | 0 | 0
Return To Service Oil/Gas | 0 | 0 | 0 | 0 | 0 | 0 | 0 | 0 | Return To Service Oil/Gas | 0 | 0 | 0 | 0 | 0 | 0 | 0
Retire Oil/Gas | 0 | 0 | 0 | 0 | 0 | 0 | 0 | 0 | Retire Oil/Gas | 0 | 0 | 0 | 0 | 0 | 0 | 0
Retire Coal | 0 | 0 | 0 | 0 | 0 | 0 | 0 | 0 | Retire Coal | 0 | 0 | 0 | 0 | 0 | 0 | 0
Firmly Planned Retirements | 0 | 1847 | 2087 | 2087 | 2087 | 2087 | 2087 | 2087 | Firmly Planned Retirements | 1847 | 240 | 0 | 0 | 0 | 0 | 0
Total Mothballs & Retirements | 0 | 1847 | 2087 | 2087 | 2087 | 2087 | 2087 | 2087 | Total Mothballs & Retirements | 1847 | 240 | 0 | 0 | 0 | 0 | 0
Net Capacity Change | 0 | 1261.9531 | 2784.8969 | 3813.1441 | 412.9756 | 949.2924 | 2928.1249 | 344.06 | Net Capacity Change | 1261.9531 | 2784.8969 | 3813.1441 | 412.9756 | 949.2924 | 2928.1249 | 344.06
Total Capacity Online | 0 | 39963.0025 | 42747.8994 | 46561.0435 | 46974.0191 | 47923.3115 | 50851.4364 | 51195.4964 | Total Capacity Online | 39963.0025 | 42747.8994 | 46561.0435 | 46974.0191 | 47923.3115 | 50851.4364 | 51195.4964
Delmarva | [8 empty] | Delmarva
| Existing Capacity | 2006 | 2009 | 2012 | 2015 | 2018 | 2021 | 2024 |  | 2006 | 2009 | 2012 | 2015 | 2018 | 2021 | 2024
Repower to CC | 0 | 0 | 0 | 0 | 0 | 0 | 0 | 0 | Repower to CC | 0 | 0 | 0 | 0 | 0 | 0 | 0
CC | 1058 | 0 | 0 | 0 | 0 | 0 | 0 | 0 | CC | 0 | 0 | 0 | 0 | 0 | 0 | 0
CT | 361 | 0 | 0 | 0 | 0 | 0 | 0 | 0 | CT | 0 | 0 | 0 | 0 | 0 | 0 | 0
Coal | 1274 | 0 | 0 | 0 | 0 | 0 | 0 | 0 | Coal | 0 | 0 | 0 | 0 | 0 | 0 | 0
Oil/Gas | 570.9957 | 0 | 0 | 0 | 0 | 0 | 0 | 0 | Oil/Gas | 0 | 0 | 0 | 0 | 0 | 0 | 0
Other - NUG/Cogen | 106 | 0 | 0 | 0 | 0 | 0 | 0 | 0 | Other - NUG/Cogen | 0 | 0 | 0 | 0 | 0 | 0 | 0
Repower to Supercritical | 0 | 0 | 0 | 5.4 | 5.4 | 14.3001 | 23.2002 | 23.2002 | Repower to Supercritical | 0 | 0 | 5.4 | 0 | 8.9001 | 8.9001 | 0
Nuclear Uprate | 0 | 0 | 0 | 0 | 0 | 0 | 0 | 0 | Nuclear Uprate | 0 | 0 | 0 | 0 | 0 | 0 | 0
Total Conventional Capacity | 3369.9957 | 0 | 0 | 5.4 | 5.4 | 14.3001 | 23.2002 | 23.2002 | Total Conventional Capacity | 0 | 0 | 5.4 | 0 | 8.9001 | 8.9001 | 0
Biomass: Direct Fire | 0 | 0 | 0 | 0 | 0 | 0 | 0 | 0 | Biomass: Direct Fire | 0 | 0 | 0 | 0 | 0 | 0 | 0
Biomass-Cofiring | 0 | 0 | 0 | 0 | 0 | 0 | 0 | 0 | Biomass-Cofiring | 0 | 0 | 0 | 0 | 0 | 0 | 0
Landfill Gas | 0 | 7.4 | 55.3 | 55.3 | 64.5 | 64.5 | 75.3 | 75.3 | Landfill Gas | 7.4 | 47.9 | 0 | 9.2 | 0 | 10.8 | 0
Hydro | 0 | 0 | 0 | 0 | 0 | 0 | 0 | 0 | Hydro | 0 | 0 | 0 | 0 | 0 | 0 | 0
Onshore Wind | 0 | 0 | 0 | 0 | 0 | 0 | 25.1 | 25.1 | Onshore Wind | 0 | 0 | 0 | 0 | 0 | 25.1 | 0
Offshore Wind | 0 | 0 | 0 | 0 | 0 | 0 | 0 | 0 | Offshore Wind | 0 | 0 | 0 | 0 | 0 | 0 | 0
Solar | 0 | 0 | 0 | 0 | 0 | 0 | 0 | 0 | Solar | 0 | 0 | 0 | 0 | 0 | 0 | 0
Fuel Cell | 0 | 0 | 0 | 0 | 0 | 0 | 0 | 0 | Fuel Cell | 0 | 0 | 0 | 0 | 0 | 0 | 0
Total Renewable Capacity | 0 | 7.4 | 55.3 | 55.3 | 64.5 | 64.5 | 100.4 | 100.4 | Total Renewable Capacity | 7.4 | 47.9 | 0 | 9.2 | 0 | 35.9 | 0
Total Unplanned Builds | 0 | 7.4 | 55.3 | 60.7 | 69.9 | 78.8001 | 123.6002 | 123.6002 | Total Unplanned Builds | 7.4 | 47.9 | 5.4 | 9.2 | 8.9001 | 44.8001 | 0
Firmly Planned Capacity Additions | 0 | 0 | 0 | 0 | 0 | 0 | 0 | 0 | Firmly Planned Capacity Additions | 0 | 0 | 0 | 0 | 0 | 0 | 0
Total Capacity Added | 0 | 7.4 | 55.3 | 60.7 | 69.9 | 78.8001 | 123.6002 | 123.6002 | Total Capacity Added | 7.4 | 47.9 | 5.4 | 9.2 | 8.9001 | 44.8001 | 0
Mothballed Oil/Gas | 0 | 434.9957 | 0 | 0 | 0 | 0 | 0 | 0 | Mothballed Oil/Gas | 434.9957 | 0 | 0 | 0 | 0 | 0 | 0
Return To Service Oil/Gas | 0 | 0 | 435 | 435 | 435 | 435 | 435 | 435 | Return To Service Oil/Gas | 0 | 435 | 0 | 0 | 0 | 0 | 0
Retire Oil/Gas | 0 | 0 | 0 | 0 | 0 | 0 | 0 | 0 | Retire Oil/Gas | 0 | 0 | 0 | 0 | 0 | 0 | 0
Retire Coal | 0 | 0 | 0 | 0 | 0 | 0 | 0 | 0 | Retire Coal | 0 | 0 | 0 | 0 | 0 | 0 | 0
Firmly Planned Retirements | 0 | 0 | 0 | 0 | 0 | 0 | 0 | 0 | Firmly Planned Retirements | 0 | 0 | 0 | 0 | 0 | 0 | 0
Total Mothballs & Retirements | 0 | 434.9957 | 0 | 0 | 0 | 0 | 0 | 0 | Total Mothballs & Retirements | 434.9957 | 0 | 0 | 0 | 0 | 0 | 0
Net Capacity Change | 0 | -427.5957 | 482.8957 | 5.4 | 9.2 | 8.9001 | 44.8001 | 0 | Net Capacity Change | -427.5957 | 482.8957 | 5.4 | 9.2 | 8.9001 | 44.8001 | 0
Total Capacity Online | 0 | 2942.4 | 3425.2957 | 3430.6957 | 3439.8957 | 3448.7958 | 3493.5959 | 3493.5959 | Total Capacity Online | 2942.4 | 3425.2957 | 3430.6957 | 3439.8957 | 3448.7958 | 3493.5959 | 3493.5959
New Jersey | [8 empty] | New Jersey
| Existing Capacity | 2006 | 2009 | 2012 | 2015 | 2018 | 2021 | 2024 |  | 2006 | 2009 | 2012 | 2015 | 2018 | 2021 | 2024
Repower to CC | 0 | 0 | 0 | 0 | 0 | 0 | 0 | 0 | Repower to CC | 0 | 0 | 0 | 0 | 0 | 0 | 0
CC | 5727 | 0 | 1954.713 | 1954.713 | 1954.713 | 1954.713 | 1954.713 | 1954.713 | CC | 0 | 1954.713 | 0 | 0 | 0 | 0 | 0
CT | 4756 | 0 | 0 | 0 | 0 | 0 | 0 | 172.8186 | CT | 0 | 0 | 0 | 0 | 0 | 0 | 172.8186
Coal | 1964.7676 | 0 | 0 | 0 | 0 | 0 | 70.5234 | 388.3498 | Coal | 0 | 0 | 0 | 0 | 0 | 70.5234 | 317.8264
Oil/Gas | 228.0016 | 0 | 0 | 0 | 0 | 0 | 0 | 0 | Oil/Gas | 0 | 0 | 0 | 0 | 0 | 0 | 0
Other - NUG/Cogen | 65 | 0 | 0 | 0 | 0 | 0 | 0 | 0 | Other - NUG/Cogen | 0 | 0 | 0 | 0 | 0 | 0 | 0
Repower to Supercritical | 0 | 0 | 0 | 0 | 0 | 0 | 0 | 0 | Repower to Supercritical | 0 | 0 | 0 | 0 | 0 | 0 | 0
Nuclear Uprate | 3877.0029 | 30.6954 | 159.9015 | 246.1526 | 246.1532 | 246.1532 | 246.1537 | 246.1537 | Nuclear Uprate | 30.6954 | 129.206 | 86.2511 | 0.00055238 | 0 | 0.00055238 | 0
Total Conventional Capacity | 16617.7721 | 30.6954 | 2114.6145 | 2200.8656 | 2200.8662 | 2200.8662 | 2271.3901 | 2762.0351 | Total Conventional Capacity | 30.6954 | 2083.919 | 86.2511 | 0.00055238 | 0 | 70.524 | 490.645
Biomass: Direct Fire | 0 | 0 | 0 | 0 | 0 | 0 | 0 | 0 | Biomass: Direct Fire | 0 | 0 | 0 | 0 | 0 | 0 | 0
Biomass-Cofiring | 0 | 90.2278 | 89.5987 | 111.6943 | 113.3818 | 121.6252 | 124.7666 | 124.7666 | Biomass-Cofiring | 90.2278 | -0.6291 | 22.0956 | 1.6875 | 8.2434 | 3.1414 | 0
Landfill Gas | 0 | 31.7 | 156.5 | 156.5 | 182.7 | 182.7 | 213.2 | 213.2 | Landfill Gas | 31.7 | 124.8 | 0 | 26.2 | 0 | 30.5 | 0
Hydro | 0 | 0 | 0 | 0 | 0 | 0 | 0 | 0 | Hydro | 0 | 0 | 0 | 0 | 0 | 0 | 0
Onshore Wind | 0 | 15 | 40 | 60 | 60 | 60 | 60 | 60 | Onshore Wind | 15 | 25 | 20 | 0 | 0 | 0 | 0
Offshore Wind | 0 | 0 | 0 | 0 | 0 | 0 | 0 | 0 | Offshore Wind | 0 | 0 | 0 | 0 | 0 | 0 | 0
Solar | 0 | 27.9023 | 95.3638 | 172.7449 | 255.0865 | 345.1726 | 409.5523 | 422.5173 | Solar | 27.9023 | 67.4615 | 77.3811 | 82.3416 | 90.0861 | 64.3797 | 12.965
Fuel Cell | 0 | 0 | 0 | 0 | 0 | 0 | 0 | 0 | Fuel Cell | 0 | 0 | 0 | 0 | 0 | 0 | 0
Total Renewable Capacity | 404 | 164.8301 | 381.4625 | 500.9392 | 611.1683 | 709.4978 | 807.5189 | 820.4839 | Total Renewable Capacity | 164.8301 | 216.6324 | 119.4767 | 110.2291 | 98.3295 | 98.0211 | 12.965
Total Unplanned Builds | 0 | 195.5255 | 2496.0769 | 2701.8048 | 2812.0345 | 2910.364 | 3078.909 | 3582.519 | Total Unplanned Builds | 195.5255 | 2300.5514 | 205.7278 | 110.2297 | 98.3295 | 168.545 | 503.61
Firmly Planned Capacity Additions | 0 | 1186 | 1186 | 1186 | 1186 | 1186 | 1186 | 1186 | Firmly Planned Capacity Additions | 1186 | 0 | 0 | 0 | 0 | 0 | 0
Total Capacity Added | 0 | 1381.5255 | 3682.0769 | 3887.8048 | 3998.0345 | 4096.364 | 4264.909 | 4768.519 | Total Capacity Added | 1381.5255 | 2300.5514 | 205.7278 | 110.2297 | 98.3295 | 168.545 | 503.61
Mothballed Oil/Gas | 0 | 0.0016 | 0 | 0 | 0 | 0 | 0 | 0 | Mothballed Oil/Gas | 0.0016 | 0 | 0 | 0 | 0 | 0 | 0
Return To Service Oil/Gas | 0 | 0 | 0 | 0 | 0 | 0 | 0 | 0 | Return To Service Oil/Gas | 0 | 0 | 0 | 0 | 0 | 0 | 0
Retire Oil/Gas | 0 | 0 | 0 | 0 | 0 | 0 | 0 | 0 | Retire Oil/Gas | 0 | 0 | 0 | 0 | 0 | 0 | 0
Retire Coal | 0 | 0 | 0 | 0 | 0 | 0 | 0 | 0 | Retire Coal | 0 | 0 | 0 | 0 | 0 | 0 | 0
Firmly Planned Retirements | 0 | 685 | 685 | 685 | 685 | 685 | 685 | 685 | Firmly Planned Retirements | 685 | 0 | 0 | 0 | 0 | 0 | 0
Total Mothballs & Retirements | 0 | 685.0016 | 685 | 685 | 685 | 685 | 685 | 685 | Total Mothballs & Retirements | 685.0016 | 0 | 0 | 0 | 0 | 0 | 0
Net Capacity Change | 0 | 696.5239 | 2300.553 | 205.7278 | 110.2297 | 98.3295 | 168.545 | 503.61 | Net Capacity Change | 696.5239 | 2300.553 | 205.7278 | 110.2297 | 98.3295 | 168.545 | 503.61
Total Capacity Online | 0 | 17718.296 | 20018.849 | 20224.5769 | 20334.8066 | 20433.1361 | 20601.6811 | 21105.2911 | Total Capacity Online | 17718.296 | 20018.849 | 20224.5769 | 20334.8066 | 20433.1361 | 20601.6811 | 21105.2911
NEPOOL | [8 empty] | NEPOOL
| Existing Capacity | 2006 | 2009 | 2012 | 2015 | 2018 | 2021 | 2024 |  | 2006 | 2009 | 2012 | 2015 | 2018 | 2021 | 2024
Repower to CC | 0 | 0 | 25.5685 | 25.5685 | 25.5685 | 25.5685 | 25.5685 | 25.5685 | Repower to CC | 0 | 25.5685 | 0 | 0 | 0 | 0 | 0 | 0
CC | 11414 | 0 | 41.8662 | 41.8662 | 41.8662 | 41.8662 | 41.8662 | 155.8275 | CC | 0 | 41.8662 | 0 | 0 | 0 | 0 | 113.9613 | 0
CT | 2593 | 0 | 0 | 0 | 0 | 0 | 0 | 0 | CT | 0 | 0 | 0 | 0 | 0 | 0 | 0 | 0
Coal | 2934.4188 | 0 | 0 | 2176.5099 | 3404.2125 | 3862.7787 | 4067.0448 | 4403.8444 | Coal | 0 | 0 | 2176.5099 | 1227.7026 | 458.5662 | 204.2661 | 336.7996 | 0
Oil/Gas | 7539.0188 | 0 | 0 | 0 | 0 | 0 | 0 | 0 | Oil/Gas | 0 | 0 | 0 | 0 | 0 | 0 | 0 | 0
Other - NUG/Cogen | 182 | 0 | 0 | 0 | 0 | 0 | 0 | 0 | Other - NUG/Cogen | 0 | 0 | 0 | 0 | 0 | 0 | 0 | 0
Repower to Supercritical | 0 | 0 | 0 | 17.2765 | 17.2765 | 17.2765 | 17.2765 | 17.2765 | Repower to Supercritical | 0 | 0 | 17.2765 | 0 | 0 | 0 | 0 | 0
Nuclear Uprate | 4323.0234 | 147.9764 | 203.8214 | 237.7725 | 237.7729 | 237.7729 | 237.7729 | 237.7729 | Nuclear Uprate | 147.9764 | 55.8449 | 33.9511 | 0.0004381 | 0 | 0 | 0 | 0
Total Conventional Capacity | 28985.461 | 147.9764 | 271.2561 | 2498.9937 | 3726.6967 | 4185.2629 | 4389.529 | 4840.2899 | Total Conventional Capacity | 147.9764 | 123.2797 | 2227.7375 | 1227.703 | 458.5662 | 204.2661 | 450.7609 | 0
Biomass: Direct Fire | 0 | 0 | 0 | 0 | 0 | 0 | 0 | 0 | Biomass: Direct Fire | 0 | 0 | 0 | 0 | 0 | 0 | 0 | 0
Biomass-Cofiring | 0 | 5.098 | 5.098 | 5.098 | 5.098 | 5.098 | 5.098 | 5.098 | Biomass-Cofiring | 5.098 | 0 | 0 | 0 | 0 | 0 | 0 | 0
Landfill Gas | 0 | 10.8 | 65.2 | 65.2 | 76.1 | 76.1 | 88.8 | 88.8 | Landfill Gas | 10.8 | 54.4 | 0 | 10.9 | 0 | 12.7 | 0 | 0
Hydro | 0 | 114.6 | 136.6 | 136.6 | 136.6 | 136.6 | 136.6 | 136.6 | Hydro | 114.6 | 22 | 0 | 0 | 0 | 0 | 0 | 0
Onshore Wind | 0 | 783.4 | 2664.5 | 3362.5 | 4005.3 | 7117.8285 | 8460.9 | 9531 | Onshore Wind | 783.4 | 1881.1 | 698 | 642.8 | 3112.5285 | 1343.0715 | 1070.1 | 0
Offshore Wind | 0 | 0 | 0 | 0 | 0 | 0 | 0 | 0 | Offshore Wind | 0 | 0 | 0 | 0 | 0 | 0 | 0 | 0
Solar | 0 | 0 | 0 | 0 | 0 | 0 | 0 | 0 | Solar | 0 | 0 | 0 | 0 | 0 | 0 | 0 | 0
Fuel Cell | 0 | 0 | 15 | 15 | 30 | 30 | 50 | 50 | Fuel Cell | 0 | 15 | 0 | 15 | 0 | 20 | 0 | 0
Total Renewable Capacity | 3434 | 913.898 | 2886.398 | 3584.398 | 4253.098 | 7365.6265 | 8741.398 | 9811.498 | Total Renewable Capacity | 913.898 | 1972.5 | 698 | 668.7 | 3112.5285 | 1375.7715 | 1070.1 | 0
Total Unplanned Builds | 0 | 1061.8744 | 3157.6541 | 6083.3917 | 7979.7947 | 11550.8894 | 13130.927 | 14651.7879 | Total Unplanned Builds | 1061.8744 | 2095.7797 | 2925.7375 | 1896.403 | 3571.0947 | 1580.0376 | 1520.8609 | 0
Firmly Planned Capacity Additions | 0 | 0 | 0 | 0 | 0 | 0 | 0 | 0 | Firmly Planned Capacity Additions | 0 | 0 | 0 | 0 | 0 | 0 | 0 | 0
Total Capacity Added | 0 | 1061.8744 | 3157.6541 | 6083.3917 | 7979.7947 | 11550.8894 | 13130.927 | 14651.7879 | Total Capacity Added | 1061.8744 | 2095.7797 | 2925.7375 | 1896.403 | 3571.0947 | 1580.0376 | 1520.8609 | 0
Mothballed Oil/Gas | 0 | 1467.7816 | 0 | 97.3433 | 97.3433 | 97.3433 | 0 | 0 | Mothballed Oil/Gas | 1467.7816 | 0 | 97.3433 | 0 | 0 | -97.3433 | 0 | 0
Return To Service Oil/Gas | 0 | 0 | 1467.7965 | 1467.7965 | 1467.7965 | 1467.7965 | 1565.1341 | 1565.1341 | Return To Service Oil/Gas | 0 | 1467.7965 | 0 | 0 | 0 | 97.3376 | 0 | 0
Retire Oil/Gas | 0 | 415.9301 | 415.9301 | 509.4865 | 602.8372 | 602.8372 | 602.8372 | 602.8372 | Retire Oil/Gas | 415.9301 | 0 | 93.5564 | 93.3507 | 0 | 0 | 0 | 0
Retire Coal | 0 | 0 | 0 | 0 | 0 | 0 | 0 | 0 | Retire Coal | 0 | 0 | 0 | 0 | 0 | 0 | 0 | 0
Firmly Planned Retirements | 0 | 0 | 0 | 0 | 0 | 0 | 0 | 0 | Firmly Planned Retirements | 0 | 0 | 0 | 0 | 0 | 0 | 0 | 0
Total Mothballs & Retirements | 0 | 1883.7117 | 415.9301 | 606.8298 | 700.1805 | 700.1805 | 602.8372 | 602.8372 | Total Mothballs & Retirements | 1883.7117 | 0 | 190.8997 | 93.3507 | 0 | -97.3433 | 0 | 0
Net Capacity Change | 0 | -821.8373 | 3563.5613 | 2734.8378 | 1803.0523 | 3571.0947 | 1677.3809 | 1520.8609 | Net Capacity Change | -821.8373 | 3563.5613 | 2734.8378 | 1803.0523 | 3571.0947 | 1677.3809 | 1520.8609 | 0
Total Capacity Online | 0 | 31597.6237 | 35161.185 | 37896.0228 | 39699.0752 | 43270.1699 | 44947.5508 | 46468.4117 | Total Capacity Online | 31597.6237 | 35161.185 | 37896.0228 | 39699.0752 | 43270.1699 | 44947.5508 | 46468.4117 | 0
RGGI PJM | [8 empty] | RGGI PJM
| Existing Capacity | 2006 | 2009 | 2012 | 2015 | 2018 | 2021 | 2024 |  | 2006 | 2009 | 2012 | 2015 | 2018 | 2021 | 2024
Repower to CC | 0 | 0 | 0 | 0 | 0 | 0 | 0 | 0 | Repower to CC | 0 | 0 | 0 | 0 | 0 | 0 | 0 | 0
CC | 6785 | 0 | 1954.713 | 1954.713 | 1954.713 | 1954.713 | 1954.713 | 1954.713 | CC | 0 | 1954.713 | 0 | 0 | 0 | 0 | 0 | 0
CT | 5117 | 0 | 0 | 0 | 0 | 0 | 0 | 172.8186 | CT | 0 | 0 | 0 | 0 | 0 | 0 | 172.8186 | 0
Coal | 3238.7676 | 0 | 0 | 0 | 0 | 0 | 70.5234 | 388.3498 | Coal | 0 | 0 | 0 | 0 | 0 | 70.5234 | 317.8264 | 0
Oil/Gas | 798.9973 | 0 | 0 | 0 | 0 | 0 | 0 | 0 | Oil/Gas | 0 | 0 | 0 | 0 | 0 | 0 | 0 | 0
Other - NUG/Cogen | 171 | 0 | 0 | 0 | 0 | 0 | 0 | 0 | Other - NUG/Cogen | 0 | 0 | 0 | 0 | 0 | 0 | 0 | 0
Repower to Supercritical | 0 | 0 | 0 | 5.4 | 5.4 | 14.3001 | 23.2002 | 23.2002 | Repower to Supercritical | 0 | 0 | 5.4 | 0 | 8.9001 | 8.9001 | 0 | 0
Nuclear Uprate | 3877.0029 | 30.6954 | 159.9015 | 246.1526 | 246.1532 | 246.1532 | 246.1537 | 246.1537 | Nuclear Uprate | 30.6954 | 129.206 | 86.2511 | 0.00055238 | 0 | 0.00055238 | 0 | 0
Total Conventional Capacity | 19987.7678 | 30.6954 | 2114.6145 | 2206.2657 | 2206.2662 | 2215.1663 | 2294.5903 | 2785.2353 | Total Conventional Capacity | 30.6954 | 2083.919 | 91.6512 | 0.00055238 | 8.9001 | 79.424 | 490.645 | 0
Biomass: Direct Fire | 0 | 0 | 0 | 0 | 0 | 0 | 0 | 0 | Biomass: Direct Fire | 0 | 0 | 0 | 0 | 0 | 0 | 0 | 0
Biomass-Cofiring | 0 | 90.2278 | 89.5987 | 111.6943 | 113.3818 | 121.6252 | 124.7666 | 124.7666 | Biomass-Cofiring | 90.2278 | -0.6291 | 22.0956 | 1.6875 | 8.2434 | 3.1414 | 0 | 0
Landfill Gas | 0 | 39.1 | 211.8 | 211.8 | 247.2 | 247.2 | 288.5 | 288.5 | Landfill Gas | 39.1 | 172.7 | 0 | 35.4 | 0 | 41.3 | 0 | 0
Hydro | 0 | 0 | 0 | 0 | 0 | 0 | 0 | 0 | Hydro | 0 | 0 | 0 | 0 | 0 | 0 | 0 | 0
Onshore Wind | 0 | 15 | 40 | 60 | 60 | 60 | 85.1 | 85.1 | Onshore Wind | 15 | 25 | 20 | 0 | 0 | 25.1 | 0 | 0
Offshore Wind | 0 | 0 | 0 | 0 | 0 | 0 | 0 | 0 | Offshore Wind | 0 | 0 | 0 | 0 | 0 | 0 | 0 | 0
Solar | 0 | 27.9023 | 95.3638 | 172.7449 | 255.0865 | 345.1726 | 409.5523 | 422.5173 | Solar | 27.9023 | 67.4615 | 77.3811 | 82.3416 | 90.0861 | 64.3797 | 12.965 | 0
Fuel Cell | 0 | 0 | 0 | 0 | 0 | 0 | 0 | 0 | Fuel Cell | 0 | 0 | 0 | 0 | 0 | 0 | 0 | 0
Total Renewable Capacity | 404 | 172.2301 | 436.7625 | 556.2392 | 675.6683 | 773.9978 | 907.9189 | 920.8839 | Total Renewable Capacity | 172.2301 | 264.5324 | 119.4767 | 119.4291 | 98.3295 | 133.9211 | 12.965 | 0
Total Unplanned Builds | 0 | 202.9255 | 2551.3769 | 2762.5048 | 2881.9345 | 2989.1641 | 3202.5092 | 3706.1192 | Total Unplanned Builds | 202.9255 | 2348.4514 | 211.1279 | 119.4297 | 107.2296 | 213.3451 | 503.61 | 0
Firmly Planned Capacity Additions | 0 | 1186 | 1186 | 1186 | 1186 | 1186 | 1186 | 1186 | Firmly Planned Capacity Additions | 1186 | 0 | 0 | 0 | 0 | 0 | 0 | 0
Total Capacity Added | 0 | 1388.9255 | 3737.3769 | 3948.5048 | 4067.9345 | 4175.1641 | 4388.5092 | 4892.1192 | Total Capacity Added | 1388.9255 | 2348.4514 | 211.1279 | 119.4297 | 107.2296 | 213.3451 | 503.61 | 0
Mothballed Oil/Gas | 0 | 434.9973 | 0 | 0 | 0 | 0 | 0 | 0 | Mothballed Oil/Gas | 434.9973 | 0 | 0 | 0 | 0 | 0 | 0 | 0
Return To Service Oil/Gas | 0 | 0 | 435 | 435 | 435 | 435 | 435 | 435 | Return To Service Oil/Gas | 0 | 435 | 0 | 0 | 0 | 0 | 0 | 0
Retire Oil/Gas | 0 | 0 | 0 | 0 | 0 | 0 | 0 | 0 | Retire Oil/Gas | 0 | 0 | 0 | 0 | 0 | 0 | 0 | 0
Retire Coal | 0 | 0 | 0 | 0 | 0 | 0 | 0 | 0 | Retire Coal | 0 | 0 | 0 | 0 | 0 | 0 | 0 | 0
Firmly Planned Retirements | 0 | 685 | 685 | 685 | 685 | 685 | 685 | 685 | Firmly Planned Retirements | 685 | 0 | 0 | 0 | 0 | 0 | 0 | 0
Total Mothballs & Retirements | 0 | 1119.9973 | 685 | 685 | 685 | 685 | 685 | 685 | Total Mothballs & Retirements | 1119.9973 | 0 | 0 | 0 | 0 | 0 | 0 | 0
Net Capacity Change | 0 | 268.9282 | 2783.4487 | 211.1279 | 119.4297 | 107.2296 | 213.3451 | 503.61 | Net Capacity Change | 268.9282 | 2783.4487 | 211.1279 | 119.4297 | 107.2296 | 213.3451 | 503.61 | 0
Total Capacity Online | 0 | 20660.696 | 23444.1447 | 23655.2726 | 23774.7023 | 23881.9319 | 24095.277 | 24598.887 | Total Capacity Online | 20660.696 | 23444.1447 | 23655.2726 | 23774.7023 | 23881.9319 | 24095.277 | 24598.887 | 0
Eastern Interconnect without RGGI | [8 empty] | Eastern Interconnect without RGGI
| Existing Capacity | 2006 | 2009 | 2012 | 2015 | 2018 | 2021 | 2024 |  | 2006 | 2009 | 2012 | 2015 | 2018 | 2021 | 2024
Repower to CC | 0 | 0 | 0 | 0 | 0 | 0 | 0 | 0 | Repower to CC | 0 | 0 | 0 | 0 | 0 | 0 | 0
CC | 94315 | 0 | 10582.7631 | 10582.7631 | 10582.7631 | 10582.7631 | 10582.7631 | 10582.7631 | CC | 0 | 10582.7631 | 0 | 0 | 0 | 0 | 0
CT | 97993 | 236.1106 | 236.1106 | 236.1106 | 236.1106 | 1894.4604 | 6104.1088 | 12603.3852 | CT | 236.1106 | 0 | 0 | 0 | 1658.3498 | 4209.6484 | 6499.2764
Coal | 244499.4493 | 0 | 0 | 31513.8151 | 66610.9295 | 100968.6365 | 130556.9253 | 167575.0041 | Coal | 0 | 0 | 31513.8151 | 35097.1144 | 34357.707 | 29588.2888 | 37018.0788
Oil/Gas | 46214.1313 | 0 | 0 | 0 | 0 | 0 | 0 | 0 | Oil/Gas | 0 | 0 | 0 | 0 | 0 | 0 | 0
Other - NUG/Cogen | 2820 | 0 | 0 | 0 | 0 | 0 | 0 | 0 | Other - NUG/Cogen | 0 | 0 | 0 | 0 | 0 | 0 | 0
Repower to Supercritical | 0 | 0 | 0 | 167.1015 | 179.9016 | 188.5017 | 208.1019 | 208.1019 | Repower to Supercritical | 0 | 0 | 167.1015 | 12.8001 | 8.6001 | 19.6002 | 0
Nuclear Uprate | 70539.14 | 1290.2041 | 2789.2485 | 3649.0394 | 3649.0399 | 3649.0399 | 3649.0409 | 3649.0419 | Nuclear Uprate | 1290.2041 | 1499.0444 | 859.7909 | 0.00051429 | 0 | 0.00094545 | 0.001
Total Conventional Capacity | 556380.7206 | 1526.3147 | 13608.1222 | 46148.8297 | 81258.7448 | 117283.4016 | 151100.94 | 194618.2962 | Total Conventional Capacity | 1526.3147 | 12081.8075 | 32540.7076 | 35109.915 | 36024.6569 | 33817.5383 | 43517.3562
Biomass: Direct Fire | 0 | 0 | 0 | 0 | 0 | 0 | 0 | 0 | Biomass: Direct Fire | 0 | 0 | 0 | 0 | 0 | 0 | 0
Biomass-Cofiring | 0 | 0 | 0 | 0 | 0 | 0 | 0 | 0 | Biomass-Cofiring | 0 | 0 | 0 | 0 | 0 | 0 | 0
Landfill Gas | 0 | 30.3 | 144.3 | 144.3 | 168.3 | 168.3 | 196.5 | 196.5 | Landfill Gas | 30.3 | 114 | 0 | 24 | 0 | 28.2 | 0
Hydro | 0 | 0 | 0 | 0 | 0 | 0 | 0 | 0 | Hydro | 0 | 0 | 0 | 0 | 0 | 0 | 0
Onshore Wind | 0 | 77.5 | 203.3 | 222.2 | 225.4 | 228.5 | 279.6 | 279.6 | Onshore Wind | 77.5 | 125.8 | 18.9 | 3.2 | 3.1 | 51.1 | 0
Offshore Wind | 0 | 0 | 0 | 0 | 0 | 0 | 0 | 0 | Offshore Wind | 0 | 0 | 0 | 0 | 0 | 0 | 0
Solar | 0 | 2.9363 | 11.7453 | 119.5934 | 280.0154 | 461.8179 | 591.7379 | 611.7841 | Solar | 2.9363 | 8.809 | 107.8481 | 160.422 | 181.8025 | 129.92 | 20.0462
Fuel Cell | 0 | 0 | 0 | 0 | 0 | 0 | 0 | 0 | Fuel Cell | 0 | 0 | 0 | 0 | 0 | 0 | 0
Total Renewable Capacity | 33240 | 110.7363 | 359.3453 | 486.0934 | 673.7154 | 858.6179 | 1067.8379 | 1087.8841 | Total Renewable Capacity | 110.7363 | 248.609 | 126.7481 | 187.622 | 184.9025 | 209.22 | 20.0462
Total Unplanned Builds | 0 | 1637.051 | 13967.4675 | 46634.9231 | 81932.4602 | 118142.0195 | 152168.7779 | 195706.1803 | Total Unplanned Builds | 1637.051 | 12330.4165 | 32667.4557 | 35297.537 | 36209.5594 | 34026.7583 | 43537.4024
Firmly Planned Capacity Additions | 0 | 0 | 0 | 0 | 0 | 0 | 0 | 0 | Firmly Planned Capacity Additions | 0 | 0 | 0 | 0 | 0 | 0 | 0
Total Capacity Added | 0 | 1637.051 | 13967.4675 | 46634.9231 | 81932.4602 | 118142.0195 | 152168.7779 | 195706.1803 | Total Capacity Added | 1637.051 | 12330.4165 | 32667.4557 | 35297.537 | 36209.5594 | 34026.7583 | 43537.4024
Mothballed Oil/Gas | 0 | 3994.4225 | 2427.8723 | 3780.4863 | 2033.3571 | 0 | 0 | 0 | Mothballed Oil/Gas | 3994.4225 | -1566.5502 | 1352.614 | -1747.1292 | -2033.3571 | 0 | 0
Return To Service Oil/Gas | 0 | 0 | 1566.5657 | 2247.3157 | 3994.4623 | 6027.8397 | 6027.8397 | 6027.8397 | Return To Service Oil/Gas | 0 | 1566.5657 | 680.75 | 1747.1466 | 2033.3774 | 0 | 0
Retire Oil/Gas | 0 | 11020.6345 | 11020.6345 | 14227.7504 | 14227.7504 | 14227.7504 | 14227.7504 | 14227.7504 | Retire Oil/Gas | 11020.6345 | 0 | 3207.1159 | 0 | 0 | 0 | 0
Retire Coal | 0 | 533.0052 | 533.0052 | 533.0052 | 533.0052 | 594.0058 | 729.0072 | 888.835 | Retire Coal | 533.0052 | 0 | 0 | 0 | 61.0006 | 135.0014 | 159.8278
Firmly Planned Retirements | 0 | 0 | 0 | 0 | 0 | 0 | 0 | 0 | Firmly Planned Retirements | 0 | 0 | 0 | 0 | 0 | 0 | 0
Total Mothballs & Retirements | 0 | 15548.0622 | 13981.512 | 18541.2419 | 16794.1127 | 14821.7562 | 14956.7576 | 15116.5854 | Total Mothballs & Retirements | 15548.0622 | -1566.5502 | 4559.7299 | -1747.1292 | -1972.3565 | 135.0014 | 159.8278
Net Capacity Change | 0 | -13911.0112 | 13896.9667 | 28107.7258 | 37044.6662 | 38181.9159 | 33891.7569 | 43377.5746 | Net Capacity Change | -13911.0112 | 13896.9667 | 28107.7258 | 37044.6662 | 38181.9159 | 33891.7569 | 43377.5746
Total Capacity Online | 0 | 575709.7094 | 589606.6761 | 617714.4019 | 654759.0681 | 692940.984 | 726832.7409 | 770210.3155 | Total Capacity Online | 575709.7094 | 589606.6761 | 617714.4019 | 654759.0681 | 692940.984 | 726832.7409 | 770210.3155
Total Eastern Interconnect | [8 empty] | Total Eastern Interconnect
| Existing Capacity | 2006 | 2009 | 2012 | 2015 | 2018 | 2021 | 2024 |  | 2006 | 2009 | 2012 | 2015 | 2018 | 2021 | 2024
Repower to CC | 0 | 0 | 254.7713 | 254.7713 | 254.7713 | 254.7713 | 254.7713 | 254.7713 | Repower to CC | 0 | 254.7713 | 0 | 0 | 0 | 0 | 0 | 0
CC | 119843.0079 | 0 | 13227.6872 | 13227.6872 | 13570.1272 | 13894.8372 | 14226.9372 | 14475.5154 | CC | 0 | 13227.6872 | 0 | 342.44 | 324.71 | 332.1 | 248.5782 | 0
CT | 111484 | 236.1106 | 236.1106 | 236.1106 | 236.1106 | 1894.4604 | 6104.1088 | 12985.6469 | CT | 236.1106 | 0 | 0 | 0 | 1658.3498 | 4209.6484 | 6881.5381 | 0
Coal | 254114.6357 | 0 | 0 | 37470.6745 | 73851.1262 | 109291.9818 | 139155.0601 | 176827.7649 | Coal | 0 | 0 | 37470.6745 | 36380.4517 | 35440.8556 | 29863.0783 | 37672.7048 | 0
Oil/Gas | 65842.1525 | 0 | 0 | 0 | 0 | 0 | 0 | 0 | Oil/Gas | 0 | 0 | 0 | 0 | 0 | 0 | 0 | 0
Other - NUG/Cogen | 3655 | 0 | 0 | 0 | 0 | 0 | 0 | 0 | Other - NUG/Cogen | 0 | 0 | 0 | 0 | 0 | 0 | 0 | 0
Repower to Supercritical | 0 | 0 | 0 | 196.9725 | 209.7726 | 227.2728 | 255.7731 | 255.7731 | Repower to Supercritical | 0 | 0 | 196.9725 | 12.8001 | 17.5002 | 28.5003 | 0 | 0
Nuclear Uprate | 83733.2027 | 1681.829 | 3470.1235 | 4460.7194 | 4460.7218 | 4460.7218 | 4460.7233 | 4460.7243 | Nuclear Uprate | 1681.829 | 1788.2945 | 990.5958 | 0.0024238 | 0 | 0.0014978 | 0.001 | 0
Total Conventional Capacity | 638671.9988 | 1917.9396 | 17188.6926 | 55846.9354 | 92582.6297 | 130024.0453 | 164457.3737 | 209260.1958 | Total Conventional Capacity | 1917.9396 | 15270.753 | 38658.2429 | 36735.6942 | 37441.4156 | 34433.3285 | 44802.8221 | 0
Biomass: Direct Fire | 0 | 0 | 0 | 0 | 0 | 0 | 0 | 0 | Biomass: Direct Fire | 0 | 0 | 0 | 0 | 0 | 0 | 0 | 0
Biomass-Cofiring | 0 | 95.3258 | 114.3469 | 136.4425 | 138.13 | 146.3734 | 149.5148 | 149.5148 | Biomass-Cofiring | 95.3258 | 19.0211 | 22.0956 | 1.6875 | 8.2434 | 3.1414 | 0 | 0
Landfill Gas | 0 | 97.6 | 510.2 | 510.2 | 595.4 | 595.4 | 694.9 | 694.9 | Landfill Gas | 97.6 | 412.6 | 0 | 85.2 | 0 | 99.5 | 0 | 0
Hydro | 0 | 133.7 | 209.4 | 209.4 | 209.4 | 209.4 | 209.4 | 209.4 | Hydro | 133.7 | 75.7 | 0 | 0 | 0 | 0 | 0 | 0
Onshore Wind | 0 | 1625.4 | 5555.6 | 6307.4975 | 6953.4975 | 10069.126 | 14067.1224 | 15137.2224 | Onshore Wind | 1625.4 | 3930.2 | 751.8975 | 646 | 3115.6285 | 3997.9964 | 1070.1 | 0
Offshore Wind | 0 | 0 | 0 | 0 | 0 | 0 | 0 | 0 | Offshore Wind | 0 | 0 | 0 | 0 | 0 | 0 | 0 | 0
Solar | 0 | 30.8386 | 107.1091 | 292.3383 | 535.1019 | 806.9905 | 1001.2902 | 1034.3014 | Solar | 30.8386 | 76.2705 | 185.2292 | 242.7636 | 271.8886 | 194.2997 | 33.0112 | 0
Fuel Cell | 0 | 0 | 15 | 15 | 30 | 30 | 50 | 50 | Fuel Cell | 0 | 15 | 0 | 15 | 0 | 20 | 0 | 0
Total Renewable Capacity | 42461 | 1982.8644 | 6511.656 | 7470.8783 | 8461.5294 | 11857.2899 | 16172.2274 | 17275.3386 | Total Renewable Capacity | 1982.8644 | 4528.7916 | 959.2223 | 990.6511 | 3395.7605 | 4314.9375 | 1103.1112 | 0
Total Unplanned Builds | 0 | 3900.804 | 23700.3486 | 63317.8137 | 101044.1591 | 141881.3352 | 180629.6011 | 226535.5344 | Total Unplanned Builds | 3900.804 | 19799.5446 | 39617.4652 | 37726.3454 | 40837.176 | 38748.266 | 45905.9333 | 0
Firmly Planned Capacity Additions | 0 | 3296 | 3296 | 3296 | 3296 | 3296 | 3296 | 3296 | Firmly Planned Capacity Additions | 3296 | 0 | 0 | 0 | 0 | 0 | 0 | 0
Total Capacity Added | 0 | 7196.804 | 26996.3486 | 66613.8137 | 104340.1591 | 145177.3352 | 183925.6011 | 229831.5344 | Total Capacity Added | 7196.804 | 19799.5446 | 39617.4652 | 37726.3454 | 40837.176 | 38748.266 | 45905.9333 | 0
Mothballed Oil/Gas | 0 | 5897.2014 | 2427.8723 | 3877.8296 | 2130.7004 | 97.3433 | 0 | 0 | Mothballed Oil/Gas | 5897.2014 | -1566.5502 | 1449.9573 | -1747.1292 | -2033.3571 | -97.3433 | 0 | 0
Return To Service Oil/Gas | 0 | 0 | 3469.3622 | 4150.1122 | 5897.2588 | 7930.6362 | 8027.9738 | 8027.9738 | Return To Service Oil/Gas | 0 | 3469.3622 | 680.75 | 1747.1466 | 2033.3774 | 97.3376 | 0 | 0
Retire Oil/Gas | 0 | 11436.5646 | 11436.5646 | 14737.2369 | 14830.5876 | 14830.5876 | 14830.5876 | 14830.5876 | Retire Oil/Gas | 11436.5646 | 0 | 3300.6723 | 93.3507 | 0 | 0 | 0 | 0
Retire Coal | 0 | 533.0052 | 533.0052 | 533.0052 | 533.0052 | 594.0058 | 729.0072 | 888.835 | Retire Coal | 533.0052 | 0 | 0 | 0 | 61.0006 | 135.0014 | 159.8278 | 0
Firmly Planned Retirements | 0 | 2532 | 2772 | 2772 | 2772 | 2772 | 2772 | 2772 | Firmly Planned Retirements | 2532 | 240 | 0 | 0 | 0 | 0 | 0 | 0
Total Mothballs & Retirements | 0 | 20398.7712 | 17169.4421 | 21920.0717 | 20266.2932 | 18293.9367 | 18331.5948 | 18491.4226 | Total Mothballs & Retirements | 20398.7712 | -1326.5502 | 4750.6296 | -1653.7785 | -1972.3565 | 37.6581 | 159.8278 | 0
Net Capacity Change | 0 | -13201.9672 | 23028.8737 | 34866.8356 | 39380.1239 | 42809.5325 | 38710.6079 | 45746.1055 | Net Capacity Change | -13201.9672 | 23028.8737 | 34866.8356 | 39380.1239 | 42809.5325 | 38710.6079 | 45746.1055 | 0
Total Capacity Online | 0 | 667931.0316 | 690959.9053 | 725826.7408 | 765206.8647 | 808016.3972 | 846727.0051 | 892473.1106 | Total Capacity Online | 667931.0316 | 690959.9053 | 725826.7408 | 765206.8647 | 808016.3972 | 846727.0051 | 892473.1106 | 0
Canada | [8 empty] | Canada
| Existing Capacity | 2006 | 2009 | 2012 | 2015 | 2018 | 2021 | 2024 |  | 2006 | 2009 | 2012 | 2015 | 2018 | 2021 | 2024
Repower to CC | 0 | 0 | 0 | 0 | 0 | 0 | 0 | 0 | Repower to CC | 0 | 0 | 0 | 0 | 0 | 0 | 0
CC | 964 | 0 | 499.1611 | 499.1611 | 499.1611 | 499.1611 | 499.1611 | 499.1611 | CC | 0 | 499.1611 | 0 | 0 | 0 | 0 | 0
CT | 3874 | 0 | 0 | 0 | 266.389 | 1954.8505 | 3980.4701 | 5806.9246 | CT | 0 | 0 | 0 | 266.389 | 1688.4615 | 2025.6196 | 1826.4545
Coal | 8037 | 0 | 0 | 0 | 0 | 0 | 0 | 0 | Coal | 0 | 0 | 0 | 0 | 0 | 0 | 0
Oil/Gas | 4582.9994 | 0 | 0 | 0 | 0 | 0 | 0 | 0 | Oil/Gas | 0 | 0 | 0 | 0 | 0 | 0 | 0
Other - NUG/Cogen | 524 | 0 | 0 | 0 | 0 | 0 | 0 | 0 | Other - NUG/Cogen | 0 | 0 | 0 | 0 | 0 | 0 | 0
Repower to Supercritical | 0 | 0 | 0 | 0 | 0 | 0 | 0 | 0 | Repower to Supercritical | 0 | 0 | 0 | 0 | 0 | 0 | 0
Nuclear Uprate | 12560 | 0 | 0 | 0 | 0 | 0 | 0 | 0 | Nuclear Uprate | 0 | 0 | 0 | 0 | 0 | 0 | 0
Total Conventional Capacity | 30541.9994 | 0 | 499.1611 | 499.1611 | 765.5501 | 2454.0116 | 4479.6312 | 6306.0857 | Total Conventional Capacity | 0 | 499.1611 | 0 | 266.389 | 1688.4615 | 2025.6196 | 1826.4545
Biomass: Direct Fire | 0 | 0 | 0 | 0 | 0 | 0 | 1115.7387 | 1115.7387 | Biomass: Direct Fire | 0 | 0 | 0 | 0 | 0 | 1115.7387 | 0
Biomass-Cofiring | 0 | 0 | 0 | 0 | 0 | 0 | 0 | 0 | Biomass-Cofiring | 0 | 0 | 0 | 0 | 0 | 0 | 0
Landfill Gas | 0 | 0 | 0 | 0 | 0 | 0 | 0 | 0 | Landfill Gas | 0 | 0 | 0 | 0 | 0 | 0 | 0
Hydro | 0 | 0 | 0 | 0 | 0 | 0 | 0 | 0 | Hydro | 0 | 0 | 0 | 0 | 0 | 0 | 0
Onshore Wind | 0 | 0 | 0 | 0 | 2125 | 2125 | 2125 | 2125 | Onshore Wind | 0 | 0 | 0 | 2125 | 0 | 0 | 0
Offshore Wind | 0 | 0 | 0 | 0 | 0 | 0 | 0 | 0 | Offshore Wind | 0 | 0 | 0 | 0 | 0 | 0 | 0
Solar | 0 | 0 | 0 | 0 | 0 | 0 | 0 | 0 | Solar | 0 | 0 | 0 | 0 | 0 | 0 | 0
Fuel Cell | 0 | 0 | 0 | 0 | 0 | 0 | 0 | 0 | Fuel Cell | 0 | 0 | 0 | 0 | 0 | 0 | 0
Total Renewable Capacity | 49953 | 0 | 0 | 0 | 2125 | 2125 | 3240.7387 | 3240.7387 | Total Renewable Capacity | 0 | 0 | 0 | 2125 | 0 | 1115.7387 | 0
Total Unplanned Builds | 0 | 0 | 499.1611 | 499.1611 | 2890.5501 | 4579.0116 | 7720.3699 | 9546.8244 | Total Unplanned Builds | 0 | 499.1611 | 0 | 2391.389 | 1688.4615 | 3141.3583 | 1826.4545
Firmly Planned Capacity Additions | 0 | 0 | 0 | 0 | 0 | 0 | 0 | 0 | Firmly Planned Capacity Additions | 0 | 0 | 0 | 0 | 0 | 0 | 0
Total Capacity Added | 0 | 0 | 499.1611 | 499.1611 | 2890.5501 | 4579.0116 | 7720.3699 | 9546.8244 | Total Capacity Added | 0 | 499.1611 | 0 | 2391.389 | 1688.4615 | 3141.3583 | 1826.4545
Mothballed Oil/Gas | 0 | 1015.2945 | 0 | 0 | 0 | 0 | 0 | 0 | Mothballed Oil/Gas | 1015.2945 | 0 | 0 | 0 | 0 | 0 | 0
Return To Service Oil/Gas | 0 | 0 | 1015.3047 | 1015.3047 | 1015.3047 | 1015.3047 | 1015.3047 | 1015.3047 | Return To Service Oil/Gas | 0 | 1015.3047 | 0 | 0 | 0 | 0 | 0
Retire Oil/Gas | 0 | 0 | 0 | 0 | 0 | 0 | 0 | 0 | Retire Oil/Gas | 0 | 0 | 0 | 0 | 0 | 0 | 0
Retire Coal | 0 | 0 | 0 | 0 | 0 | 0 | 0 | 0 | Retire Coal | 0 | 0 | 0 | 0 | 0 | 0 | 0
Firmly Planned Retirements | 0 | 0 | 0 | 0 | 0 | 0 | 0 | 0 | Firmly Planned Retirements | 0 | 0 | 0 | 0 | 0 | 0 | 0
Total Mothballs & Retirements | 0 | 1015.2945 | 0 | 0 | 0 | 0 | 0 | 0 | Total Mothballs & Retirements | 1015.2945 | 0 | 0 | 0 | 0 | 0 | 0
Net Capacity Change | 0 | -1015.2945 | 1514.4556 | 0 | 2391.389 | 1688.4615 | 3141.3583 | 1826.4545 | Net Capacity Change | -1015.2945 | 1514.4556 | 0 | 2391.389 | 1688.4615 | 3141.3583 | 1826.4545
Total Capacity Online | 0 | 79479.7049 | 80994.1605 | 80994.1605 | 83385.5495 | 85074.011 | 88215.3693 | 90041.8238 | Total Capacity Online | 79479.7049 | 80994.1605 | 80994.1605 | 83385.5495 | 85074.011 | 88215.3693 | 90041.8238
Total Eastern Interconnect + Canada | [8 empty] | Total Eastern Interconnect + Canada
| Existing Capacity | 2006 | 2009 | 2012 | 2015 | 2018 | 2021 | 2024 |  | 2006 | 2009 | 2012 | 2015 | 2018 | 2021 | 2024
Repower to CC | 0 | 0 | 254.7713 | 254.7713 | 254.7713 | 254.7713 | 254.7713 | 254.7713 | Repower to CC | 0 | 254.7713 | 0 | 0 | 0 | 0 | 0
CC | 120807.0079 | 0 | 13726.8483 | 13726.8483 | 14069.2883 | 14393.9983 | 14726.0983 | 14974.6765 | CC | 0 | 13726.8483 | 0 | 342.44 | 324.71 | 332.1 | 248.5782
CT | 115358 | 236.1106 | 236.1106 | 236.1106 | 502.4996 | 3849.3109 | 10084.5789 | 18792.5715 | CT | 236.1106 | 0 | 0 | 266.389 | 3346.8113 | 6235.268 | 8707.9926
Coal | 262151.6357 | 0 | 0 | 37470.6745 | 73851.1262 | 109291.9818 | 139155.0601 | 176827.7649 | Coal | 0 | 0 | 37470.6745 | 36380.4517 | 35440.8556 | 29863.0783 | 37672.7048
Oil/Gas | 70425.1519 | 0 | 0 | 0 | 0 | 0 | 0 | 0 | Oil/Gas | 0 | 0 | 0 | 0 | 0 | 0 | 0
Other - NUG/Cogen | 4179 | 0 | 0 | 0 | 0 | 0 | 0 | 0 | Other - NUG/Cogen | 0 | 0 | 0 | 0 | 0 | 0 | 0
Repower to Supercritical | 0 | 0 | 0 | 196.9725 | 209.7726 | 227.2728 | 255.7731 | 255.7731 | Repower to Supercritical | 0 | 0 | 196.9725 | 12.8001 | 17.5002 | 28.5003 | 0
Nuclear Uprate | 96293.2027 | 1681.829 | 3470.1235 | 4460.7194 | 4460.7218 | 4460.7218 | 4460.7233 | 4460.7243 | Nuclear Uprate | 1681.829 | 1788.2945 | 990.5958 | 0.0024238 | 0 | 0.0014978 | 0.001
Total Conventional Capacity | 669213.9982 | 1917.9396 | 17687.8537 | 56346.0965 | 93348.1798 | 132478.0569 | 168937.0049 | 215566.2815 | Total Conventional Capacity | 1917.9396 | 15769.9141 | 38658.2429 | 37002.0832 | 39129.8771 | 36458.9481 | 46629.2766
Biomass: Direct Fire | 0 | 0 | 0 | 0 | 0 | 0 | 1115.7387 | 1115.7387 | Biomass: Direct Fire | 0 | 0 | 0 | 0 | 0 | 1115.7387 | 0
Biomass-Cofiring | 0 | 95.3258 | 114.3469 | 136.4425 | 138.13 | 146.3734 | 149.5148 | 149.5148 | Biomass-Cofiring | 95.3258 | 19.0211 | 22.0956 | 1.6875 | 8.2434 | 3.1414 | 0
Landfill Gas | 0 | 97.6 | 510.2 | 510.2 | 595.4 | 595.4 | 694.9 | 694.9 | Landfill Gas | 97.6 | 412.6 | 0 | 85.2 | 0 | 99.5 | 0
Hydro | 0 | 133.7 | 209.4 | 209.4 | 209.4 | 209.4 | 209.4 | 209.4 | Hydro | 133.7 | 75.7 | 0 | 0 | 0 | 0 | 0
Onshore Wind | 0 | 1625.4 | 5555.6 | 6307.4975 | 9078.4975 | 12194.126 | 16192.1224 | 17262.2224 | Onshore Wind | 1625.4 | 3930.2 | 751.8975 | 2771 | 3115.6285 | 3997.9964 | 1070.1
Offshore Wind | 0 | 0 | 0 | 0 | 0 | 0 | 0 | 0 | Offshore Wind | 0 | 0 | 0 | 0 | 0 | 0 | 0
Solar | 0 | 30.8386 | 107.1091 | 292.3383 | 535.1019 | 806.9905 | 1001.2902 | 1034.3014 | Solar | 30.8386 | 76.2705 | 185.2292 | 242.7636 | 271.8886 | 194.2997 | 33.0112
Fuel Cell | 0 | 0 | 15 | 15 | 30 | 30 | 50 | 50 | Fuel Cell | 0 | 15 | 0 | 15 | 0 | 20 | 0
Total Renewable Capacity | 92414 | 1982.8644 | 6511.656 | 7470.8783 | 10586.5294 | 13982.2899 | 19412.9661 | 20516.0773 | Total Renewable Capacity | 1982.8644 | 4528.7916 | 959.2223 | 3115.6511 | 3395.7605 | 5430.6762 | 1103.1112
Total Unplanned Builds | 0 | 3900.804 | 24199.5097 | 63816.9748 | 103934.7092 | 146460.3468 | 188349.971 | 236082.3588 | Total Unplanned Builds | 3900.804 | 20298.7057 | 39617.4652 | 40117.7344 | 42525.6375 | 41889.6243 | 47732.3878
Firmly Planned Capacity Additions | 0 | 3296 | 3296 | 3296 | 3296 | 3296 | 3296 | 3296 | Firmly Planned Capacity Additions | 3296 | 0 | 0 | 0 | 0 | 0 | 0
Total Capacity Added | 0 | 7196.804 | 27495.5097 | 67112.9748 | 107230.7092 | 149756.3468 | 191645.971 | 239378.3588 | Total Capacity Added | 7196.804 | 20298.7057 | 39617.4652 | 40117.7344 | 42525.6375 | 41889.6243 | 47732.3878
Mothballed Oil/Gas | 0 | 6912.4959 | 2427.8723 | 3877.8296 | 2130.7004 | 97.3433 | 0 | 0 | Mothballed Oil/Gas | 6912.4959 | -1566.5502 | 1449.9573 | -1747.1292 | -2033.3571 | -97.3433 | 0
Return To Service Oil/Gas | 0 | 0 | 4484.6669 | 5165.4169 | 6912.5635 | 8945.9409 | 9043.2785 | 9043.2785 | Return To Service Oil/Gas | 0 | 4484.6669 | 680.75 | 1747.1466 | 2033.3774 | 97.3376 | 0
Retire Oil/Gas | 0 | 11436.5646 | 11436.5646 | 14737.2369 | 14830.5876 | 14830.5876 | 14830.5876 | 14830.5876 | Retire Oil/Gas | 11436.5646 | 0 | 3300.6723 | 93.3507 | 0 | 0 | 0
Retire Coal | 0 | 533.0052 | 533.0052 | 533.0052 | 533.0052 | 594.0058 | 729.0072 | 888.835 | Retire Coal | 533.0052 | 0 | 0 | 0 | 61.0006 | 135.0014 | 159.8278
Firmly Planned Retirements | 0 | 2532 | 2772 | 2772 | 2772 | 2772 | 2772 | 2772 | Firmly Planned Retirements | 2532 | 240 | 0 | 0 | 0 | 0 | 0
Total Mothballs & Retirements | 0 | 21414.0657 | 17169.4421 | 21920.0717 | 20266.2932 | 18293.9367 | 18331.5948 | 18491.4226 | Total Mothballs & Retirements | 21414.0657 | -1326.5502 | 4750.6296 | -1653.7785 | -1972.3565 | 37.6581 | 159.8278
Net Capacity Change | 0 | -14217.2617 | 24543.3293 | 34866.8356 | 41771.5129 | 44497.994 | 41851.9662 | 47572.56 | Net Capacity Change | -14217.2617 | 24543.3293 | 34866.8356 | 41771.5129 | 44497.994 | 41851.9662 | 47572.56
Total Capacity Online | 0 | 747410.7365 | 771954.0658 | 806820.9013 | 848592.4142 | 893090.4082 | 934942.3744 | 982514.9344 | Total Capacity Online | 747410.7365 | 771954.0658 | 806820.9013 | 848592.4142 | 893090.4082 | 934942.3744 | 982514.9344

## Generation
RGGI 8 State Hi Ems Package Case w MA 7.29 Policy Summary
IPM Package Case Results
12.13.05
Generation (GWh)
RGGI States
| 2006 | 2009 | 2012 | 2015 | 2018 | 2021 | 2024
CC | 92678.8284 | 96589.3305 | 67550.0069 | 58549.689 | 53775.5666 | 53521.0961 | 54960.8606
CT | 10539.4576 | 8041.7803 | 6187.145 | 4347.5611 | 4036.6649 | 3752.4613 | 4067.0054
Oil/Gas | 20448.422 | 16814.0451 | 13803.5877 | 6946.7102 | 6873.3899 | 6850.9901 | 6837.222
Coal | 66406.7228 | 66033.9985 | 108861.886 | 116452.661 | 119623.9471 | 119402.6754 | 120703.2421
Nuclear | 103768.0628 | 107028.0694 | 108650.3893 | 111407.8784 | 111407.8784 | 112172.912 | 112172.912
Conventional Generation Total | 293841.4936 | 294507.2238 | 305053.0149 | 297704.4997 | 295717.4469 | 295700.1349 | 298741.2421
Other - NUG/Cogen | 6801.2841 | 6801.2841 | 6801.2841 | 6801.2841 | 6801.2841 | 6801.2841 | 6801.2841
Existing Renewables | 32483.8923 | 32464.4493 | 32977.1022 | 33656.0061 | 33721.1216 | 34402.4271 | 34594.184
Other Generation Total | 39285.1764 | 39265.7334 | 39778.3863 | 40457.2902 | 40522.4057 | 41203.7112 | 41395.4681
Biomass: Direct Fire | 0 | 0 | 0 | 0 | 0 | 0 | 0
Biomass-Cofiring | 683.7329 | 871.3953 | 1034.5446 | 989.4654 | 979.5714 | 979.5684 | 967.0701
Landfill Gas | 548.7998 | 2983.7418 | 2983.7418 | 3482.7987 | 3482.7987 | 4064.2167 | 4064.2167
Hydro | 345.0976 | 592.9702 | 592.9702 | 592.9702 | 592.9702 | 592.9702 | 592.9702
Onshore Wind | 4189.8221 | 14207.5077 | 16494.641 | 18524.765 | 26577.8229 | 36667.0987 | 39679.4691
Offshore Wind | 0 | 0 | 0 | 0 | 0 | 0 | 0
Solar | 42.834 | 146.397 | 265.188 | 391.594 | 529.889 | 628.721 | 648.624
Fuel Cell | 0 | 91.7384 | 63.2942 | 110.0584 | 110.0584 | 183.4306 | 183.4306
New Renewable Generation Total | 5810.2864 | 18893.7504 | 21434.3798 | 24091.6517 | 32273.1106 | 43116.0056 | 46135.7807
Total | 338936.9564 | 352666.7076 | 366265.781 | 362253.4416 | 368512.9632 | 380019.8517 | 386272.4909
Net Imports* | 70195.0436 | 68398.2924 | 66372.219 | 78517.5584 | 80086.0368 | 76752.1483 | 79030.5091
Net Energy For Load | 409132 | 421065 | 432638 | 440771 | 448599 | 456772 | 465303
Efficiency | 0 | 3114 | 6226 | 9340 | 12453 | 15567 | 18679
Net Energy For Load + Efficiency | 409132 | 424179 | 438864 | 450111 | 461052 | 472339 | 483982
*Net Imports include losses for pumped storage and intra-regional transmission.
Massachusetts
| 2006 | 2009 | 2012 | 2015 | 2018 | 2021 | 2024
CC | 26057.7292 | 26847.9076 | 21142.6325 | 16078.6314 | 14569.0854 | 13401.6798 | 13694.0672
CT | 1083.2848 | 878.6063 | 909.5458 | 866.3486 | 638.0513 | 512.7062 | 522.981
Oil/Gas | 4078.3211 | 3397.6458 | 2701.584 | 29.3863 | 29.3863 | 29.3863 | 29.3863
Coal | 11805.3988 | 12590.2294 | 14708.958 | 22266.789 | 24001.0407 | 23921.8042 | 23788.3083
Nuclear | 5254.3861 | 5254.3861 | 5869.3757 | 5869.3757 | 5869.3757 | 5869.3757 | 5869.3757
Conventional Generation Total | 48279.12 | 48968.7752 | 45332.096 | 45110.531 | 45106.9394 | 43734.9522 | 43904.1185
Other - NUG/Cogen | 782.8347 | 782.8347 | 782.8347 | 782.8347 | 782.8347 | 782.8347 | 782.8347
Existing Renewables | 1529.6954 | 1569.5627 | 1234.4175 | 1695.9231 | 1753.2928 | 2291.594 | 2471.5739
Other Generation Total | 2312.5301 | 2352.3974 | 2017.2522 | 2478.7578 | 2536.1275 | 3074.4287 | 3254.4086
Biomass: Direct Fire | 0 | 0 | 0 | 0 | 0 | 0 | 0
Biomass-Cofiring | 0 | 0 | 0 | 0 | 0 | 0 | 0
Landfill Gas | 35.0645 | 199.7859 | 199.7859 | 233.2194 | 233.2194 | 271.5457 | 271.5457
Hydro | 0 | 24.8434 | 24.8434 | 24.8434 | 24.8434 | 24.8434 | 24.8434
Onshore Wind | 200.9574 | 786.9694 | 910.8632 | 917.6042 | 2087.1358 | 2491.2003 | 2885.5402
Offshore Wind | 0 | 0 | 0 | 0 | 0 | 0 | 0
Solar | 0 | 0 | 0 | 0 | 0 | 0 | 0
Fuel Cell | 0 | 0 | 0 | 0 | 0 | 0 | 0
New Renewable Generation Total | 236.0219 | 1011.5987 | 1135.4925 | 1175.667 | 2345.1986 | 2787.5894 | 3181.9293
Total | 50827.672 | 52332.7713 | 48484.8407 | 48764.9558 | 49988.2655 | 49596.9703 | 50340.4564
Connecticut
| 2006 | 2009 | 2012 | 2015 | 2018 | 2021 | 2024
CC | 8685.7695 | 8985.499 | 4585.037 | 4172.2913 | 2315.0017 | 2236.8345 | 2063.7626
CT | 517.7589 | 90.8671 | 4.1305 | 88.1632 | 0 | 0 | 0
Oil/Gas | 2885.0078 | 2289.645 | 1831.716 | 14 | 14 | 14 | 14
Coal | 4137.423 | 4137.4229 | 18039.7977 | 19380.6947 | 20921.5921 | 22395.3184 | 24851.5547
Nuclear | 15851.3389 | 15851.3389 | 15851.3389 | 16455.1032 | 16455.1032 | 16455.1032 | 16455.1032
Conventional Generation Total | 32077.2981 | 31354.7729 | 40312.0201 | 40110.2524 | 39705.697 | 41101.2561 | 43384.4205
Other - NUG/Cogen | 130.4724 | 130.4724 | 130.4724 | 130.4724 | 130.4724 | 130.4724 | 130.4724
Existing Renewables | 415.7196 | 414.0165 | 414.0165 | 415.7196 | 415.7196 | 415.7196 | 420.7351
Other Generation Total | 546.192 | 544.4889 | 544.4889 | 546.192 | 546.192 | 546.192 | 551.2075
Biomass: Direct Fire | 0 | 0 | 0 | 0 | 0 | 0 | 0
Biomass-Cofiring | 35.4132 | 35.4132 | 35.4132 | 35.4132 | 35.4132 | 35.4132 | 35.4132
Landfill Gas | 21.2018 | 128.8416 | 128.8416 | 150.0434 | 150.0434 | 175.3224 | 175.3224
Hydro | 0 | 28.9916 | 28.9916 | 28.9916 | 28.9916 | 28.9916 | 28.9916
Onshore Wind | 0 | 0 | 0 | 0 | 0 | 0 | 0
Offshore Wind | 0 | 0 | 0 | 0 | 0 | 0 | 0
Solar | 0 | 0 | 0 | 0 | 0 | 0 | 0
Fuel Cell | 0 | 91.7384 | 63.2942 | 110.0584 | 110.0584 | 183.4306 | 183.4306
New Renewable Generation Total | 56.615 | 284.9848 | 256.5406 | 324.5066 | 324.5066 | 423.1578 | 423.1578
Total | 32680.1051 | 32184.2466 | 41113.0496 | 40980.951 | 40576.3956 | 42070.6059 | 44358.7858
Maine
| 2006 | 2009 | 2012 | 2015 | 2018 | 2021 | 2024
CC | 4865.0015 | 2807.5928 | 3138.9109 | 2029.7212 | 1649.1857 | 1071.3833 | 860.9451
CT | 0 | 0 | 0 | 0 | 0 | 0 | 0
Oil/Gas | 0 | 0 | 0 | 0 | 0 | 0 | 0
Coal | 0 | 0 | 0 | 0 | 0 | 0 | 0
Nuclear | 0 | 0 | 0 | 0 | 0 | 0 | 0
Conventional Generation Total | 4865.0015 | 2807.5928 | 3138.9109 | 2029.7212 | 1649.1857 | 1071.3833 | 860.9451
Other - NUG/Cogen | 570.8169 | 570.8169 | 570.8169 | 570.8169 | 570.8169 | 570.8169 | 570.8169
Existing Renewables | 2465.6946 | 2465.6946 | 2465.6946 | 2465.6946 | 2465.6946 | 2465.6946 | 2465.6946
Other Generation Total | 3036.5115 | 3036.5115 | 3036.5115 | 3036.5115 | 3036.5115 | 3036.5115 | 3036.5115
Biomass: Direct Fire | 0 | 0 | 0 | 0 | 0 | 0 | 0
Biomass-Cofiring | 0 | 0 | 0 | 0 | 0 | 0 | 0
Landfill Gas | 8.97 | 50.5581 | 50.5581 | 59.5281 | 59.5281 | 69.3136 | 69.3136
Hydro | 93.8593 | 93.8593 | 93.8593 | 93.8593 | 93.8593 | 93.8593 | 93.8593
Onshore Wind | 1026.2423 | 3532.751 | 4551.1512 | 5555.8771 | 8534.8756 | 9827.4137 | 10456.8857
Offshore Wind | 0 | 0 | 0 | 0 | 0 | 0 | 0
Solar | 0 | 0 | 0 | 0 | 0 | 0 | 0
Fuel Cell | 0 | 0 | 0 | 0 | 0 | 0 | 0
New Renewable Generation Total | 1129.0716 | 3677.1684 | 4695.5686 | 5709.2645 | 8688.263 | 9990.5866 | 10620.0586
Total | 9030.5846 | 9521.2727 | 10870.991 | 10775.4972 | 13373.9602 | 14098.4814 | 14517.5152
New Hampshire
| 2006 | 2009 | 2012 | 2015 | 2018 | 2021 | 2024
CC | 4686.0656 | 4158.1143 | 1482.0041 | 855.5827 | 623.3711 | 610.3748 | 601.3864
CT | 0 | 0 | 0 | 0 | 0 | 0 | 0
Oil/Gas | 0 | 0 | 0 | 0 | 0 | 0 | 0
Coal | 3778.8068 | 3803.4587 | 3578.6716 | 3371.0968 | 2408.3011 | 2408.3011 | 2408.3011
Nuclear | 8743.8039 | 9156.9986 | 9156.9986 | 9156.9986 | 9156.9986 | 9156.9986 | 9156.9986
Conventional Generation Total | 17208.6764 | 17118.5717 | 14217.6743 | 13383.6781 | 12188.6707 | 12175.6745 | 12166.6861
Other - NUG/Cogen | 0 | 0 | 0 | 0 | 0 | 0 | 0
Existing Renewables | 713.4889 | 713.4889 | 713.4889 | 713.4889 | 713.4889 | 713.4889 | 713.4889
Other Generation Total | 713.4889 | 713.4889 | 713.4889 | 713.4889 | 713.4889 | 713.4889 | 713.4889
Biomass: Direct Fire | 0 | 0 | 0 | 0 | 0 | 0 | 0
Biomass-Cofiring | 2.117 | 2.117 | 2.117 | 2.117 | 2.117 | 2.117 | 2.117
Landfill Gas | 17.1245 | 79.9144 | 79.9144 | 92.9616 | 92.9616 | 109.2707 | 109.2707
Hydro | 0 | 0 | 0 | 0 | 0 | 0 | 0
Onshore Wind | 468.1572 | 1411.7297 | 1975.683 | 2506.5771 | 4201.5505 | 5127.5043 | 6054.5972
Offshore Wind | 0 | 0 | 0 | 0 | 0 | 0 | 0
Solar | 0 | 0 | 0 | 0 | 0 | 0 | 0
Fuel Cell | 0 | 0 | 0 | 0 | 0 | 0 | 0
New Renewable Generation Total | 487.3986 | 1493.7611 | 2057.7144 | 2601.6557 | 4296.629 | 5238.892 | 6165.9848
Total | 18409.5639 | 19325.8216 | 16988.8775 | 16698.8226 | 17198.7887 | 18128.0553 | 19046.1598
Rhode Island
| 2006 | 2009 | 2012 | 2015 | 2018 | 2021 | 2024
CC | 3541.2451 | 3445.8044 | 2654.7304 | 1685.1401 | 953.3849 | 924.8058 | 991.7578
CT | 200.3709 | 200.3709 | 200.3709 | 114.8669 | 146.5408 | 138.8871 | 199.0751
Oil/Gas | 0 | 0 | 0 | 0 | 0 | 0 | 0
Coal | 0 | 0 | 0 | 0 | 0 | 0 | 0
Nuclear | 0 | 0 | 0 | 0 | 0 | 0 | 0
Conventional Generation Total | 3741.616 | 3646.1753 | 2855.1013 | 1800.007 | 1099.9257 | 1063.6929 | 1190.8329
Other - NUG/Cogen | 0 | 0 | 0 | 0 | 0 | 0 | 0
Existing Renewables | 2.0703 | 2.0703 | 2.0703 | 2.0703 | 2.0703 | 2.0703 | 2.0703
Other Generation Total | 2.0703 | 2.0703 | 2.0703 | 2.0703 | 2.0703 | 2.0703 | 2.0703
Biomass: Direct Fire | 0 | 0 | 0 | 0 | 0 | 0 | 0
Biomass-Cofiring | 0 | 0 | 0 | 0 | 0 | 0 | 0
Landfill Gas | 5.7082 | 26.0945 | 26.0945 | 30.9872 | 30.9872 | 35.8799 | 35.8799
Hydro | 0 | 0 | 0 | 0 | 0 | 0 | 0
Onshore Wind | 0 | 0 | 0 | 0 | 0 | 0 | 0
Offshore Wind | 0 | 0 | 0 | 0 | 0 | 0 | 0
Solar | 0 | 0 | 0 | 0 | 0 | 0 | 0
Fuel Cell | 0 | 0 | 0 | 0 | 0 | 0 | 0
New Renewable Generation Total | 5.7082 | 26.0945 | 26.0945 | 30.9872 | 30.9872 | 35.8799 | 35.8799
Total | 3749.3945 | 3674.3401 | 2883.2661 | 1833.0645 | 1132.9832 | 1101.6431 | 1228.7831
Vermont
| 2006 | 2009 | 2012 | 2015 | 2018 | 2021 | 2024
CC | 0 | 0 | 0 | 0 | 0 | 0 | 0
CT | 0 | 0 | 0 | 0 | 0 | 0 | 0
Oil/Gas | 0 | 0 | 0 | 0 | 0 | 0 | 0
Coal | 0 | 0 | 0 | 0 | 0 | 0 | 0
Nuclear | 4211.9575 | 4221.824 | 4476.7119 | 4476.7119 | 4476.7119 | 4476.7119 | 4476.7119
Conventional Generation Total | 4211.9575 | 4221.824 | 4476.7119 | 4476.7119 | 4476.7119 | 4476.7119 | 4476.7119
Other - NUG/Cogen | 0 | 0 | 0 | 0 | 0 | 0 | 0
Existing Renewables | 1216.9104 | 1216.9104 | 1216.9104 | 1216.9104 | 1216.9104 | 1216.9104 | 1216.9104
Other Generation Total | 1216.9104 | 1216.9104 | 1216.9104 | 1216.9104 | 1216.9104 | 1216.9104 | 1216.9104
Biomass: Direct Fire | 0 | 0 | 0 | 0 | 0 | 0 | 0
Biomass-Cofiring | 0 | 0 | 0 | 0 | 0 | 0 | 0
Landfill Gas | 0 | 46.4808 | 46.4808 | 53.8199 | 53.8199 | 62.7899 | 62.7899
Hydro | 184.8765 | 184.8765 | 184.8765 | 184.8765 | 184.8765 | 184.8765 | 184.8765
Onshore Wind | 505.8428 | 1595.4388 | 2082.5576 | 2570.3206 | 4779.875 | 5841.9845 | 6903.4501
Offshore Wind | 0 | 0 | 0 | 0 | 0 | 0 | 0
Solar | 0 | 0 | 0 | 0 | 0 | 0 | 0
Fuel Cell | 0 | 0 | 0 | 0 | 0 | 0 | 0
New Renewable Generation Total | 690.7193 | 1826.7961 | 2313.9149 | 2809.017 | 5018.5714 | 6089.6509 | 7151.1165
Total | 6119.5872 | 7265.5305 | 8007.5372 | 8502.6393 | 10712.1937 | 11783.2732 | 12844.7388
New York
| 2006 | 2009 | 2012 | 2015 | 2018 | 2021 | 2024
CC | 33424.1368 | 33867.5476 | 22136.8155 | 21009.835 | 20727.525 | 22154.3559 | 23185.1087
CT | 8230.9692 | 6490.5788 | 4978.6194 | 2943.2467 | 2886.9694 | 2767.1909 | 2980.961
Oil/Gas | 12992.1983 | 10673.9365 | 8888.8874 | 6672.2316 | 6637.5233 | 6615.1235 | 6601.3554
Coal | 24462.4132 | 25327.7352 | 52383.0155 | 52692.0379 | 56371.7878 | 55069.3155 | 53607.1072
Nuclear | 39833.6472 | 41159.9756 | 41238.5808 | 42817.6318 | 42817.6318 | 42817.6318 | 42817.6318
Conventional Generation Total | 118943.3647 | 117519.7737 | 129625.9186 | 126134.983 | 129441.4373 | 129423.6176 | 129192.1641
Other - NUG/Cogen | 3930.4826 | 3930.4826 | 3930.4826 | 3930.4826 | 3930.4826 | 3930.4826 | 3930.4826
Existing Renewables | 25475.3187 | 25417.7115 | 26265.5096 | 26481.2048 | 26488.9506 | 26631.9549 | 26638.7164
Other Generation Total | 29405.8013 | 29348.1941 | 30195.9922 | 30411.6874 | 30419.4332 | 30562.4375 | 30569.199
Biomass: Direct Fire | 0 | 0 | 0 | 0 | 0 | 0 | 0
Biomass-Cofiring | 0 | 150.8107 | 150.8107 | 150.8107 | 140.692 | 140.692 | 128.1936
Landfill Gas | 141.8888 | 724.9376 | 724.9376 | 846.44 | 846.44 | 987.5134 | 987.5134
Hydro | 66.3618 | 260.3994 | 260.3994 | 260.3994 | 260.3994 | 260.3994 | 260.3994
Onshore Wind | 1951.8363 | 6782.5225 | 6827.2415 | 6827.2415 | 6827.2415 | 13170.296 | 13170.296
Offshore Wind | 0 | 0 | 0 | 0 | 0 | 0 | 0
Solar | 0 | 0 | 0 | 0 | 0 | 0 | 0
Fuel Cell | 0 | 0 | 0 | 0 | 0 | 0 | 0
New Renewable Generation Total | 2160.0869 | 7918.6702 | 7963.3892 | 8084.8916 | 8074.7729 | 14558.9008 | 14546.4024
Total | 150509.2529 | 154786.638 | 167785.3 | 164631.562 | 167935.6434 | 174544.9559 | 174307.7655
Delmarva
| 2006 | 2009 | 2012 | 2015 | 2018 | 2021 | 2024
CC | 1007.1576 | 610.7178 | 589.4065 | 355.5614 | 306.4494 | 306.4494 | 306.4494
CT | 54.991 | 43.8821 | 1.8026 | 1.8026 | 1.8026 | 1.8026 | 1.8026
Oil/Gas | 0 | 0 | 0 | 0 | 0 | 0 | 0
Coal | 8620.8118 | 8373.9783 | 8140.272 | 7571.9237 | 5387.3884 | 4793.817 | 3795.4279
Nuclear | 0 | 0 | 0 | 0 | 0 | 0 | 0
Conventional Generation Total | 9682.9604 | 9028.5782 | 8731.4811 | 7929.2877 | 5695.6404 | 5102.069 | 4103.6799
Other - NUG/Cogen | 864.38 | 864.38 | 864.38 | 864.38 | 864.38 | 864.38 | 864.38
Existing Renewables | 0 | 0 | 0 | 0 | 0 | 0 | 0
Other Generation Total | 864.38 | 864.38 | 864.38 | 864.38 | 864.38 | 864.38 | 864.38
Biomass: Direct Fire | 0 | 0 | 0 | 0 | 0 | 0 | 0
Biomass-Cofiring | 0 | 0 | 0 | 0 | 0 | 0 | 0
Landfill Gas | 60.3435 | 450.9454 | 450.9454 | 525.967 | 525.967 | 614.0359 | 614.0359
Hydro | 0 | 0 | 0 | 0 | 0 | 0 | 0
Onshore Wind | 0 | 0 | 0 | 0 | 0 | 61.5554 | 61.5554
Offshore Wind | 0 | 0 | 0 | 0 | 0 | 0 | 0
Solar | 0 | 0 | 0 | 0 | 0 | 0 | 0
Fuel Cell | 0 | 0 | 0 | 0 | 0 | 0 | 0
New Renewable Generation Total | 60.3435 | 450.9454 | 450.9454 | 525.967 | 525.967 | 675.5913 | 675.5913
Total | 10607.6839 | 10343.9036 | 10046.8065 | 9319.6347 | 7085.9874 | 6642.0403 | 5643.6512
New Jersey
| 2006 | 2009 | 2012 | 2015 | 2018 | 2021 | 2024
CC | 10411.7231 | 15866.147 | 11820.47 | 12362.9259 | 12631.5634 | 12815.2126 | 13257.3834
CT | 452.0828 | 337.4751 | 92.6758 | 333.1331 | 363.3008 | 331.8745 | 362.1857
Oil/Gas | 492.8948 | 452.8178 | 381.4003 | 231.0923 | 192.4803 | 192.4803 | 192.4803
Coal | 13601.8692 | 11801.174 | 12011.1713 | 11170.119 | 10533.837 | 10814.1192 | 12252.543
Nuclear | 29872.9292 | 31383.5462 | 32057.3834 | 32632.0572 | 32632.0572 | 33397.0908 | 33397.0908
Conventional Generation Total | 54831.4991 | 59841.1601 | 56363.1008 | 56729.3275 | 56353.2387 | 57550.7774 | 59461.6832
Other - NUG/Cogen | 522.2975 | 522.2975 | 522.2975 | 522.2975 | 522.2975 | 522.2975 | 522.2975
Existing Renewables | 664.9944 | 664.9944 | 664.9944 | 664.9944 | 664.9944 | 664.9944 | 664.9944
Other Generation Total | 1187.2919 | 1187.2919 | 1187.2919 | 1187.2919 | 1187.2919 | 1187.2919 | 1187.2919
Biomass: Direct Fire | 0 | 0 | 0 | 0 | 0 | 0 | 0
Biomass-Cofiring | 646.2027 | 683.0544 | 846.2037 | 801.1245 | 801.3493 | 801.3463 | 801.3463
Landfill Gas | 258.4985 | 1276.1835 | 1276.1835 | 1489.8321 | 1489.8321 | 1738.5452 | 1738.5452
Hydro | 0 | 0 | 0 | 0 | 0 | 0 | 0
Onshore Wind | 36.7861 | 98.0963 | 147.1445 | 147.1445 | 147.1445 | 147.1445 | 147.1445
Offshore Wind | 0 | 0 | 0 | 0 | 0 | 0 | 0
Solar | 42.834 | 146.397 | 265.188 | 391.594 | 529.889 | 628.721 | 648.624
Fuel Cell | 0 | 0 | 0 | 0 | 0 | 0 | 0
New Renewable Generation Total | 984.3213 | 2203.7312 | 2534.7197 | 2829.6951 | 2968.2149 | 3315.757 | 3335.66
Total | 57003.1123 | 63232.1832 | 60085.1124 | 60746.3145 | 60508.7455 | 62053.8263 | 63984.6351
NEPOOL
| 2006 | 2009 | 2012 | 2015 | 2018 | 2021 | 2024
CC | 47835.8109 | 46244.9181 | 33003.3149 | 24821.3667 | 20110.0288 | 18245.0782 | 18211.9191
CT | 1801.4146 | 1169.8443 | 1114.0472 | 1069.3787 | 784.5921 | 651.5933 | 722.0561
Oil/Gas | 6963.3289 | 5687.2908 | 4533.3 | 43.3863 | 43.3863 | 43.3863 | 43.3863
Coal | 19721.6286 | 20531.111 | 36327.4273 | 45018.5805 | 47330.9339 | 48725.4236 | 51048.164
Nuclear | 34061.4864 | 34484.5476 | 35354.4251 | 35958.1894 | 35958.1894 | 35958.1894 | 35958.1894
Conventional Generation Total | 110383.6694 | 108117.7119 | 110332.5145 | 106910.9015 | 104227.1304 | 103623.6708 | 105983.7149
Other - NUG/Cogen | 1484.124 | 1484.124 | 1484.124 | 1484.124 | 1484.124 | 1484.124 | 1484.124
Existing Renewables | 6343.5792 | 6381.7434 | 6046.5982 | 6509.8069 | 6567.1766 | 7105.4778 | 7290.4732
Other Generation Total | 7827.7032 | 7865.8674 | 7530.7222 | 7993.9309 | 8051.3006 | 8589.6018 | 8774.5972
Biomass: Direct Fire | 0 | 0 | 0 | 0 | 0 | 0 | 0
Biomass-Cofiring | 37.5302 | 37.5301 | 37.5301 | 37.5301 | 37.5301 | 37.5301 | 37.5301
Landfill Gas | 88.069 | 531.6753 | 531.6753 | 620.5596 | 620.5596 | 724.1222 | 724.1222
Hydro | 278.7358 | 332.5708 | 332.5708 | 332.5708 | 332.5708 | 332.5708 | 332.5708
Onshore Wind | 2201.1997 | 7326.8889 | 9520.255 | 11550.379 | 19603.4369 | 23288.1028 | 26300.4732
Offshore Wind | 0 | 0 | 0 | 0 | 0 | 0 | 0
Solar | 0 | 0 | 0 | 0 | 0 | 0 | 0
Fuel Cell | 0 | 91.7384 | 63.2942 | 110.0584 | 110.0584 | 183.4306 | 183.4306
New Renewable Generation Total | 2605.5347 | 8320.4036 | 10485.3255 | 12651.0979 | 20704.1558 | 24565.7565 | 27578.127
Total | 120816.9073 | 124303.9828 | 128348.5621 | 127555.9304 | 132982.5869 | 136779.0292 | 142336.4391
RGGI PJM
| 2006 | 2009 | 2012 | 2015 | 2018 | 2021 | 2024
CC | 11418.8807 | 16476.8648 | 12409.8765 | 12718.4873 | 12938.0128 | 13121.662 | 13563.8328
CT | 507.0738 | 381.3572 | 94.4784 | 334.9357 | 365.1034 | 333.6771 | 363.9883
Oil/Gas | 492.8948 | 452.8178 | 381.4003 | 231.0923 | 192.4803 | 192.4803 | 192.4803
Coal | 22222.681 | 20175.1523 | 20151.4433 | 18742.0427 | 15921.2254 | 15607.9362 | 16047.9709
Nuclear | 29872.9292 | 31383.5462 | 32057.3834 | 32632.0572 | 32632.0572 | 33397.0908 | 33397.0908
Conventional Generation Total | 64514.4595 | 68869.7383 | 65094.5819 | 64658.6152 | 62048.8791 | 62652.8464 | 63565.3631
Other - NUG/Cogen | 1386.6775 | 1386.6775 | 1386.6775 | 1386.6775 | 1386.6775 | 1386.6775 | 1386.6775
Existing Renewables | 664.9944 | 664.9944 | 664.9944 | 664.9944 | 664.9944 | 664.9944 | 664.9944
Other Generation Total | 2051.6719 | 2051.6719 | 2051.6719 | 2051.6719 | 2051.6719 | 2051.6719 | 2051.6719
Biomass: Direct Fire | 0 | 0 | 0 | 0 | 0 | 0 | 0
Biomass-Cofiring | 646.2027 | 683.0544 | 846.2037 | 801.1245 | 801.3493 | 801.3463 | 801.3463
Landfill Gas | 318.842 | 1727.1289 | 1727.1289 | 2015.7991 | 2015.7991 | 2352.5811 | 2352.5811
Hydro | 0 | 0 | 0 | 0 | 0 | 0 | 0
Onshore Wind | 36.7861 | 98.0963 | 147.1445 | 147.1445 | 147.1445 | 208.6999 | 208.6999
Offshore Wind | 0 | 0 | 0 | 0 | 0 | 0 | 0
Solar | 42.834 | 146.397 | 265.188 | 391.594 | 529.889 | 628.721 | 648.624
Fuel Cell | 0 | 0 | 0 | 0 | 0 | 0 | 0
New Renewable Generation Total | 1044.6648 | 2654.6766 | 2985.6651 | 3355.6621 | 3494.1819 | 3991.3483 | 4011.2513
Total | 67610.7962 | 73576.0868 | 70131.9189 | 70065.9492 | 67594.7329 | 68695.8666 | 69628.2863
Eastern Interconnect Without RGGI
| 2006 | 2009 | 2012 | 2015 | 2018 | 2021 | 2024
CC | 200952.2443 | 299671.7887 | 254478.036 | 205963.6827 | 180086.6602 | 171915.6969 | 159423.4557
CT | 9820.587 | 14300.5866 | 14725.4277 | 12929.4309 | 12673.6904 | 14001.2446 | 14977.4367
Oil/Gas | 6562.5276 | 8693.137 | 1813.0008 | 1770.7633 | 1373.9154 | 1352.3578 | 1350.7911
Coal | 1744309.0328 | 1781185.5017 | 2002846.6745 | 2215839.8569 | 2417572.728 | 2589151.4081 | 2791453.401
Nuclear | 555672.099 | 576737.3029 | 583404.4542 | 584331.6592 | 584331.6592 | 584747.8516 | 585141.0346
Conventional Generation Total | 2517316.4907 | 2680588.3169 | 2857267.5932 | 3020835.393 | 3196038.6532 | 3361168.559 | 3552346.1191
Other - NUG/Cogen | 22749.8812 | 22749.8812 | 22749.8812 | 22749.8812 | 22749.8812 | 22749.8812 | 22749.8812
Existing Renewables | 90011.8867 | 87760.1285 | 87760.1285 | 89356.8765 | 90767.879 | 90767.879 | 90771.6406
Other Generation Total | 112761.7679 | 110510.0097 | 110510.0097 | 112106.7577 | 113517.7602 | 113517.7602 | 113521.5218
Biomass: Direct Fire | 0 | 0 | 0 | 0 | 0 | 0 | 0
Biomass-Cofiring | 0 | 0 | 0 | 0 | 0 | 0 | 0
Landfill Gas | 247.0822 | 1176.6984 | 1176.6984 | 1372.4071 | 1372.4071 | 1602.3648 | 1602.3648
Hydro | 0 | 0 | 0 | 0 | 0 | 0 | 0
Onshore Wind | 230.6214 | 607.5086 | 668.7706 | 679.143 | 689.1913 | 837.6127 | 837.6127
Offshore Wind | 0 | 0 | 0 | 0 | 0 | 0 | 0
Solar | 4.5077 | 18.0307 | 183.5929 | 429.8635 | 708.9562 | 908.4018 | 939.1756
Fuel Cell | 0 | 0 | 0 | 0 | 0 | 0 | 0
New Renewable Generation Total | 482.2113 | 1802.2377 | 2029.0619 | 2481.4136 | 2770.5546 | 3348.3793 | 3379.1531
Total | 2630560.4699 | 2792900.5643 | 2969806.6648 | 3135423.5643 | 3312326.968 | 3478034.6985 | 3669246.794
Eastern Interconnect
| 2006 | 2009 | 2012 | 2015 | 2018 | 2021 | 2024
CC | 293631.0727 | 396261.1192 | 322028.0429 | 264513.3717 | 233862.2268 | 225436.793 | 214384.3163
CT | 20360.0446 | 22342.3669 | 20912.5727 | 17276.992 | 16710.3553 | 17753.7059 | 19044.4421
Oil/Gas | 27010.9496 | 25507.1821 | 15616.5885 | 8717.4735 | 8247.3053 | 8203.3479 | 8188.0131
Coal | 1810715.7556 | 1847219.5002 | 2111708.5605 | 2332292.5179 | 2537196.6751 | 2708554.0835 | 2912156.6431
Nuclear | 659440.1618 | 683765.3723 | 692054.8435 | 695739.5376 | 695739.5376 | 696920.7636 | 697313.9466
Conventional Generation Total | 2811157.9843 | 2975095.5407 | 3162320.6081 | 3318539.8927 | 3491756.1001 | 3656868.6939 | 3851087.3612
Other - NUG/Cogen | 29551.1653 | 29551.1653 | 29551.1653 | 29551.1653 | 29551.1653 | 29551.1653 | 29551.1653
Existing Renewables | 122495.779 | 120224.5778 | 120737.2307 | 123012.8826 | 124489.0006 | 125170.3061 | 125365.8246
Other Generation Total | 152046.9443 | 149775.7431 | 150288.396 | 152564.0479 | 154040.1659 | 154721.4714 | 154916.9899
Biomass: Direct Fire | 0 | 0 | 0 | 0 | 0 | 0 | 0
Biomass-Cofiring | 683.7329 | 871.3953 | 1034.5446 | 989.4654 | 979.5714 | 979.5684 | 967.0701
Landfill Gas | 795.882 | 4160.4402 | 4160.4402 | 4855.2058 | 4855.2058 | 5666.5815 | 5666.5815
Hydro | 345.0976 | 592.9702 | 592.9702 | 592.9702 | 592.9702 | 592.9702 | 592.9702
Onshore Wind | 4189.8221 | 14207.5077 | 16494.641 | 18524.765 | 26577.8229 | 36667.0987 | 39679.4691
Offshore Wind | 0 | 0 | 0 | 0 | 0 | 0 | 0
Solar | 47.3417 | 164.4277 | 448.7809 | 821.4575 | 1238.8452 | 1537.1228 | 1587.7996
Fuel Cell | 0 | 91.7384 | 63.2942 | 110.0584 | 110.0584 | 183.4306 | 183.4306
New Renewable Generation Total | 6061.8763 | 20088.4795 | 22794.6711 | 25893.9223 | 34354.4739 | 45626.7722 | 48677.3211
Total | 2969266.8049 | 3144959.7633 | 3335403.6752 | 3496997.8629 | 3680150.7399 | 3857216.9375 | 4054681.6722
Canada
| 2006 | 2009 | 2012 | 2015 | 2018 | 2021 | 2024
CC | 778.8547 | 1608.0626 | 3390.1491 | 2097.6744 | 2109.9515 | 2325.9658 | 2136.5891
CT | 828.823 | 1078.7877 | 2705.7847 | 2236.4916 | 2901.0535 | 3272.0763 | 4666.1133
Oil/Gas | 0 | 0 | 0 | 0 | 0 | 0 | 0
Coal | 59678.7275 | 59678.7275 | 59678.7275 | 59678.7275 | 59678.7275 | 59678.7275 | 59678.7275
Nuclear | 96441.7274 | 104854.3898 | 104854.3898 | 132090.5816 | 151105.3807 | 163520.3756 | 182855.2313
Conventional Generation Total | 157728.1326 | 167219.9676 | 170629.0511 | 196103.4751 | 215795.1132 | 228797.1452 | 249336.6612
Other - NUG/Cogen | 4264.7603 | 4264.7603 | 4264.7603 | 4264.7603 | 4264.7603 | 4264.7603 | 4264.7603
Existing Renewables | 243200.9827 | 247503.0796 | 247418.1284 | 247501.8232 | 247418.1285 | 247501.8233 | 247501.8233
Other Generation Total | 247465.743 | 251767.8399 | 251682.8887 | 251766.5835 | 251682.8888 | 251766.5836 | 251766.5836
Biomass: Direct Fire | 0 | 0 | 0 | 0 | 0 | 0 | 0
Biomass-Cofiring | 0 | 0 | 0 | 0 | 0 | 0 | 0
Landfill Gas | 0 | 0 | 0 | 0 | 0 | 0 | 0
Hydro | 0 | 0 | 0 | 0 | 0 | 0 | 0
Onshore Wind | 0 | 0 | 0 | 6895.8375 | 6895.8375 | 6895.8375 | 6895.8375
Offshore Wind | 0 | 0 | 0 | 0 | 0 | 0 | 0
Solar | 0 | 0 | 0 | 0 | 0 | 0 | 0
Fuel Cell | 0 | 0 | 0 | 0 | 0 | 0 | 0
New Renewable Generation Total | 0 | 0 | 0 | 6895.8375 | 6895.8375 | 6895.8375 | 6895.8375
Total | 405193.8756 | 418987.8075 | 422311.9398 | 454765.8961 | 474373.8395 | 487459.5663 | 507999.0823
Eastern Interconnect + Canada
| 2006 | 2009 | 2012 | 2015 | 2018 | 2021 | 2024
CC | 294409.9274 | 397869.1818 | 325418.192 | 266611.0461 | 235972.1783 | 227762.7588 | 216520.9054
CT | 21188.8676 | 23421.1546 | 23618.3574 | 19513.4836 | 19611.4088 | 21025.7822 | 23710.5554
Oil/Gas | 27010.9496 | 25507.1821 | 15616.5885 | 8717.4735 | 8247.3053 | 8203.3479 | 8188.0131
Coal | 1870394.4831 | 1906898.2277 | 2171387.288 | 2391971.2454 | 2596875.4026 | 2768232.811 | 2971835.3706
Nuclear | 755881.8892 | 788619.7621 | 796909.2333 | 827830.1192 | 846844.9183 | 860441.1392 | 880169.1779
Conventional Generation Total | 2968886.1169 | 3142315.5083 | 3332949.6592 | 3514643.3678 | 3707551.2133 | 3885665.8391 | 4100424.0224
Other - NUG/Cogen | 33815.9256 | 33815.9256 | 33815.9256 | 33815.9256 | 33815.9256 | 33815.9256 | 33815.9256
Existing Renewables | 365696.7617 | 367727.6574 | 368155.3591 | 370514.7058 | 371907.1291 | 372672.1294 | 372867.6479
Other Generation Total | 399512.6873 | 401543.583 | 401971.2847 | 404330.6314 | 405723.0547 | 406488.055 | 406683.5735
Biomass: Direct Fire | 0 | 0 | 0 | 0 | 0 | 0 | 0
Biomass-Cofiring | 683.7329 | 871.3953 | 1034.5446 | 989.4654 | 979.5714 | 979.5684 | 967.0701
Landfill Gas | 795.882 | 4160.4402 | 4160.4402 | 4855.2058 | 4855.2058 | 5666.5815 | 5666.5815
Hydro | 345.0976 | 592.9702 | 592.9702 | 592.9702 | 592.9702 | 592.9702 | 592.9702
Onshore Wind | 4189.8221 | 14207.5077 | 16494.641 | 25420.6025 | 33473.6604 | 43562.9362 | 46575.3066
Offshore Wind | 0 | 0 | 0 | 0 | 0 | 0 | 0
Solar | 47.3417 | 164.4277 | 448.7809 | 821.4575 | 1238.8452 | 1537.1228 | 1587.7996
Fuel Cell | 0 | 91.7384 | 63.2942 | 110.0584 | 110.0584 | 183.4306 | 183.4306
New Renewable Generation Total | 6061.8763 | 20088.4795 | 22794.6711 | 32789.7598 | 41250.3114 | 52522.6097 | 55573.1586
Total | 3374460.6805 | 3563947.5708 | 3757715.615 | 3951763.759 | 4154524.5794 | 4344676.5038 | 4562680.7545

## Fuel Consumption
RGGI 8 State Hi Ems Package Case w MA 7.29 Policy Summary
IPM Package Case Results
12.13.05
Coal Consumption (Tbtu)
| 2006 | 2009 | 2012 | 2015 | 2018 | 2021 | 2024
MA | 39.148 | 48.0547 | 60.8463 | 115.2627 | 127.9626 | 127.43 | 126.2196
CT | 41.8844 | 41.2796 | 143.4301 | 152.951 | 163.7366 | 174.4591 | 192.144
ME | 0 | 0 | 0 | 0 | 0 | 0 | 0
NH | 37.2519 | 37.6719 | 34.2991 | 32.2627 | 22.7782 | 22.7782 | 22.7782
RI | 68.6583 | 68.6583 | 68.6583 | 68.6583 | 68.6583 | 68.5079 | 68.5079
VT | 0 | 0 | 0 | 0 | 0 | 0 | 0
NY | 243.4868 | 253.9116 | 450.2609 | 452.2318 | 475.9449 | 463 | 448.4767
DELMARVA | 80.38 | 78.4979 | 76.1861 | 71.186 | 53.5985 | 47.0031 | 37.315
NJ | 137.8485 | 120.6573 | 124.3339 | 115.8351 | 109.5675 | 111.1261 | 120.7733
Total | 648.6579 | 648.7313 | 958.0147 | 1008.3876 | 1022.2466 | 1014.3044 | 1016.2147
Gas Consumption (Tbtu)
| 2006 | 2009 | 2012 | 2015 | 2018 | 2021 | 2024
MA | 160 | 157 | 52 | 26 | 27 | 25 | 25
CT | 48 | 66 | 28 | 15 | 14 | 10 | 8
ME | 36 | 38 | 2 | 2 | 2 | 2 | 2
NH | 34 | 38 | 3 | 3 | 3 | 3 | 3
RI | 70 | 61 | 7 | 12 | 14 | 11 | 11
VT | 0 | 0 | 0 | 0 | 0 | 0 | 0
NY | 269 | 276 | 95 | 111 | 117 | 66 | 66
DELMARVA | 11 | 7 | 2 | 2 | 2 | 2 | 2
NJ | 57 | 83 | 50 | 54 | 43 | 34 | 32
Total | 685 | 726 | 239 | 225 | 222 | 153 | 149
Oil Consumption (TBtu)
| 2006 | 2009 | 2012 | 2015 | 2018 | 2021 | 2024
MA | 40.8 | 33.7 | 0.6 | 0 | 0 | 0.1 | 0.2
CT | 27.4 | 23 | 0 | 0 | 0 | 0 | 0.1
ME | 0 | 0 | 0 | 0 | 0 | 0 | 0
NH | 0 | 0 | 0 | 0 | 0 | 0 | 0
RI | 0 | 0 | 0 | 0 | 0 | 0 | 0
VT | 0 | 0 | 0 | 0 | 0 | 0 | 0
NY | 178.8 | 150.7 | 77.2 | 14.2 | 3.9 | 48.2 | 47.4
DELMARVA | 0 | 0 | 0 | 0 | 0 | 0 | 0
NJ | 4 | 3.7 | 0.5 | 0 | 0 | 0.1 | 0.4
Total | 251 | 211.1 | 78.3 | 14.2 | 3.9 | 48.4 | 48.1

## Emissions
RGGI 8 State Hi Ems Package Case w MA 7.29 Policy Summary
IPM Package Case Results
12.13.05
CO2 Emissions [Million Tons]
| 2006 | 2009 | 2012 | 2015 | 2018 | 2021 | 2024
MA | 25.5006 | 26.1533 | 24.1631 | 25.7757 | 26.3811 | 25.8391 | 25.8239
CT | 10.6036 | 9.9944 | 17.7192 | 17.5415 | 17.8479 | 18.9625 | 20.7077
ME | 1.946 | 1.1397 | 1.273 | 0.83443 | 0.68919 | 0.46102 | 0.38071
NH | 5.3581 | 5.2235 | 4.1604 | 3.7076 | 2.6408 | 2.6451 | 2.6415
RI | 1.5199 | 1.4935 | 1.1752 | 0.7473 | 0.46772 | 0.45553 | 0.50929
VT | 0 | 0.02721 | 0.02721 | 0.031506 | 0.031506 | 0.036757 | 0.036757
NY | 55.8327 | 53.9403 | 66.154 | 60.8984 | 62.7583 | 63.8736 | 62.9623
DELMARVA | 8.9008 | 8.7346 | 8.4518 | 7.8659 | 5.9526 | 5.3271 | 4.3326
NJ | 18.5867 | 19.3174 | 17.5256 | 17.1403 | 16.6076 | 16.9541 | 18.1497
Total RGGI Emissions | 128.2483 | 126.0238 | 140.6496 | 134.5425 | 133.3767 | 134.5549 | 135.5444
Total Emissions 8 State RGGI Emissions at Affected Plants | 107.3 | 103 | 119.5 | 113 | 111.2 | 112.6 | 113.6
Total Emissions 9 State RGGI Emissions at Affected Plants | 123.4685 | 120.2665 | 135.5857 | 130.9075 | 129.7129 | 130.5534 | 131.5432
Eastern Interconnect without RGGI Emissions | 2231.8655 | 2331.2909 | 2471.2903 | 2593.6741 | 2713.0745 | 2818.0829 | 2937.1222
Total Eastern Interconnect Emissions | 2360.1138 | 2457.3147 | 2611.9399 | 2728.2166 | 2846.4512 | 2952.6378 | 3072.6666
Total Canadian Emissions | 64.9485 | 65.3911 | 66.733 | 66.0062 | 66.3298 | 66.655 | 67.1892
NOX Emissions [Thousand Tons]
| 2006 | 2009 | 2012 | 2015 | 2018 | 2021 | 2024
MA | 17.0567 | 16.8162 | 13.7057 | 12.8998 | 13.0875 | 12.9144 | 12.862
CT | 5.921 | 4.8837 | 6.6524 | 5.4717 | 5.5192 | 5.8179 | 6.248
ME | 0.3426 | 0.2517 | 0.2745 | 0.2097 | 0.1849 | 0.157 | 0.1434
NH | 3.6651 | 3.7422 | 2.7554 | 2.5611 | 1.7663 | 1.7855 | 1.7849
RI | 0.4008 | 0.4193 | 0.365 | 0.2399 | 0.2134 | 0.2117 | 0.2614
VT | 0 | 0.0572 | 0.0572 | 0.0662 | 0.0662 | 0.0772 | 0.0772
NY | 45.7027 | 37.2443 | 36.8341 | 30.6955 | 30.7127 | 30.0204 | 29.1047
DELMARVA | 12.8004 | 12.796 | 11.6939 | 11.0599 | 7.4148 | 6.1208 | 5.0596
NJ | 19.5992 | 9.5637 | 8.9724 | 8.8328 | 8.5666 | 8.7989 | 8.7098
Total | 105.4885 | 85.7743 | 81.3106 | 72.0366 | 67.5316 | 65.9038 | 64.251
SO2 Emissions [Thousand Tons]
| 2006 | 2009 | 2012 | 2015 | 2018 | 2021 | 2024
MA | 25.6348 | 22.5229 | 24.9615 | 21.7611 | 22.7171 | 21.6012 | 21.0135
CT | 10.0367 | 8.6017 | 13.25 | 13.7397 | 14.6061 | 11.9286 | 13.255
ME | 0 | 0 | 0 | 0 | 0 | 0 | 0
NH | 35.0936 | 3.5683 | 1.9573 | 1.8452 | 1.3236 | 1.3236 | 1.3236
RI | 0 | 0 | 0 | 0 | 0 | 0 | 0
VT | 0 | 0 | 0 | 0 | 0 | 0 | 0
NY | 100.9818 | 93.5567 | 101.7894 | 83.5818 | 78.8774 | 79.8438 | 63.9182
DELMARVA | 93.3341 | 68.3507 | 51.812 | 46.908 | 16.2409 | 14.2989 | 9.4374
NJ | 71.3633 | 30.5593 | 18.592 | 16.2845 | 13.2105 | 13.0297 | 11.8357
Total | 336.4443 | 227.1596 | 212.3622 | 184.1203 | 146.9756 | 142.0258 | 120.7834
MER Emissions [Tons]
| 2006 | 2009 | 2012 | 2015 | 2018 | 2021 | 2024
MA | 0.208 | 0.2653 | 0.1867 | 0.2344 | 0.2249 | 0.2028 | 0.2064
CT | 0.1632 | 0.09 | 0.1841 | 0.1927 | 0.2028 | 0.2079 | 0.2245
ME | 0 | 0 | 0 | 0 | 0 | 0 | 0
NH | 0.1067 | 0.0217 | 0.0194 | 0.0183 | 0.0134 | 0.0134 | 0.0134
RI | 0 | 0 | 0 | 0 | 0 | 0 | 0
VT | 0 | 0 | 0 | 0 | 0 | 0 | 0
NY | 0.7195 | 0.6344 | 0.708 | 0.6877 | 0.6913 | 0.6561 | 0.546
DELMARVA | 0.2312 | 0.1513 | 0.0868 | 0.0738 | 0.0552 | 0.0442 | 0.0283
NJ | 0.3964 | 0.1153 | 0.1047 | 0.0988 | 0.0781 | 0.08 | 0.081
Total | 1.825 | 1.278 | 1.2897 | 1.3057 | 1.2657 | 1.2044 | 1.0996

## Allowance Prices
RGGI 8 State Hi Ems Package Case w MA 7.29 Policy Summary
IPM Package Case Results
12.13.05
Allowance Prices (2003$)
| 2006 | 2009 | 2012 | 2015 | 2018 | 2021 | 2024
NOX SIP Call ($/ton) | 3195 | 3641 | 0 | 0 | 0 | 0 | 0
National Annual NOX ($/ton) | 0 | 0 | 1486 | 1813 | 2213 | 2397 | 1914
Title IV SO2 ($/ton) | 822.1 | 1003 | 1224 | 1494 | 1823 | 2224 | 2714
National Hg ($/Lb.) | 0 | 0 | 24030 | 29320 | 35780 | 43660 | 53270
Regional CO2 ($/ton) | 0 | 3.538 | 4.317 | 5.267 | 6.428 | 6.501 | 6.501
Renewable Energy Credit Prices (2003$)
| 2006 | 2009 | 2012 | 2015 | 2018 | 2021 | 2024
RPS North ($/MWh) | 0 | 0 | 0.3352 | 0 | 0 | 0 | 0
RPS South ($/MWh) | 0 | 0 | 0.3352 | 0 | 0 | 0 | 0
NJ Solar Tier RPS ($/MWh) | 225.6 | 190.6 | 219.3 | 210.4 | 176.6 | 176.1 | 176.6
PA Solar Tier RPS ($/MWh) | 221.1 | 187.5 | 209.7 | 203.9 | 175.3 | 175.4 | 176.3

## Prices
RGGI 8 State Hi Ems Package Case w MA 7.29 Policy Summary
IPM Package Case Results
12.13.05
Firm Power Prices (2003$/MWh)
| 2006 | 2009 | 2012 | 2015 | 2018 | 2021 | 2024
MA | 55.9951 | 72.1007 | 57.917 | 57.6456 | 58.1287 | 57.7672 | 56.9915
CT | 59.2128 | 77.1776 | 57.9687 | 56.5758 | 56.6158 | 55.7213 | 54.6267
ME | 54.5764 | 67.9832 | 57.3085 | 56.3609 | 55.3765 | 54.6495 | 53.1794
NH | 54.7094 | 69.9633 | 57.1231 | 56.5332 | 56.9865 | 56.3334 | 54.8561
RI | 55.8395 | 71.2433 | 57.3232 | 56.9932 | 57.4465 | 56.7834 | 55.3161
VT | 56.3095 | 70.5933 | 56.3131 | 55.9832 | 56.4465 | 55.8034 | 54.3261
NY | 64.8573 | 76.777 | 58.4826 | 60.1468 | 60.4129 | 58.851 | 58.5627
DELMARVA | 45.901 | 65.1958 | 48.3182 | 46.685 | 45.8853 | 45.1847 | 44.3438
NJ | 45.081 | 64.3958 | 48.3582 | 47.825 | 49.8553 | 50.3547 | 49.4538
8 State RGGI Price | 57.1989 | 72.3277 | 54.1839 | 54.2687 | 54.6288 | 53.6865 | 53.0339
9 State RGGI Price | 57.0231 | 72.2949 | 54.7364 | 54.77 | 55.1432 | 54.3026 | 53.6287
Energy Prices (2003$/MWh)
| 2006 | 2009 | 2012 | 2015 | 2018 | 2021 | 2024
MA | 55.2051 | 58.6824 | 54.6753 | 53.8582 | 52.8977 | 51.8087 | 50.871
CT | 58.065 | 61.1477 | 54.1 | 52.275 | 50.8143 | 49.15 | 47.8885
ME | 53.96 | 57.53 | 54.78 | 53.41 | 51.3 | 50 | 48.41
NH | 53.98 | 57.59 | 54.13 | 53.04 | 52.16 | 50.83 | 49.21
RI | 55.11 | 58.87 | 54.33 | 53.5 | 52.62 | 51.28 | 49.67
VT | 55.58 | 58.22 | 53.32 | 52.49 | 51.62 | 50.3 | 48.68
NY | 58.3997 | 60.7294 | 51.7402 | 51.3463 | 50.7033 | 48.5243 | 48.1831
DELMARVA | 45.53 | 49.48 | 43.76 | 41.33 | 38.48 | 37.34 | 36.45
NJ | 44.71 | 48.68 | 43.8 | 42.47 | 42.45 | 42.51 | 41.56
8 State RGGI Price | 53.8855 | 56.8651 | 49.8275 | 48.8365 | 48.0106 | 46.5894 | 45.8094
9 State RGGI Price | 54.0782 | 57.128 | 50.545 | 49.5821 | 48.7289 | 47.3773 | 46.5703
Capacity Prices (2003$/kW-yr)
| 2006 | 2009 | 2012 | 2015 | 2018 | 2021 | 2024
MA | 6.92 | 117.544 | 28.3973 | 33.178 | 45.8234 | 52.1964 | 53.6154
CT | 10.055 | 140.4217 | 33.89 | 37.675 | 50.8205 | 57.565 | 59.0269
ME | 5.4 | 91.57 | 22.15 | 25.85 | 35.71 | 40.73 | 41.78
NH | 6.39 | 108.39 | 26.22 | 30.6 | 42.28 | 48.21 | 49.46
RI | 6.39 | 108.39 | 26.22 | 30.6 | 42.28 | 48.21 | 49.46
VT | 6.39 | 108.39 | 26.22 | 30.6 | 42.28 | 48.21 | 49.46
NY | 56.5687 | 140.5766 | 59.0639 | 77.0932 | 85.0556 | 90.4619 | 90.9259
DELMARVA | 3.25 | 137.67 | 39.93 | 46.91 | 64.87 | 68.72 | 69.15
NJ | 3.25 | 137.67 | 39.93 | 46.91 | 64.87 | 68.72 | 69.15
8 State RGGI Price | 30.2538 | 135.4551 | 46.8333 | 58.3451 | 70.1872 | 75.1225 | 75.5777
9 State RGGI Price | 26.8461 | 132.8636 | 44.1048 | 54.6086 | 66.6062 | 71.6614 | 72.2766
Natural Gas Prices (2003$/MMBTu)
| 2006 | 2009 | 2012 | 2015 | 2018 | 2021 | 2024
Henry Hub | 7 | 7.4 | 7.02 | 7.06 | 7.09 | 7.06 | 7.03

## Net Energy For Load
RGGI 8 State Hi Ems Package Case w MA 7.29 Policy Summary
IPM Package Case Results
12.13.05
NEPOOL
| 2006 | 2009 | 2012 | 2015 | 2018 | 2021 | 2024
Regional Generation (TWh) | 120.8169 | 124.304 | 128.3486 | 127.5559 | 132.9826 | 136.779 | 142.3364
Net Imports (TWh) | 15.496 | 15.512 | 15.21 | 20.486 | 18.776 | 19.172 | 17.79
Losses (TWh)* | -2.1179 | -2.286 | -1.4916 | -2.4449 | -2.7156 | -3.322 | -3.7664
Net Energy for Load (TWh) | 134.195 | 137.53 | 142.067 | 145.597 | 149.043 | 152.629 | 156.36
*Losses include losses for pumped storage and intra-regional transmission.
NY
| 2006 | 2009 | 2012 | 2015 | 2018 | 2021 | 2024
Regional Generation (TWh) | 150.5093 | 154.7866 | 167.7853 | 164.6316 | 167.9356 | 174.545 | 174.3078
Net Imports (TWh) | 21.084 | 17.364 | 12.9 | 16.85 | 14.67 | 10.02 | 11.496
Losses (TWh)* | -0.95625 | 2.5934 | -3.3063 | -2.6896 | -2.6716 | -3.446 | -3.4548
Net Energy for Load (TWh) | 170.637 | 174.744 | 177.379 | 178.792 | 179.934 | 181.119 | 182.349
*Losses include losses for pumped storage and intra-regional transmission.
NJ/DELMARVA
| 2006 | 2009 | 2012 | 2015 | 2018 | 2021 | 2024
Regional Generation (TWh) | 67.6108 | 73.5761 | 70.1319 | 70.0659 | 67.5947 | 68.6959 | 69.6283
Net Imports (TWh) | 38.942 | 37.922 | 43.822 | 48.024 | 53.512 | 55.772 | 58.326
Losses (TWh)* | -2.2528 | -2.7071 | -0.76192 | -1.7079 | -1.4847 | -1.4439 | -1.3603
Net Energy for Load (TWh) | 104.3 | 108.791 | 113.192 | 116.382 | 119.622 | 123.024 | 126.594
*Losses include losses for pumped storage and intra-regional transmission.
RGGI
| 2006 | 2009 | 2012 | 2015 | 2018 | 2021 | 2024
Regional Generation (TWh) | 338.937 | 352.6667 | 366.2658 | 362.2534 | 368.513 | 380.0199 | 386.2725
Net Imports (TWh) | 75.522 | 70.798 | 71.932 | 85.36 | 86.958 | 84.964 | 87.612
Losses (TWh)* | -5.327 | -2.3997 | -5.5598 | -6.8424 | -6.872 | -8.2119 | -8.5815
Net Energy for Load (TWh) | 409.132 | 421.065 | 432.638 | 440.771 | 448.599 | 456.772 | 465.303
*Losses include losses for pumped storage and intra-regional transmission.

## Transmission
RGGI 8 State Hi Ems Package Case w MA 7.29 Policy Summary
IPM Package Case Results
12.13.05
Energy Transfers (TWh) | [7 empty] | Capacity Utilization
RGGI | [7 empty] | Exports
| 2006 | 2009 | 2012 | 2015 | 2018 | 2021 | 2024 |  | 2006 | 2009 | 2012 | 2015 | 2018 | 2021 | 2024
Imports | 76.244 | 74.48 | 78.694 | 93.296 | 96.726 | 96.726 | 99.666 | Imports | 53.78% | 52.53% | 55.5% | 65.8% | 68.22% | 68.22% | 70.3%
Exports | 0.4 | 0.6 | 6.2 | 7.3 | 9.1 | 11.1 | 11.4 | Exports | 0.569% | 0.8535% | 8.819% | 10.38% | 12.94% | 15.79% | 16.22%
Net | 75.844 | 73.88 | 72.494 | 85.996 | 87.626 | 85.626 | 88.266
Energy Transfers Into RGGI By Location (TWh) | [7 empty] | Energy Transfers Into RGGI By Location (TWh)
From ECAR | [7 empty] | From PJM-Non-RGGI
| 2006 | 2009 | 2012 | 2015 | 2018 | 2021 | 2024 |  | 2006 | 2009 | 2012 | 2015 | 2018 | 2021 | 2024
Imports | 53.606 | 52.528 | 61.544 | 66.248 | 70.952 | 72.52 | 75.362 | Imports | 37.81% | 37.05% | 43.41% | 46.73% | 50.04% | 51.15% | 53.15%
Exports | 0 | 0.1 | 0.3 | 0.3 | 0.2 | 0.9 | 0.9 | Exports | 0% | 0.1422% | 0.4267% | 0.4267% | 0.2845% | 1.28% | 1.28%
Net | 53.606 | 52.428 | 61.244 | 65.948 | 70.752 | 71.62 | 74.462
From VACAR | [7 empty] | From PJM-Non-RGGI
| 2006 | 2009 | 2012 | 2015 | 2018 | 2021 | 2024 |  | 2006 | 2009 | 2012 | 2015 | 2018 | 2021 | 2024
Imports | 0 | 0 | 0 | 0 | 0 | 0 | 0 | Imports | 0% | 0% | 0% | 0% | 0% | 0% | 0%
Exports | 0 | 0 | 0 | 0 | 0 | 0 | 0 | Exports | 0% | 0% | 0% | 0% | 0% | 0% | 0%
Net | 0 | 0 | 0 | 0 | 0 | 0 | 0
From Canada | [7 empty] | From Canada
| 2006 | 2009 | 2012 | 2015 | 2018 | 2021 | 2024 |  | 2006 | 2009 | 2012 | 2015 | 2018 | 2021 | 2024
Imports | 22.638 | 21.952 | 17.15 | 27.048 | 25.774 | 24.206 | 24.304 | Imports | 15.97% | 15.48% | 12.1% | 19.08% | 18.18% | 17.07% | 17.14%
Exports | 0.4 | 0.5 | 5.9 | 7 | 8.9 | 10.2 | 10.5 | Exports | 0.569% | 0.7112% | 8.393% | 9.957% | 12.66% | 14.51% | 14.94%
Net | 22.238 | 21.452 | 11.25 | 20.048 | 16.874 | 14.006 | 13.804
Energy Transfers Into RGGI By RGGI Region (TWh) | [7 empty] | Energy Transfers Into RGGI By RGGI Region (TWh)
NY | [7 empty] | NY
| 2006 | 2009 | 2012 | 2015 | 2018 | 2021 | 2024 |  | 2006 | 2009 | 2012 | 2015 | 2018 | 2021 | 2024
Imports from NEPOOL | 4.41 | 3.528 | 2.548 | 3.136 | 3.43 | 3.528 | 4.018 | Imports from NEPOOL | 3.11% | 2.488% | 1.797% | 2.212% | 2.419% | 2.488% | 2.834%
Imports from RGGI PJM | 7.84 | 7.056 | 13.622 | 14.21 | 14.21 | 13.916 | 13.622 | Imports from RGGI PJM | 5.53% | 4.977% | 9.608% | 10.02% | 10.02% | 9.815% | 9.608%
Imports from ECAR | 6.762 | 4.606 | 4.606 | 5.096 | 4.9 | 4.606 | 4.998 | Imports from ECAR | 4.769% | 3.249% | 3.249% | 3.594% | 3.456% | 3.249% | 3.525%
Imports from VACAR | 0 | 0 | 0 | 0 | 0 | 0 | 0 | Imports from VACAR | 0% | 0% | 0% | 0% | 0% | 0% | 0%
Imports from Canada | 6.272 | 6.174 | 8.624 | 14.308 | 13.23 | 11.27 | 11.858 | Imports from Canada | 4.424% | 4.355% | 6.083% | 10.09% | 9.331% | 7.949% | 8.364%
Exports to NEPOOL | 3.8 | 3.6 | 10.8 | 12.7 | 13.4 | 13.2 | 12.8 | Exports to NEPOOL | 2.68% | 2.539% | 7.617% | 8.958% | 9.451% | 9.31% | 9.028%
Exports to RGGI PJM | 0.1 | 0 | 0.8 | 1.4 | 2 | 2.1 | 1.9 | Exports to RGGI PJM | 0.07053% | 0% | 0.5643% | 0.9874% | 1.411% | 1.481% | 1.34%
Exports to ECAR | 0 | 0.1 | 0.3 | 0.3 | 0.2 | 0.9 | 0.9 | Exports to ECAR | 0% | 0.07053% | 0.2116% | 0.2116% | 0.1411% | 0.6348% | 0.6348%
Exports to VACAR | 0 | 0 | 0 | 0 | 0 | 0 | 0 | Exports to VACAR | 0% | 0% | 0% | 0% | 0% | 0% | 0%
Exports to Canada | 0.3 | 0.3 | 4.6 | 5.5 | 5.5 | 7.1 | 7.4 | Exports to Canada | 0.2116% | 0.2116% | 3.244% | 3.879% | 3.879% | 5.008% | 5.219%
Net | 21.084 | 17.364 | 12.9 | 16.85 | 14.67 | 10.02 | 11.496
NEPOOL | [7 empty] | NEPOOL
| 2006 | 2009 | 2012 | 2015 | 2018 | 2021 | 2024 |  | 2006 | 2009 | 2012 | 2015 | 2018 | 2021 | 2024
Imports from NY | 3.73 | 3.534 | 10.584 | 12.446 | 13.132 | 12.936 | 12.544 | Imports from NY | 2.631% | 2.493% | 7.465% | 8.778% | 9.262% | 9.124% | 8.847%
Imports from Canada | 16.366 | 15.778 | 8.526 | 12.74 | 12.544 | 12.936 | 12.446 | Imports from Canada | 11.54% | 11.13% | 6.014% | 8.986% | 8.847% | 9.124% | 8.778%
Exports to NY | 4.5 | 3.6 | 2.6 | 3.2 | 3.5 | 3.6 | 4.1 | Exports to NY | 3.174% | 2.539% | 1.834% | 2.257% | 2.469% | 2.539% | 2.892%
Exports to Canada | 0.1 | 0.2 | 1.3 | 1.5 | 3.4 | 3.1 | 3.1 | Exports to Canada | 0.07053% | 0.1411% | 0.9169% | 1.058% | 2.398% | 2.186% | 2.186%
Net | 15.496 | 15.512 | 15.21 | 20.486 | 18.776 | 19.172 | 17.79
RGGI PJM | [7 empty] | RGGI PJM
| 2006 | 2009 | 2012 | 2015 | 2018 | 2021 | 2024 |  | 2006 | 2009 | 2012 | 2015 | 2018 | 2021 | 2024
Imports from NY | 0.098 | 0 | 0.784 | 1.372 | 1.96 | 2.058 | 1.862 | Imports from NY | 0.06912% | 0% | 0.553% | 0.9677% | 1.382% | 1.452% | 1.313%
Imports from ECAR | 46.844 | 47.922 | 56.938 | 61.152 | 66.052 | 67.914 | 70.364 | Imports from ECAR | 33.04% | 33.8% | 40.16% | 43.13% | 46.59% | 47.9% | 49.63%
Imports from VACAR | 0 | 0 | 0 | 0 | 0 | 0 | 0 | Imports from VACAR | 0% | 0% | 0% | 0% | 0% | 0% | 0%
Exports to NY | 8 | 10 | 13.9 | 14.5 | 14.5 | 14.2 | 13.9 | Exports to NY | 5.643% | 7.053% | 9.804% | 10.23% | 10.23% | 10.02% | 9.804%
Exports to ECAR | 0 | 0 | 0 | 0 | 0 | 0 | 0 | Exports to ECAR | 0% | 0% | 0% | 0% | 0% | 0% | 0%
Exports to VACAR | 0 | 0 | 0 | 0 | 0 | 0 | 0 | Exports to VACAR | 0% | 0% | 0% | 0% | 0% | 0% | 0%
Net | 38.942 | 37.922 | 43.822 | 48.024 | 53.512 | 55.772 | 58.326