## Capacity Additions
RGGI High Emissions Scenario with Package Policy Summary
IPM High Emissions Scenario Results
2005-09-14
Cumulative Capacity Added (MW) | [8 empty] | Incremental Capacity Added (MW)
RGGI | [8 empty] | RGGI
| Existing Capacity | 2006 | 2009 | 2012 | 2015 | 2018 | 2021 | 2024 |  | 2006 | 2009 | 2012 | 2015 | 2018 | 2021 | 2024
Repower to CC | 0 | 0 | 254.354 | 254.354 | 254.354 | 254.354 | 254.354 | 254.354 | Repower to CC | 0 | 254.354 | 0 | 0 | 0 | 0 | 0
CC | 25528.0079 | 0 | 2629.3828 | 2629.3828 | 2971.8228 | 3296.5328 | 3628.6328 | 3763.2496 | CC | 0 | 2629.3828 | 0 | 342.44 | 324.71 | 332.1 | 134.6168
CT | 13491 | 0 | 0 | 0 | 0 | 0 | 0 | 338.4773 | CT | 0 | 0 | 0 | 0 | 0 | 0 | 338.4773
Coal | 9615.5141 | 0 | 0 | 5753.1539 | 6863.3338 | 7709.1404 | 7896.6903 | 8598.5473 | Coal | 0 | 0 | 5753.1539 | 1110.1799 | 845.8066 | 187.5499 | 701.857
Oil/Gas | 19628.0211 | 0 | 0 | 0 | 0 | 0 | 0 | 0 | Oil/Gas | 0 | 0 | 0 | 0 | 0 | 0 | 0
Other - NUG/Cogen | 835 | 0 | 0 | 0 | 0 | 0 | 0 | 0 | Other - NUG/Cogen | 0 | 0 | 0 | 0 | 0 | 0 | 0
Repower to Supercritical | 0 | 0 | 0 | 30.163 | 30.163 | 39.0631 | 50.1039 | 50.1039 | Repower to Supercritical | 0 | 0 | 30.163 | 0 | 8.9001 | 11.0408 | 0
Nuclear Uprate | 13194.0626 | 391.625 | 680.8751 | 811.68 | 811.6819 | 811.6819 | 811.6824 | 811.6824 | Nuclear Uprate | 391.625 | 289.2501 | 130.8049 | 0.0019095 | 0 | 0.00055238 | 0
Total Conventional Capacity | 82291.6058 | 391.625 | 3564.6119 | 9478.7337 | 10931.3555 | 12110.7722 | 12641.4635 | 13816.4146 | Total Conventional Capacity | 391.625 | 3172.9869 | 5914.1218 | 1452.6218 | 1179.4167 | 530.6913 | 1174.9511
Biomass: Direct Fire | 0 | 0 | 0 | 0 | 0 | 0 | 0 | 0 | Biomass: Direct Fire | 0 | 0 | 0 | 0 | 0 | 0 | 0
Biomass-Cofiring | 0 | 95.0391 | 114.0602 | 130.0257 | 137.8433 | 145.1918 | 149.2281 | 149.2281 | Biomass-Cofiring | 95.0391 | 19.0211 | 15.9656 | 7.8176 | 7.3485 | 4.0363 | 0
Landfill Gas | 0 | 67.3 | 365.9 | 365.9 | 427.1 | 427.1 | 498.4 | 498.4 | Landfill Gas | 67.3 | 298.6 | 0 | 61.2 | 0 | 71.3 | 0
Hydro | 0 | 133.7 | 209.4 | 209.4 | 209.4 | 209.4 | 209.4 | 209.4 | Hydro | 133.7 | 75.7 | 0 | 0 | 0 | 0 | 0
Onshore Wind | 0 | 1547.9 | 5352.3 | 6086.6 | 6735 | 10109 | 13759.3 | 14829.4 | Onshore Wind | 1547.9 | 3804.4 | 734.3 | 648.4 | 3374 | 3650.3 | 1070.1
Offshore Wind | 0 | 0 | 0 | 0 | 0 | 0 | 0 | 0 | Offshore Wind | 0 | 0 | 0 | 0 | 0 | 0 | 0
Solar | 0 | 27.7121 | 94.6036 | 169.8488 | 249.2701 | 334.0655 | 394.3316 | 405.539 | Solar | 27.7121 | 66.8915 | 75.2452 | 79.4213 | 84.7954 | 60.2661 | 11.2074
Fuel Cell | 0 | 0 | 15 | 15 | 30 | 30 | 50 | 50 | Fuel Cell | 0 | 15 | 0 | 15 | 0 | 20 | 0
Total Renewable Capacity | 9221 | 1871.6512 | 6151.2638 | 6976.7745 | 7788.6134 | 11254.7573 | 15060.6597 | 16141.9671 | Total Renewable Capacity | 1871.6512 | 4279.6126 | 825.5108 | 811.8389 | 3466.1439 | 3805.9024 | 1081.3074
Total Unplanned Builds | 0 | 2263.2761 | 9715.8757 | 16455.5082 | 18719.9689 | 23365.5295 | 27702.1232 | 29958.3817 | Total Unplanned Builds | 2263.2761 | 7452.5995 | 6739.6326 | 2264.4607 | 4645.5605 | 4336.5937 | 2256.2585
Firmly Planned Capacity Additions | 0 | 3296 | 3296 | 3296 | 3296 | 3296 | 3296 | 3296 | Firmly Planned Capacity Additions | 3296 | 0 | 0 | 0 | 0 | 0 | 0
Total Capacity Added | 0 | 5559.2761 | 13011.8757 | 19751.5082 | 22015.9689 | 26661.5295 | 30998.1232 | 33254.3817 | Total Capacity Added | 5559.2761 | 7452.5995 | 6739.6326 | 2264.4607 | 4645.5605 | 4336.5937 | 2256.2585
Mothballed Oil/Gas | 0 | 1902.2228 | 0 | 97.3433 | 97.3433 | 97.3433 | 0 | 0 | Mothballed Oil/Gas | 1902.2228 | 0 | 97.3433 | 0 | 0 | -97.3433 | 0
Return To Service Oil/Gas | 0 | 0 | 1902.2404 | 1902.2404 | 1902.2404 | 1902.2404 | 1999.578 | 1999.578 | Return To Service Oil/Gas | 0 | 1902.2404 | 0 | 0 | 0 | 97.3376 | 0
Retire Oil/Gas | 0 | 416.527 | 416.527 | 501.0001 | 602.7205 | 602.7205 | 602.7205 | 602.7205 | Retire Oil/Gas | 416.527 | 0 | 84.4731 | 101.7204 | 0 | 0 | 0
Retire Coal | 0 | 0 | 0 | 0 | 0 | 0 | 0 | 69.0007 | Retire Coal | 0 | 0 | 0 | 0 | 0 | 0 | 69.0007
Firmly Planned Retirements | 0 | 2532 | 2772 | 2772 | 2772 | 2772 | 2772 | 2772 | Firmly Planned Retirements | 2532 | 240 | 0 | 0 | 0 | 0 | 0
Total Mothballs & Retirements | 0 | 4850.7498 | 3188.527 | 3370.3434 | 3472.0638 | 3472.0638 | 3374.7205 | 3443.7212 | Total Mothballs & Retirements | 4850.7498 | 240 | 181.8164 | 101.7204 | 0 | -97.3433 | 69.0007
Net Capacity Change | 0 | 708.5263 | 9114.8223 | 6557.8162 | 2162.7403 | 4645.5605 | 4433.937 | 2187.2578 | Net Capacity Change | 708.5263 | 9114.8223 | 6557.8162 | 2162.7403 | 4645.5605 | 4433.937 | 2187.2578
Total Capacity Online | 0 | 92221.1321 | 101335.9544 | 107893.7706 | 110056.5109 | 114702.0714 | 119136.0084 | 121323.2662 | Total Capacity Online | 92221.1321 | 101335.9544 | 107893.7706 | 110056.5109 | 114702.0714 | 119136.0084 | 121323.2662
Massachusetts | [8 empty] | Massachusetts
| Existing Capacity | 2006 | 2009 | 2012 | 2015 | 2018 | 2021 | 2024 |  | 2006 | 2009 | 2012 | 2015 | 2018 | 2021 | 2024
Repower to CC | 0 | 0 | 25.0868 | 25.0868 | 25.0868 | 25.0868 | 25.0868 | 25.0868 | Repower to CC | 0 | 25.0868 | 0 | 0 | 0 | 0 | 0
CC | 5378 | 0 | 0 | 0 | 0 | 0 | 0 | 0 | CC | 0 | 0 | 0 | 0 | 0 | 0 | 0
CT | 1110 | 0 | 0 | 0 | 0 | 0 | 0 | 0 | CT | 0 | 0 | 0 | 0 | 0 | 0 | 0
Coal | 1801.3141 | 0 | 0 | 0 | 729.1686 | 729.1686 | 729.1686 | 800.7527 | Coal | 0 | 0 | 0 | 729.1686 | 0 | 0 | 71.5841
Oil/Gas | 3518.007 | 0 | 0 | 0 | 0 | 0 | 0 | 0 | Oil/Gas | 0 | 0 | 0 | 0 | 0 | 0 | 0
Other - NUG/Cogen | 96 | 0 | 0 | 0 | 0 | 0 | 0 | 0 | Other - NUG/Cogen | 0 | 0 | 0 | 0 | 0 | 0 | 0
Repower to Supercritical | 0 | 0 | 0 | 12.6427 | 12.6427 | 12.6427 | 14.7834 | 14.7834 | Repower to Supercritical | 0 | 0 | 12.6427 | 0 | 0 | 2.1407 | 0
Nuclear Uprate | 679 | 0 | 0 | 33.9507 | 33.9507 | 33.9507 | 33.9507 | 33.9507 | Nuclear Uprate | 0 | 0 | 33.9507 | 0 | 0 | 0 | 0
Total Conventional Capacity | 12582.3211 | 0 | 25.0868 | 71.6802 | 800.8488 | 800.8488 | 802.9896 | 874.5737 | Total Conventional Capacity | 0 | 25.0868 | 46.5934 | 729.1686 | 0 | 2.1407 | 71.5841
Biomass: Direct Fire | 0 | 0 | 0 | 0 | 0 | 0 | 0 | 0 | Biomass: Direct Fire | 0 | 0 | 0 | 0 | 0 | 0 | 0
Biomass-Cofiring | 0 | 0 | 0 | 0 | 0 | 0 | 0 | 0 | Biomass-Cofiring | 0 | 0 | 0 | 0 | 0 | 0 | 0
Landfill Gas | 0 | 4.3 | 24.5 | 24.5 | 28.6 | 28.6 | 33.3 | 33.3 | Landfill Gas | 4.3 | 20.2 | 0 | 4.1 | 0 | 4.7 | 0
Hydro | 0 | 0 | 12 | 12 | 12 | 12 | 12 | 12 | Hydro | 0 | 12 | 0 | 0 | 0 | 0 | 0
Onshore Wind | 0 | 76.6 | 299.4 | 341.5 | 343.4 | 813.1 | 974.4 | 1132.9 | Onshore Wind | 76.6 | 222.8 | 42.1 | 1.9 | 469.7 | 161.3 | 158.5
Offshore Wind | 0 | 0 | 0 | 0 | 0 | 0 | 0 | 0 | Offshore Wind | 0 | 0 | 0 | 0 | 0 | 0 | 0
Solar | 0 | 0 | 0 | 0 | 0 | 0 | 0 | 0 | Solar | 0 | 0 | 0 | 0 | 0 | 0 | 0
Fuel Cell | 0 | 0 | 0 | 0 | 0 | 0 | 0 | 0 | Fuel Cell | 0 | 0 | 0 | 0 | 0 | 0 | 0
Total Renewable Capacity | 1935 | 80.9 | 335.9 | 378 | 384 | 853.7 | 1019.7 | 1178.2 | Total Renewable Capacity | 80.9 | 255 | 42.1 | 6 | 469.7 | 166 | 158.5
Total Unplanned Builds | 0 | 80.9 | 360.9869 | 449.6802 | 1184.8488 | 1654.5488 | 1822.6896 | 2052.7737 | Total Unplanned Builds | 80.9 | 280.0869 | 88.6934 | 735.1686 | 469.7 | 168.1407 | 230.0841
Firmly Planned Capacity Additions | 0 | 0 | 0 | 0 | 0 | 0 | 0 | 0 | Firmly Planned Capacity Additions | 0 | 0 | 0 | 0 | 0 | 0 | 0
Total Capacity Added | 0 | 80.9 | 360.9869 | 449.6802 | 1184.8488 | 1654.5488 | 1822.6896 | 2052.7737 | Total Capacity Added | 80.9 | 280.0869 | 88.6934 | 735.1686 | 469.7 | 168.1407 | 230.0841
Mothballed Oil/Gas | 0 | 284.0843 | 0 | 0 | 0 | 0 | 0 | 0 | Mothballed Oil/Gas | 284.0843 | 0 | 0 | 0 | 0 | 0 | 0
Return To Service Oil/Gas | 0 | 0 | 284.0872 | 284.0872 | 284.0872 | 284.0872 | 284.0872 | 284.0872 | Return To Service Oil/Gas | 0 | 284.0872 | 0 | 0 | 0 | 0 | 0
Retire Oil/Gas | 0 | 416.527 | 416.527 | 501.0001 | 602.7205 | 602.7205 | 602.7205 | 602.7205 | Retire Oil/Gas | 416.527 | 0 | 84.4731 | 101.7204 | 0 | 0 | 0
Retire Coal | 0 | 0 | 0 | 0 | 0 | 0 | 0 | 69.0007 | Retire Coal | 0 | 0 | 0 | 0 | 0 | 0 | 69.0007
Firmly Planned Retirements | 0 | 0 | 0 | 0 | 0 | 0 | 0 | 0 | Firmly Planned Retirements | 0 | 0 | 0 | 0 | 0 | 0 | 0
Total Mothballs & Retirements | 0 | 700.6113 | 416.527 | 501.0001 | 602.7205 | 602.7205 | 602.7205 | 671.7212 | Total Mothballs & Retirements | 700.6113 | 0 | 84.4731 | 101.7204 | 0 | 0 | 69.0007
Net Capacity Change | 0 | -619.7113 | 564.1712 | 4.2203 | 633.4482 | 469.7 | 168.1407 | 161.0834 | Net Capacity Change | -619.7113 | 564.1712 | 4.2203 | 633.4482 | 469.7 | 168.1407 | 161.0834
Total Capacity Online | 0 | 13897.6098 | 14461.781 | 14466.0012 | 15099.4494 | 15569.1494 | 15737.2902 | 15898.3736 | Total Capacity Online | 13897.6098 | 14461.781 | 14466.0012 | 15099.4494 | 15569.1494 | 15737.2902 | 15898.3736
Connecticut | [8 empty] | Connecticut
| Existing Capacity | 2006 | 2009 | 2012 | 2015 | 2018 | 2021 | 2024 |  | 2006 | 2009 | 2012 | 2015 | 2018 | 2021 | 2024
Repower to CC | 0 | 0 | 0 | 0 | 0 | 0 | 0 | 0 | Repower to CC | 0 | 0 | 0 | 0 | 0 | 0 | 0
CC | 1715 | 0 | 21.1465 | 21.1465 | 21.1465 | 21.1465 | 21.1465 | 21.1465 | CC | 0 | 21.1465 | 0 | 0 | 0 | 0 | 0
CT | 708 | 0 | 0 | 0 | 0 | 0 | 0 | 0 | CT | 0 | 0 | 0 | 0 | 0 | 0 | 0
Coal | 554.4324 | 0 | 0 | 1963.323 | 2178.7727 | 2391.4158 | 2506.473 | 2818.6922 | Coal | 0 | 0 | 1963.323 | 215.4497 | 212.6431 | 115.0572 | 312.2192
Oil/Gas | 2261.0101 | 0 | 0 | 0 | 0 | 0 | 0 | 0 | Oil/Gas | 0 | 0 | 0 | 0 | 0 | 0 | 0
Other - NUG/Cogen | 16 | 0 | 0 | 0 | 0 | 0 | 0 | 0 | Other - NUG/Cogen | 0 | 0 | 0 | 0 | 0 | 0 | 0
Repower to Supercritical | 0 | 0 | 0 | 0 | 0 | 0 | 0 | 0 | Repower to Supercritical | 0 | 0 | 0 | 0 | 0 | 0 | 0
Nuclear Uprate | 1993.019 | 99.6509 | 99.6509 | 99.6509 | 99.6514 | 99.6514 | 99.6514 | 99.6514 | Nuclear Uprate | 99.6509 | 0 | 0 | 0.0004381 | 0 | 0 | 0
Total Conventional Capacity | 7247.4614 | 99.6509 | 120.7974 | 2084.1204 | 2299.5706 | 2512.2137 | 2627.2709 | 2939.4901 | Total Conventional Capacity | 99.6509 | 21.1465 | 1963.323 | 215.4501 | 212.6431 | 115.0572 | 312.2192
Biomass: Direct Fire | 0 | 0 | 0 | 0 | 0 | 0 | 0 | 0 | Biomass: Direct Fire | 0 | 0 | 0 | 0 | 0 | 0 | 0
Biomass-Cofiring | 0 | 4.8113 | 4.8113 | 4.8113 | 4.8113 | 4.8113 | 4.8113 | 4.8113 | Biomass-Cofiring | 4.8113 | 0 | 0 | 0 | 0 | 0 | 0
Landfill Gas | 0 | 2.6 | 15.8 | 15.8 | 18.4 | 18.4 | 21.5 | 21.5 | Landfill Gas | 2.6 | 13.2 | 0 | 2.6 | 0 | 3.1 | 0
Hydro | 0 | 0 | 10 | 10 | 10 | 10 | 10 | 10 | Hydro | 0 | 10 | 0 | 0 | 0 | 0 | 0
Onshore Wind | 0 | 0 | 0 | 0 | 0 | 0 | 0 | 0 | Onshore Wind | 0 | 0 | 0 | 0 | 0 | 0 | 0
Offshore Wind | 0 | 0 | 0 | 0 | 0 | 0 | 0 | 0 | Offshore Wind | 0 | 0 | 0 | 0 | 0 | 0 | 0
Solar | 0 | 0 | 0 | 0 | 0 | 0 | 0 | 0 | Solar | 0 | 0 | 0 | 0 | 0 | 0 | 0
Fuel Cell | 0 | 0 | 15 | 15 | 30 | 30 | 50 | 50 | Fuel Cell | 0 | 15 | 0 | 15 | 0 | 20 | 0
Total Renewable Capacity | 144 | 7.4113 | 45.6113 | 45.6113 | 63.2113 | 63.2113 | 86.3113 | 86.3113 | Total Renewable Capacity | 7.4113 | 38.2 | 0 | 17.6 | 0 | 23.1 | 0
Total Unplanned Builds | 0 | 107.0623 | 166.4088 | 2129.7318 | 2362.7819 | 2575.425 | 2713.5822 | 3025.8014 | Total Unplanned Builds | 107.0623 | 59.3465 | 1963.323 | 233.0501 | 212.6431 | 138.1572 | 312.2192
Firmly Planned Capacity Additions | 0 | 0 | 0 | 0 | 0 | 0 | 0 | 0 | Firmly Planned Capacity Additions | 0 | 0 | 0 | 0 | 0 | 0 | 0
Total Capacity Added | 0 | 107.0623 | 166.4088 | 2129.7318 | 2362.7819 | 2575.425 | 2713.5822 | 3025.8014 | Total Capacity Added | 107.0623 | 59.3465 | 1963.323 | 233.0501 | 212.6431 | 138.1572 | 312.2192
Mothballed Oil/Gas | 0 | 1014.362 | 0 | 97.3433 | 97.3433 | 97.3433 | 0 | 0 | Mothballed Oil/Gas | 1014.362 | 0 | 97.3433 | 0 | 0 | -97.3433 | 0
Return To Service Oil/Gas | 0 | 0 | 1014.3723 | 1014.3723 | 1014.3723 | 1014.3723 | 1111.7099 | 1111.7099 | Return To Service Oil/Gas | 0 | 1014.3723 | 0 | 0 | 0 | 97.3376 | 0
Retire Oil/Gas | 0 | 0 | 0 | 0 | 0 | 0 | 0 | 0 | Retire Oil/Gas | 0 | 0 | 0 | 0 | 0 | 0 | 0
Retire Coal | 0 | 0 | 0 | 0 | 0 | 0 | 0 | 0 | Retire Coal | 0 | 0 | 0 | 0 | 0 | 0 | 0
Firmly Planned Retirements | 0 | 0 | 0 | 0 | 0 | 0 | 0 | 0 | Firmly Planned Retirements | 0 | 0 | 0 | 0 | 0 | 0 | 0
Total Mothballs & Retirements | 0 | 1014.362 | 0 | 97.3433 | 97.3433 | 97.3433 | 0 | 0 | Total Mothballs & Retirements | 1014.362 | 0 | 97.3433 | 0 | 0 | -97.3433 | 0
Net Capacity Change | 0 | -907.2997 | 1073.7085 | 1865.9797 | 233.0501 | 212.6431 | 235.5005 | 312.2192 | Net Capacity Change | -907.2997 | 1073.7085 | 1865.9797 | 233.0501 | 212.6431 | 235.5005 | 312.2192
Total Capacity Online | 0 | 6484.1617 | 7557.8702 | 9423.8499 | 9656.9 | 9869.5431 | 10105.0436 | 10417.2628 | Total Capacity Online | 6484.1617 | 7557.8702 | 9423.8499 | 9656.9 | 9869.5431 | 10105.0436 | 10417.2628
Maine | [8 empty] | Maine
| Existing Capacity | 2006 | 2009 | 2012 | 2015 | 2018 | 2021 | 2024 |  | 2006 | 2009 | 2012 | 2015 | 2018 | 2021 | 2024
Repower to CC | 0 | 0 | 0 | 0 | 0 | 0 | 0 | 0 | Repower to CC | 0 | 0 | 0 | 0 | 0 | 0 | 0
CC | 1571 | 0 | 0 | 0 | 0 | 0 | 0 | 0 | CC | 0 | 0 | 0 | 0 | 0 | 0 | 0
CT | 60 | 0 | 0 | 0 | 0 | 0 | 0 | 0 | CT | 0 | 0 | 0 | 0 | 0 | 0 | 0
Coal | 0 | 0 | 0 | 0 | 0 | 0 | 0 | 0 | Coal | 0 | 0 | 0 | 0 | 0 | 0 | 0
Oil/Gas | 884 | 0 | 0 | 0 | 0 | 0 | 0 | 0 | Oil/Gas | 0 | 0 | 0 | 0 | 0 | 0 | 0
Other - NUG/Cogen | 70 | 0 | 0 | 0 | 0 | 0 | 0 | 0 | Other - NUG/Cogen | 0 | 0 | 0 | 0 | 0 | 0 | 0
Repower to Supercritical | 0 | 0 | 0 | 0 | 0 | 0 | 0 | 0 | Repower to Supercritical | 0 | 0 | 0 | 0 | 0 | 0 | 0
Nuclear Uprate | 0 | 0 | 0 | 0 | 0 | 0 | 0 | 0 | Nuclear Uprate | 0 | 0 | 0 | 0 | 0 | 0 | 0
Total Conventional Capacity | 2585 | 0 | 0 | 0 | 0 | 0 | 0 | 0 | Total Conventional Capacity | 0 | 0 | 0 | 0 | 0 | 0 | 0
Biomass: Direct Fire | 0 | 0 | 0 | 0 | 0 | 0 | 0 | 0 | Biomass: Direct Fire | 0 | 0 | 0 | 0 | 0 | 0 | 0
Biomass-Cofiring | 0 | 0 | 0 | 0 | 0 | 0 | 0 | 0 | Biomass-Cofiring | 0 | 0 | 0 | 0 | 0 | 0 | 0
Landfill Gas | 0 | 1.1 | 6.2 | 6.2 | 7.3 | 7.3 | 8.5 | 8.5 | Landfill Gas | 1.1 | 5.1 | 0 | 1.1 | 0 | 1.2 | 0
Hydro | 0 | 25.3 | 25.3 | 25.3 | 25.3 | 25.3 | 25.3 | 25.3 | Hydro | 25.3 | 0 | 0 | 0 | 0 | 0 | 0
Onshore Wind | 0 | 370.7 | 1302.1 | 1625.3 | 1950.3 | 3369.4 | 3567.6 | 3765.8 | Onshore Wind | 370.7 | 931.4 | 323.2 | 325 | 1419.1 | 198.2 | 198.2
Offshore Wind | 0 | 0 | 0 | 0 | 0 | 0 | 0 | 0 | Offshore Wind | 0 | 0 | 0 | 0 | 0 | 0 | 0
Solar | 0 | 0 | 0 | 0 | 0 | 0 | 0 | 0 | Solar | 0 | 0 | 0 | 0 | 0 | 0 | 0
Fuel Cell | 0 | 0 | 0 | 0 | 0 | 0 | 0 | 0 | Fuel Cell | 0 | 0 | 0 | 0 | 0 | 0 | 0
Total Renewable Capacity | 545 | 397.1 | 1333.6 | 1656.8 | 1982.9 | 3402 | 3601.4 | 3799.6 | Total Renewable Capacity | 397.1 | 936.5 | 323.2 | 326.1 | 1419.1 | 199.4 | 198.2
Total Unplanned Builds | 0 | 397.1 | 1333.6 | 1656.8 | 1982.9 | 3402 | 3601.4 | 3799.6 | Total Unplanned Builds | 397.1 | 936.5 | 323.2 | 326.1 | 1419.1 | 199.4 | 198.2
Firmly Planned Capacity Additions | 0 | 0 | 0 | 0 | 0 | 0 | 0 | 0 | Firmly Planned Capacity Additions | 0 | 0 | 0 | 0 | 0 | 0 | 0
Total Capacity Added | 0 | 397.1 | 1333.6 | 1656.8 | 1982.9 | 3402 | 3601.4 | 3799.6 | Total Capacity Added | 397.1 | 936.5 | 323.2 | 326.1 | 1419.1 | 199.4 | 198.2
Mothballed Oil/Gas | 0 | 0 | 0 | 0 | 0 | 0 | 0 | 0 | Mothballed Oil/Gas | 0 | 0 | 0 | 0 | 0 | 0 | 0
Return To Service Oil/Gas | 0 | 0 | 0 | 0 | 0 | 0 | 0 | 0 | Return To Service Oil/Gas | 0 | 0 | 0 | 0 | 0 | 0 | 0
Retire Oil/Gas | 0 | 0 | 0 | 0 | 0 | 0 | 0 | 0 | Retire Oil/Gas | 0 | 0 | 0 | 0 | 0 | 0 | 0
Retire Coal | 0 | 0 | 0 | 0 | 0 | 0 | 0 | 0 | Retire Coal | 0 | 0 | 0 | 0 | 0 | 0 | 0
Firmly Planned Retirements | 0 | 0 | 0 | 0 | 0 | 0 | 0 | 0 | Firmly Planned Retirements | 0 | 0 | 0 | 0 | 0 | 0 | 0
Total Mothballs & Retirements | 0 | 0 | 0 | 0 | 0 | 0 | 0 | 0 | Total Mothballs & Retirements | 0 | 0 | 0 | 0 | 0 | 0 | 0
Net Capacity Change | 0 | 397.1 | 936.5 | 323.2 | 326.1 | 1419.1 | 199.4 | 198.2 | Net Capacity Change | 397.1 | 936.5 | 323.2 | 326.1 | 1419.1 | 199.4 | 198.2
Total Capacity Online | 0 | 3527.1 | 4463.6 | 4786.8 | 5112.9 | 6532 | 6731.4 | 6929.6 | Total Capacity Online | 3527.1 | 4463.6 | 4786.8 | 5112.9 | 6532 | 6731.4 | 6929.6
New Hampshire | [8 empty] | New Hampshire
| Existing Capacity | 2006 | 2009 | 2012 | 2015 | 2018 | 2021 | 2024 |  | 2006 | 2009 | 2012 | 2015 | 2018 | 2021 | 2024
Repower to CC | 0 | 0 | 0 | 0 | 0 | 0 | 0 | 0 | Repower to CC | 0 | 0 | 0 | 0 | 0 | 0 | 0
CC | 1990 | 0 | 0 | 0 | 0 | 0 | 0 | 0 | CC | 0 | 0 | 0 | 0 | 0 | 0 | 0
CT | 94 | 0 | 0 | 0 | 0 | 0 | 0 | 0 | CT | 0 | 0 | 0 | 0 | 0 | 0 | 0
Coal | 579 | 0 | 0 | 0 | 0 | 0 | 0 | 0 | Coal | 0 | 0 | 0 | 0 | 0 | 0 | 0
Oil/Gas | 406.0017 | 0 | 0 | 0 | 0 | 0 | 0 | 0 | Oil/Gas | 0 | 0 | 0 | 0 | 0 | 0 | 0
Other - NUG/Cogen | 0 | 0 | 0 | 0 | 0 | 0 | 0 | 0 | Other - NUG/Cogen | 0 | 0 | 0 | 0 | 0 | 0 | 0
Repower to Supercritical | 0 | 0 | 0 | 4.9953 | 4.9953 | 4.9953 | 4.9953 | 4.9953 | Repower to Supercritical | 0 | 0 | 4.9953 | 0 | 0 | 0 | 0
Nuclear Uprate | 1155 | 0 | 54.57 | 54.57 | 54.57 | 54.57 | 54.57 | 54.57 | Nuclear Uprate | 0 | 54.57 | 0 | 0 | 0 | 0 | 0
Total Conventional Capacity | 4224.0017 | 0 | 54.57 | 59.5652 | 59.5652 | 59.5652 | 59.5652 | 59.5652 | Total Conventional Capacity | 0 | 54.57 | 4.9953 | 0 | 0 | 0 | 0
Biomass: Direct Fire | 0 | 0 | 0 | 0 | 0 | 0 | 0 | 0 | Biomass: Direct Fire | 0 | 0 | 0 | 0 | 0 | 0 | 0
Biomass-Cofiring | 0 | 0 | 0 | 0 | 0 | 0 | 0 | 0 | Biomass-Cofiring | 0 | 0 | 0 | 0 | 0 | 0 | 0
Landfill Gas | 0 | 2.1 | 9.8 | 9.8 | 11.4 | 11.4 | 13.4 | 13.4 | Landfill Gas | 2.1 | 7.7 | 0 | 1.6 | 0 | 2 | 0
Hydro | 0 | 0 | 0 | 0 | 0 | 0 | 0 | 0 | Hydro | 0 | 0 | 0 | 0 | 0 | 0 | 0
Onshore Wind | 0 | 157.6 | 487.4 | 664.4 | 830 | 1463.7 | 1787.9 | 2112.5 | Onshore Wind | 157.6 | 329.8 | 177 | 165.6 | 633.7 | 324.2 | 324.6
Offshore Wind | 0 | 0 | 0 | 0 | 0 | 0 | 0 | 0 | Offshore Wind | 0 | 0 | 0 | 0 | 0 | 0 | 0
Solar | 0 | 0 | 0 | 0 | 0 | 0 | 0 | 0 | Solar | 0 | 0 | 0 | 0 | 0 | 0 | 0
Fuel Cell | 0 | 0 | 0 | 0 | 0 | 0 | 0 | 0 | Fuel Cell | 0 | 0 | 0 | 0 | 0 | 0 | 0
Total Renewable Capacity | 327 | 159.7 | 497.2 | 674.2 | 841.4 | 1475.1 | 1801.3 | 2125.9 | Total Renewable Capacity | 159.7 | 337.5 | 177 | 167.2 | 633.7 | 326.2 | 324.6
Total Unplanned Builds | 0 | 159.7 | 551.77 | 733.7652 | 900.9652 | 1534.6652 | 1860.8652 | 2185.4652 | Total Unplanned Builds | 159.7 | 392.07 | 181.9953 | 167.2 | 633.7 | 326.2 | 324.6
Firmly Planned Capacity Additions | 0 | 0 | 0 | 0 | 0 | 0 | 0 | 0 | Firmly Planned Capacity Additions | 0 | 0 | 0 | 0 | 0 | 0 | 0
Total Capacity Added | 0 | 159.7 | 551.77 | 733.7652 | 900.9652 | 1534.6652 | 1860.8652 | 2185.4652 | Total Capacity Added | 159.7 | 392.07 | 181.9953 | 167.2 | 633.7 | 326.2 | 324.6
Mothballed Oil/Gas | 0 | 168.7792 | 0 | 0 | 0 | 0 | 0 | 0 | Mothballed Oil/Gas | 168.7792 | 0 | 0 | 0 | 0 | 0 | 0
Return To Service Oil/Gas | 0 | 0 | 168.7809 | 168.7809 | 168.7809 | 168.7809 | 168.7809 | 168.7809 | Return To Service Oil/Gas | 0 | 168.7809 | 0 | 0 | 0 | 0 | 0
Retire Oil/Gas | 0 | 0 | 0 | 0 | 0 | 0 | 0 | 0 | Retire Oil/Gas | 0 | 0 | 0 | 0 | 0 | 0 | 0
Retire Coal | 0 | 0 | 0 | 0 | 0 | 0 | 0 | 0 | Retire Coal | 0 | 0 | 0 | 0 | 0 | 0 | 0
Firmly Planned Retirements | 0 | 0 | 0 | 0 | 0 | 0 | 0 | 0 | Firmly Planned Retirements | 0 | 0 | 0 | 0 | 0 | 0 | 0
Total Mothballs & Retirements | 0 | 168.7792 | 0 | 0 | 0 | 0 | 0 | 0 | Total Mothballs & Retirements | 168.7792 | 0 | 0 | 0 | 0 | 0 | 0
Net Capacity Change | 0 | -9.0792 | 560.8492 | 181.9953 | 167.2 | 633.7 | 326.2 | 324.6 | Net Capacity Change | -9.0792 | 560.8492 | 181.9953 | 167.2 | 633.7 | 326.2 | 324.6
Total Capacity Online | 0 | 4541.9225 | 5102.7717 | 5284.7669 | 5451.9669 | 6085.6669 | 6411.8669 | 6736.4669 | Total Capacity Online | 4541.9225 | 5102.7717 | 5284.7669 | 5451.9669 | 6085.6669 | 6411.8669 | 6736.4669
Rhode Island | [8 empty] | Rhode Island
| Existing Capacity | 2006 | 2009 | 2012 | 2015 | 2018 | 2021 | 2024 |  | 2006 | 2009 | 2012 | 2015 | 2018 | 2021 | 2024
Repower to CC | 0 | 0 | 0 | 0 | 0 | 0 | 0 | 0 | Repower to CC | 0 | 0 | 0 | 0 | 0 | 0 | 0
CC | 760 | 0 | 0 | 0 | 0 | 0 | 0 | 0 | CC | 0 | 0 | 0 | 0 | 0 | 0 | 0
CT | 503 | 0 | 0 | 0 | 0 | 0 | 0 | 0 | CT | 0 | 0 | 0 | 0 | 0 | 0 | 0
Coal | 0 | 0 | 0 | 0 | 104.3859 | 104.3859 | 104.3859 | 104.3859 | Coal | 0 | 0 | 0 | 104.3859 | 0 | 0 | 0
Oil/Gas | 420 | 0 | 0 | 0 | 0 | 0 | 0 | 0 | Oil/Gas | 0 | 0 | 0 | 0 | 0 | 0 | 0
Other - NUG/Cogen | 0 | 0 | 0 | 0 | 0 | 0 | 0 | 0 | Other - NUG/Cogen | 0 | 0 | 0 | 0 | 0 | 0 | 0
Repower to Supercritical | 0 | 0 | 0 | 0 | 0 | 0 | 0 | 0 | Repower to Supercritical | 0 | 0 | 0 | 0 | 0 | 0 | 0
Nuclear Uprate | 0 | 0 | 0 | 0 | 0 | 0 | 0 | 0 | Nuclear Uprate | 0 | 0 | 0 | 0 | 0 | 0 | 0
Total Conventional Capacity | 1683 | 0 | 0 | 0 | 104.3859 | 104.3859 | 104.3859 | 104.3859 | Total Conventional Capacity | 0 | 0 | 0 | 104.3859 | 0 | 0 | 0
Biomass: Direct Fire | 0 | 0 | 0 | 0 | 0 | 0 | 0 | 0 | Biomass: Direct Fire | 0 | 0 | 0 | 0 | 0 | 0 | 0
Biomass-Cofiring | 0 | 0 | 0 | 0 | 0 | 0 | 0 | 0 | Biomass-Cofiring | 0 | 0 | 0 | 0 | 0 | 0 | 0
Landfill Gas | 0 | 0.7 | 3.2 | 3.2 | 3.8 | 3.8 | 4.4 | 4.4 | Landfill Gas | 0.7 | 2.5 | 0 | 0.6 | 0 | 0.6 | 0
Hydro | 0 | 0 | 0 | 0 | 0 | 0 | 0 | 0 | Hydro | 0 | 0 | 0 | 0 | 0 | 0 | 0
Onshore Wind | 0 | 0 | 0 | 0 | 0 | 0 | 0 | 0 | Onshore Wind | 0 | 0 | 0 | 0 | 0 | 0 | 0
Offshore Wind | 0 | 0 | 0 | 0 | 0 | 0 | 0 | 0 | Offshore Wind | 0 | 0 | 0 | 0 | 0 | 0 | 0
Solar | 0 | 0 | 0 | 0 | 0 | 0 | 0 | 0 | Solar | 0 | 0 | 0 | 0 | 0 | 0 | 0
Fuel Cell | 0 | 0 | 0 | 0 | 0 | 0 | 0 | 0 | Fuel Cell | 0 | 0 | 0 | 0 | 0 | 0 | 0
Total Renewable Capacity | 1 | 0.7 | 3.2 | 3.2 | 3.8 | 3.8 | 4.4 | 4.4 | Total Renewable Capacity | 0.7 | 2.5 | 0 | 0.6 | 0 | 0.6 | 0
Total Unplanned Builds | 0 | 0.7 | 3.2 | 3.2 | 108.1859 | 108.1859 | 108.7859 | 108.7859 | Total Unplanned Builds | 0.7 | 2.5 | 0 | 104.9859 | 0 | 0.6 | 0
Firmly Planned Capacity Additions | 0 | 0 | 0 | 0 | 0 | 0 | 0 | 0 | Firmly Planned Capacity Additions | 0 | 0 | 0 | 0 | 0 | 0 | 0
Total Capacity Added | 0 | 0.7 | 3.2 | 3.2 | 108.1859 | 108.1859 | 108.7859 | 108.7859 | Total Capacity Added | 0.7 | 2.5 | 0 | 104.9859 | 0 | 0.6 | 0
Mothballed Oil/Gas | 0 | 0 | 0 | 0 | 0 | 0 | 0 | 0 | Mothballed Oil/Gas | 0 | 0 | 0 | 0 | 0 | 0 | 0
Return To Service Oil/Gas | 0 | 0 | 0 | 0 | 0 | 0 | 0 | 0 | Return To Service Oil/Gas | 0 | 0 | 0 | 0 | 0 | 0 | 0
Retire Oil/Gas | 0 | 0 | 0 | 0 | 0 | 0 | 0 | 0 | Retire Oil/Gas | 0 | 0 | 0 | 0 | 0 | 0 | 0
Retire Coal | 0 | 0 | 0 | 0 | 0 | 0 | 0 | 0 | Retire Coal | 0 | 0 | 0 | 0 | 0 | 0 | 0
Firmly Planned Retirements | 0 | 0 | 0 | 0 | 0 | 0 | 0 | 0 | Firmly Planned Retirements | 0 | 0 | 0 | 0 | 0 | 0 | 0
Total Mothballs & Retirements | 0 | 0 | 0 | 0 | 0 | 0 | 0 | 0 | Total Mothballs & Retirements | 0 | 0 | 0 | 0 | 0 | 0 | 0
Net Capacity Change | 0 | 0.7 | 2.5 | 0 | 104.9859 | 0 | 0.6 | 0 | Net Capacity Change | 0.7 | 2.5 | 0 | 104.9859 | 0 | 0.6 | 0
Total Capacity Online | 0 | 1684.7 | 1687.2 | 1687.2 | 1792.1859 | 1792.1859 | 1792.7859 | 1792.7859 | Total Capacity Online | 1684.7 | 1687.2 | 1687.2 | 1792.1859 | 1792.1859 | 1792.7859 | 1792.7859
Vermont | [8 empty] | Vermont
| Existing Capacity | 2006 | 2009 | 2012 | 2015 | 2018 | 2021 | 2024 |  | 2006 | 2009 | 2012 | 2015 | 2018 | 2021 | 2024
Repower to CC | 0 | 0 | 0 | 0 | 0 | 0 | 0 | 0 | Repower to CC | 0 | 0 | 0 | 0 | 0 | 0 | 0
CC | 0 | 0 | 0 | 0 | 0 | 0 | 0 | 0 | CC | 0 | 0 | 0 | 0 | 0 | 0 | 0
CT | 118 | 0 | 0 | 0 | 0 | 0 | 0 | 0 | CT | 0 | 0 | 0 | 0 | 0 | 0 | 0
Coal | 0 | 0 | 0 | 0 | 0 | 0 | 0 | 0 | Coal | 0 | 0 | 0 | 0 | 0 | 0 | 0
Oil/Gas | 50 | 0 | 0 | 0 | 0 | 0 | 0 | 0 | Oil/Gas | 0 | 0 | 0 | 0 | 0 | 0 | 0
Other - NUG/Cogen | 0 | 0 | 0 | 0 | 0 | 0 | 0 | 0 | Other - NUG/Cogen | 0 | 0 | 0 | 0 | 0 | 0 | 0
Repower to Supercritical | 0 | 0 | 0 | 0 | 0 | 0 | 0 | 0 | Repower to Supercritical | 0 | 0 | 0 | 0 | 0 | 0 | 0
Nuclear Uprate | 496.0044 | 48.3255 | 49.6005 | 49.6009 | 49.6009 | 49.6009 | 49.6009 | 49.6009 | Nuclear Uprate | 48.3255 | 1.275 | 0.00046364 | 0 | 0 | 0 | 0
Total Conventional Capacity | 664.0044 | 48.3255 | 49.6005 | 49.6009 | 49.6009 | 49.6009 | 49.6009 | 49.6009 | Total Conventional Capacity | 48.3255 | 1.275 | 0.00046364 | 0 | 0 | 0 | 0
Biomass: Direct Fire | 0 | 0 | 0 | 0 | 0 | 0 | 0 | 0 | Biomass: Direct Fire | 0 | 0 | 0 | 0 | 0 | 0 | 0
Biomass-Cofiring | 0 | 0 | 0 | 0 | 0 | 0 | 0 | 0 | Biomass-Cofiring | 0 | 0 | 0 | 0 | 0 | 0 | 0
Landfill Gas | 0 | 0 | 5.7 | 5.7 | 6.6 | 6.6 | 7.7 | 7.7 | Landfill Gas | 0 | 5.7 | 0 | 0.9 | 0 | 1.1 | 0
Hydro | 0 | 89.3 | 89.3 | 89.3 | 89.3 | 89.3 | 89.3 | 89.3 | Hydro | 89.3 | 0 | 0 | 0 | 0 | 0 | 0
Onshore Wind | 0 | 178.5 | 575.6 | 734.6 | 890.5 | 1742 | 2131 | 2519.8 | Onshore Wind | 178.5 | 397.1 | 159 | 155.9 | 851.5 | 389 | 388.8
Offshore Wind | 0 | 0 | 0 | 0 | 0 | 0 | 0 | 0 | Offshore Wind | 0 | 0 | 0 | 0 | 0 | 0 | 0
Solar | 0 | 0 | 0 | 0 | 0 | 0 | 0 | 0 | Solar | 0 | 0 | 0 | 0 | 0 | 0 | 0
Fuel Cell | 0 | 0 | 0 | 0 | 0 | 0 | 0 | 0 | Fuel Cell | 0 | 0 | 0 | 0 | 0 | 0 | 0
Total Renewable Capacity | 482 | 267.8 | 670.6 | 829.6 | 986.4 | 1837.9 | 2228 | 2616.8 | Total Renewable Capacity | 267.8 | 402.8 | 159 | 156.8 | 851.5 | 390.1 | 388.8
Total Unplanned Builds | 0 | 316.1255 | 720.2005 | 879.2009 | 1036.0009 | 1887.5009 | 2277.6009 | 2666.4009 | Total Unplanned Builds | 316.1255 | 404.075 | 159.0005 | 156.8 | 851.5 | 390.1 | 388.8
Firmly Planned Capacity Additions | 0 | 0 | 0 | 0 | 0 | 0 | 0 | 0 | Firmly Planned Capacity Additions | 0 | 0 | 0 | 0 | 0 | 0 | 0
Total Capacity Added | 0 | 316.1255 | 720.2005 | 879.2009 | 1036.0009 | 1887.5009 | 2277.6009 | 2666.4009 | Total Capacity Added | 316.1255 | 404.075 | 159.0005 | 156.8 | 851.5 | 390.1 | 388.8
Mothballed Oil/Gas | 0 | 0 | 0 | 0 | 0 | 0 | 0 | 0 | Mothballed Oil/Gas | 0 | 0 | 0 | 0 | 0 | 0 | 0
Return To Service Oil/Gas | 0 | 0 | 0 | 0 | 0 | 0 | 0 | 0 | Return To Service Oil/Gas | 0 | 0 | 0 | 0 | 0 | 0 | 0
Retire Oil/Gas | 0 | 0 | 0 | 0 | 0 | 0 | 0 | 0 | Retire Oil/Gas | 0 | 0 | 0 | 0 | 0 | 0 | 0
Retire Coal | 0 | 0 | 0 | 0 | 0 | 0 | 0 | 0 | Retire Coal | 0 | 0 | 0 | 0 | 0 | 0 | 0
Firmly Planned Retirements | 0 | 0 | 0 | 0 | 0 | 0 | 0 | 0 | Firmly Planned Retirements | 0 | 0 | 0 | 0 | 0 | 0 | 0
Total Mothballs & Retirements | 0 | 0 | 0 | 0 | 0 | 0 | 0 | 0 | Total Mothballs & Retirements | 0 | 0 | 0 | 0 | 0 | 0 | 0
Net Capacity Change | 0 | 316.1255 | 404.075 | 159.0005 | 156.8 | 851.5 | 390.1 | 388.8 | Net Capacity Change | 316.1255 | 404.075 | 159.0005 | 156.8 | 851.5 | 390.1 | 388.8
Total Capacity Online | 0 | 1462.1299 | 1866.2049 | 2025.2053 | 2182.0053 | 3033.5053 | 3423.6053 | 3812.4053 | Total Capacity Online | 1462.1299 | 1866.2049 | 2025.2053 | 2182.0053 | 3033.5053 | 3423.6053 | 3812.4053
New York | [8 empty] | New York
| Existing Capacity | 2006 | 2009 | 2012 | 2015 | 2018 | 2021 | 2024 |  | 2006 | 2009 | 2012 | 2015 | 2018 | 2021 | 2024
Repower to CC | 0 | 0 | 229.2671 | 229.2671 | 229.2671 | 229.2671 | 229.2671 | 229.2671 | Repower to CC | 0 | 229.2671 | 0 | 0 | 0 | 0 | 0
CC | 7329.0079 | 0 | 648.345 | 648.345 | 990.785 | 1315.495 | 1647.595 | 1782.2118 | CC | 0 | 648.345 | 0 | 342.44 | 324.71 | 332.1 | 134.6168
CT | 5781 | 0 | 0 | 0 | 0 | 0 | 0 | 209.4432 | CT | 0 | 0 | 0 | 0 | 0 | 0 | 209.4432
Coal | 3442 | 0 | 0 | 3789.8309 | 3851.0066 | 4484.1701 | 4484.1701 | 4484.1701 | Coal | 0 | 0 | 3789.8309 | 61.1757 | 633.1635 | 0 | 0
Oil/Gas | 11290.005 | 0 | 0 | 0 | 0 | 0 | 0 | 0 | Oil/Gas | 0 | 0 | 0 | 0 | 0 | 0 | 0
Other - NUG/Cogen | 482 | 0 | 0 | 0 | 0 | 0 | 0 | 0 | Other - NUG/Cogen | 0 | 0 | 0 | 0 | 0 | 0 | 0
Repower to Supercritical | 0 | 0 | 0 | 7.125 | 7.125 | 7.125 | 7.125 | 7.125 | Repower to Supercritical | 0 | 0 | 7.125 | 0 | 0 | 0 | 0
Nuclear Uprate | 4994.0364 | 212.9531 | 317.1522 | 327.7548 | 327.7558 | 327.7558 | 327.7558 | 327.7558 | Nuclear Uprate | 212.9531 | 104.1991 | 10.6026 | 0.00091905 | 0 | 0 | 0
Total Conventional Capacity | 33318.0493 | 212.9531 | 1194.7644 | 5002.3229 | 5405.9395 | 6363.813 | 6695.913 | 7039.973 | Total Conventional Capacity | 212.9531 | 981.8113 | 3807.5585 | 403.6166 | 957.8735 | 332.1 | 344.06
Biomass: Direct Fire | 0 | 0 | 0 | 0 | 0 | 0 | 0 | 0 | Biomass: Direct Fire | 0 | 0 | 0 | 0 | 0 | 0 | 0
Biomass-Cofiring | 0 | 0 | 19.6502 | 19.6502 | 19.6502 | 19.6502 | 19.6502 | 19.6502 | Biomass-Cofiring | 0 | 19.6502 | 0 | 0 | 0 | 0 | 0
Landfill Gas | 0 | 17.4 | 88.9 | 88.9 | 103.8 | 103.8 | 121.1 | 121.1 | Landfill Gas | 17.4 | 71.5 | 0 | 14.9 | 0 | 17.3 | 0
Hydro | 0 | 19.1 | 72.8 | 72.8 | 72.8 | 72.8 | 72.8 | 72.8 | Hydro | 19.1 | 53.7 | 0 | 0 | 0 | 0 | 0
Onshore Wind | 0 | 749.5 | 2647.8 | 2660.8 | 2660.8 | 2660.8 | 5213.3 | 5213.3 | Onshore Wind | 749.5 | 1898.3 | 13 | 0 | 0 | 2552.5 | 0
Offshore Wind | 0 | 0 | 0 | 0 | 0 | 0 | 0 | 0 | Offshore Wind | 0 | 0 | 0 | 0 | 0 | 0 | 0
Solar | 0 | 0 | 0 | 0 | 0 | 0 | 0 | 0 | Solar | 0 | 0 | 0 | 0 | 0 | 0 | 0
Fuel Cell | 0 | 0 | 0 | 0 | 0 | 0 | 0 | 0 | Fuel Cell | 0 | 0 | 0 | 0 | 0 | 0 | 0
Total Renewable Capacity | 5383 | 786 | 2829.1502 | 2842.1502 | 2857.0502 | 2857.0502 | 5426.8502 | 5426.8502 | Total Renewable Capacity | 786 | 2043.1502 | 13 | 14.9 | 0 | 2569.8 | 0
Total Unplanned Builds | 0 | 998.9531 | 4023.9146 | 7844.4731 | 8262.9897 | 9220.8632 | 12122.7632 | 12466.8232 | Total Unplanned Builds | 998.9531 | 3024.9615 | 3820.5585 | 418.5166 | 957.8735 | 2901.9 | 344.06
Firmly Planned Capacity Additions | 0 | 2110 | 2110 | 2110 | 2110 | 2110 | 2110 | 2110 | Firmly Planned Capacity Additions | 2110 | 0 | 0 | 0 | 0 | 0 | 0
Total Capacity Added | 0 | 3108.9531 | 6133.9146 | 9954.4731 | 10372.9897 | 11330.8632 | 14232.7632 | 14576.8232 | Total Capacity Added | 3108.9531 | 3024.9615 | 3820.5585 | 418.5166 | 957.8735 | 2901.9 | 344.06
Mothballed Oil/Gas | 0 | 0 | 0 | 0 | 0 | 0 | 0 | 0 | Mothballed Oil/Gas | 0 | 0 | 0 | 0 | 0 | 0 | 0
Return To Service Oil/Gas | 0 | 0 | 0 | 0 | 0 | 0 | 0 | 0 | Return To Service Oil/Gas | 0 | 0 | 0 | 0 | 0 | 0 | 0
Retire Oil/Gas | 0 | 0 | 0 | 0 | 0 | 0 | 0 | 0 | Retire Oil/Gas | 0 | 0 | 0 | 0 | 0 | 0 | 0
Retire Coal | 0 | 0 | 0 | 0 | 0 | 0 | 0 | 0 | Retire Coal | 0 | 0 | 0 | 0 | 0 | 0 | 0
Firmly Planned Retirements | 0 | 1847 | 2087 | 2087 | 2087 | 2087 | 2087 | 2087 | Firmly Planned Retirements | 1847 | 240 | 0 | 0 | 0 | 0 | 0
Total Mothballs & Retirements | 0 | 1847 | 2087 | 2087 | 2087 | 2087 | 2087 | 2087 | Total Mothballs & Retirements | 1847 | 240 | 0 | 0 | 0 | 0 | 0
Net Capacity Change | 0 | 1261.9531 | 2784.9615 | 3820.5585 | 418.5166 | 957.8735 | 2901.9 | 344.06 | Net Capacity Change | 1261.9531 | 2784.9615 | 3820.5585 | 418.5166 | 957.8735 | 2901.9 | 344.06
Total Capacity Online | 0 | 39963.0024 | 42747.9639 | 46568.5224 | 46987.039 | 47944.9125 | 50846.8125 | 51190.8725 | Total Capacity Online | 39963.0024 | 42747.9639 | 46568.5224 | 46987.039 | 47944.9125 | 50846.8125 | 51190.8725
Delmarva | [8 empty] | Delmarva
| Existing Capacity | 2006 | 2009 | 2012 | 2015 | 2018 | 2021 | 2024 |  | 2006 | 2009 | 2012 | 2015 | 2018 | 2021 | 2024
Repower to CC | 0 | 0 | 0 | 0 | 0 | 0 | 0 | 0 | Repower to CC | 0 | 0 | 0 | 0 | 0 | 0 | 0
CC | 1058 | 0 | 0 | 0 | 0 | 0 | 0 | 0 | CC | 0 | 0 | 0 | 0 | 0 | 0 | 0
CT | 361 | 0 | 0 | 0 | 0 | 0 | 0 | 0 | CT | 0 | 0 | 0 | 0 | 0 | 0 | 0
Coal | 1274 | 0 | 0 | 0 | 0 | 0 | 0 | 0 | Coal | 0 | 0 | 0 | 0 | 0 | 0 | 0
Oil/Gas | 570.9957 | 0 | 0 | 0 | 0 | 0 | 0 | 0 | Oil/Gas | 0 | 0 | 0 | 0 | 0 | 0 | 0
Other - NUG/Cogen | 106 | 0 | 0 | 0 | 0 | 0 | 0 | 0 | Other - NUG/Cogen | 0 | 0 | 0 | 0 | 0 | 0 | 0
Repower to Supercritical | 0 | 0 | 0 | 5.4 | 5.4 | 14.3001 | 23.2002 | 23.2002 | Repower to Supercritical | 0 | 0 | 5.4 | 0 | 8.9001 | 8.9001 | 0
Nuclear Uprate | 0 | 0 | 0 | 0 | 0 | 0 | 0 | 0 | Nuclear Uprate | 0 | 0 | 0 | 0 | 0 | 0 | 0
Total Conventional Capacity | 3369.9957 | 0 | 0 | 5.4 | 5.4 | 14.3001 | 23.2002 | 23.2002 | Total Conventional Capacity | 0 | 0 | 5.4 | 0 | 8.9001 | 8.9001 | 0
Biomass: Direct Fire | 0 | 0 | 0 | 0 | 0 | 0 | 0 | 0 | Biomass: Direct Fire | 0 | 0 | 0 | 0 | 0 | 0 | 0
Biomass-Cofiring | 0 | 0 | 0 | 0 | 0 | 0 | 0 | 0 | Biomass-Cofiring | 0 | 0 | 0 | 0 | 0 | 0 | 0
Landfill Gas | 0 | 7.4 | 55.3 | 55.3 | 64.5 | 64.5 | 75.3 | 75.3 | Landfill Gas | 7.4 | 47.9 | 0 | 9.2 | 0 | 10.8 | 0
Hydro | 0 | 0 | 0 | 0 | 0 | 0 | 0 | 0 | Hydro | 0 | 0 | 0 | 0 | 0 | 0 | 0
Onshore Wind | 0 | 0 | 0 | 0 | 0 | 0 | 25.1 | 25.1 | Onshore Wind | 0 | 0 | 0 | 0 | 0 | 25.1 | 0
Offshore Wind | 0 | 0 | 0 | 0 | 0 | 0 | 0 | 0 | Offshore Wind | 0 | 0 | 0 | 0 | 0 | 0 | 0
Solar | 0 | 0 | 0 | 0 | 0 | 0 | 0 | 0 | Solar | 0 | 0 | 0 | 0 | 0 | 0 | 0
Fuel Cell | 0 | 0 | 0 | 0 | 0 | 0 | 0 | 0 | Fuel Cell | 0 | 0 | 0 | 0 | 0 | 0 | 0
Total Renewable Capacity | 0 | 7.4 | 55.3 | 55.3 | 64.5 | 64.5 | 100.4 | 100.4 | Total Renewable Capacity | 7.4 | 47.9 | 0 | 9.2 | 0 | 35.9 | 0
Total Unplanned Builds | 0 | 7.4 | 55.3 | 60.7 | 69.9 | 78.8001 | 123.6002 | 123.6002 | Total Unplanned Builds | 7.4 | 47.9 | 5.4 | 9.2 | 8.9001 | 44.8001 | 0
Firmly Planned Capacity Additions | 0 | 0 | 0 | 0 | 0 | 0 | 0 | 0 | Firmly Planned Capacity Additions | 0 | 0 | 0 | 0 | 0 | 0 | 0
Total Capacity Added | 0 | 7.4 | 55.3 | 60.7 | 69.9 | 78.8001 | 123.6002 | 123.6002 | Total Capacity Added | 7.4 | 47.9 | 5.4 | 9.2 | 8.9001 | 44.8001 | 0
Mothballed Oil/Gas | 0 | 434.9957 | 0 | 0 | 0 | 0 | 0 | 0 | Mothballed Oil/Gas | 434.9957 | 0 | 0 | 0 | 0 | 0 | 0
Return To Service Oil/Gas | 0 | 0 | 435 | 435 | 435 | 435 | 435 | 435 | Return To Service Oil/Gas | 0 | 435 | 0 | 0 | 0 | 0 | 0
Retire Oil/Gas | 0 | 0 | 0 | 0 | 0 | 0 | 0 | 0 | Retire Oil/Gas | 0 | 0 | 0 | 0 | 0 | 0 | 0
Retire Coal | 0 | 0 | 0 | 0 | 0 | 0 | 0 | 0 | Retire Coal | 0 | 0 | 0 | 0 | 0 | 0 | 0
Firmly Planned Retirements | 0 | 0 | 0 | 0 | 0 | 0 | 0 | 0 | Firmly Planned Retirements | 0 | 0 | 0 | 0 | 0 | 0 | 0
Total Mothballs & Retirements | 0 | 434.9957 | 0 | 0 | 0 | 0 | 0 | 0 | Total Mothballs & Retirements | 434.9957 | 0 | 0 | 0 | 0 | 0 | 0
Net Capacity Change | 0 | -427.5957 | 482.8957 | 5.4 | 9.2 | 8.9001 | 44.8001 | 0 | Net Capacity Change | -427.5957 | 482.8957 | 5.4 | 9.2 | 8.9001 | 44.8001 | 0
Total Capacity Online | 0 | 2942.4 | 3425.2957 | 3430.6957 | 3439.8957 | 3448.7958 | 3493.5959 | 3493.5959 | Total Capacity Online | 2942.4 | 3425.2957 | 3430.6957 | 3439.8957 | 3448.7958 | 3493.5959 | 3493.5959
New Jersey | [8 empty] | New Jersey
| Existing Capacity | 2006 | 2009 | 2012 | 2015 | 2018 | 2021 | 2024 |  | 2006 | 2009 | 2012 | 2015 | 2018 | 2021 | 2024
Repower to CC | 0 | 0 | 0 | 0 | 0 | 0 | 0 | 0 | Repower to CC | 0 | 0 | 0 | 0 | 0 | 0 | 0
CC | 5727 | 0 | 1959.8913 | 1959.8913 | 1959.8913 | 1959.8913 | 1959.8913 | 1959.8913 | CC | 0 | 1959.8913 | 0 | 0 | 0 | 0 | 0
CT | 4756 | 0 | 0 | 0 | 0 | 0 | 0 | 129.0341 | CT | 0 | 0 | 0 | 0 | 0 | 0 | 129.0341
Coal | 1964.7676 | 0 | 0 | 0 | 0 | 0 | 72.4927 | 390.5464 | Coal | 0 | 0 | 0 | 0 | 0 | 72.4927 | 318.0537
Oil/Gas | 228.0016 | 0 | 0 | 0 | 0 | 0 | 0 | 0 | Oil/Gas | 0 | 0 | 0 | 0 | 0 | 0 | 0
Other - NUG/Cogen | 65 | 0 | 0 | 0 | 0 | 0 | 0 | 0 | Other - NUG/Cogen | 0 | 0 | 0 | 0 | 0 | 0 | 0
Repower to Supercritical | 0 | 0 | 0 | 0 | 0 | 0 | 0 | 0 | Repower to Supercritical | 0 | 0 | 0 | 0 | 0 | 0 | 0
Nuclear Uprate | 3877.0029 | 30.6954 | 159.9015 | 246.1526 | 246.1532 | 246.1532 | 246.1537 | 246.1537 | Nuclear Uprate | 30.6954 | 129.206 | 86.2511 | 0.00055238 | 0 | 0.00055238 | 0
Total Conventional Capacity | 16617.7721 | 30.6954 | 2119.7928 | 2206.0439 | 2206.0445 | 2206.0445 | 2278.5377 | 2725.6255 | Total Conventional Capacity | 30.6954 | 2089.0973 | 86.2511 | 0.00055238 | 0 | 72.4933 | 447.0878
Biomass: Direct Fire | 0 | 0 | 0 | 0 | 0 | 0 | 0 | 0 | Biomass: Direct Fire | 0 | 0 | 0 | 0 | 0 | 0 | 0
Biomass-Cofiring | 0 | 90.2278 | 89.5987 | 105.5642 | 113.3818 | 120.7303 | 124.7666 | 124.7666 | Biomass-Cofiring | 90.2278 | -0.6291 | 15.9656 | 7.8176 | 7.3485 | 4.0363 | 0
Landfill Gas | 0 | 31.7 | 156.5 | 156.5 | 182.7 | 182.7 | 213.2 | 213.2 | Landfill Gas | 31.7 | 124.8 | 0 | 26.2 | 0 | 30.5 | 0
Hydro | 0 | 0 | 0 | 0 | 0 | 0 | 0 | 0 | Hydro | 0 | 0 | 0 | 0 | 0 | 0 | 0
Onshore Wind | 0 | 15 | 40 | 60 | 60 | 60 | 60 | 60 | Onshore Wind | 15 | 25 | 20 | 0 | 0 | 0 | 0
Offshore Wind | 0 | 0 | 0 | 0 | 0 | 0 | 0 | 0 | Offshore Wind | 0 | 0 | 0 | 0 | 0 | 0 | 0
Solar | 0 | 27.7121 | 94.6036 | 169.8488 | 249.2701 | 334.0655 | 394.3316 | 405.539 | Solar | 27.7121 | 66.8915 | 75.2452 | 79.4213 | 84.7954 | 60.2661 | 11.2074
Fuel Cell | 0 | 0 | 0 | 0 | 0 | 0 | 0 | 0 | Fuel Cell | 0 | 0 | 0 | 0 | 0 | 0 | 0
Total Renewable Capacity | 404 | 164.6399 | 380.7023 | 491.913 | 605.3519 | 697.4958 | 792.2982 | 803.5056 | Total Renewable Capacity | 164.6399 | 216.0624 | 111.2108 | 113.4389 | 92.1439 | 94.8024 | 11.2074
Total Unplanned Builds | 0 | 195.3353 | 2500.495 | 2697.9569 | 2811.3964 | 2903.5402 | 3070.8359 | 3529.1311 | Total Unplanned Builds | 195.3353 | 2305.1597 | 197.4619 | 113.4394 | 92.1439 | 167.2957 | 458.2952
Firmly Planned Capacity Additions | 0 | 1186 | 1186 | 1186 | 1186 | 1186 | 1186 | 1186 | Firmly Planned Capacity Additions | 1186 | 0 | 0 | 0 | 0 | 0 | 0
Total Capacity Added | 0 | 1381.3353 | 3686.495 | 3883.9569 | 3997.3964 | 4089.5402 | 4256.8359 | 4715.1311 | Total Capacity Added | 1381.3353 | 2305.1597 | 197.4619 | 113.4394 | 92.1439 | 167.2957 | 458.2952
Mothballed Oil/Gas | 0 | 0.0016 | 0 | 0 | 0 | 0 | 0 | 0 | Mothballed Oil/Gas | 0.0016 | 0 | 0 | 0 | 0 | 0 | 0
Return To Service Oil/Gas | 0 | 0 | 0 | 0 | 0 | 0 | 0 | 0 | Return To Service Oil/Gas | 0 | 0 | 0 | 0 | 0 | 0 | 0
Retire Oil/Gas | 0 | 0 | 0 | 0 | 0 | 0 | 0 | 0 | Retire Oil/Gas | 0 | 0 | 0 | 0 | 0 | 0 | 0
Retire Coal | 0 | 0 | 0 | 0 | 0 | 0 | 0 | 0 | Retire Coal | 0 | 0 | 0 | 0 | 0 | 0 | 0
Firmly Planned Retirements | 0 | 685 | 685 | 685 | 685 | 685 | 685 | 685 | Firmly Planned Retirements | 685 | 0 | 0 | 0 | 0 | 0 | 0
Total Mothballs & Retirements | 0 | 685.0016 | 685 | 685 | 685 | 685 | 685 | 685 | Total Mothballs & Retirements | 685.0016 | 0 | 0 | 0 | 0 | 0 | 0
Net Capacity Change | 0 | 696.3337 | 2305.1613 | 197.4619 | 113.4394 | 92.1439 | 167.2957 | 458.2952 | Net Capacity Change | 696.3337 | 2305.1613 | 197.4619 | 113.4394 | 92.1439 | 167.2957 | 458.2952
Total Capacity Online | 0 | 17718.1058 | 20023.2671 | 20220.729 | 20334.1685 | 20426.3123 | 20593.608 | 21051.9032 | Total Capacity Online | 17718.1058 | 20023.2671 | 20220.729 | 20334.1685 | 20426.3123 | 20593.608 | 21051.9032
NEPOOL | [8 empty] | NEPOOL
| Existing Capacity | 2006 | 2009 | 2012 | 2015 | 2018 | 2021 | 2024 |  | 2006 | 2009 | 2012 | 2015 | 2018 | 2021 | 2024
Repower to CC | 0 | 0 | 25.0868 | 25.0868 | 25.0868 | 25.0868 | 25.0868 | 25.0868 | Repower to CC | 0 | 25.0868 | 0 | 0 | 0 | 0 | 0 | 0
CC | 11414 | 0 | 21.1465 | 21.1465 | 21.1465 | 21.1465 | 21.1465 | 21.1465 | CC | 0 | 21.1465 | 0 | 0 | 0 | 0 | 0 | 0
CT | 2593 | 0 | 0 | 0 | 0 | 0 | 0 | 0 | CT | 0 | 0 | 0 | 0 | 0 | 0 | 0 | 0
Coal | 2934.7465 | 0 | 0 | 1963.323 | 3012.3272 | 3224.9703 | 3340.0275 | 3723.8308 | Coal | 0 | 0 | 1963.323 | 1049.0042 | 212.6431 | 115.0572 | 383.8033 | 0
Oil/Gas | 7539.0188 | 0 | 0 | 0 | 0 | 0 | 0 | 0 | Oil/Gas | 0 | 0 | 0 | 0 | 0 | 0 | 0 | 0
Other - NUG/Cogen | 182 | 0 | 0 | 0 | 0 | 0 | 0 | 0 | Other - NUG/Cogen | 0 | 0 | 0 | 0 | 0 | 0 | 0 | 0
Repower to Supercritical | 0 | 0 | 0 | 17.638 | 17.638 | 17.638 | 19.7787 | 19.7787 | Repower to Supercritical | 0 | 0 | 17.638 | 0 | 0 | 2.1407 | 0 | 0
Nuclear Uprate | 4323.0234 | 147.9764 | 203.8214 | 237.7725 | 237.7729 | 237.7729 | 237.7729 | 237.7729 | Nuclear Uprate | 147.9764 | 55.8449 | 33.9511 | 0.0004381 | 0 | 0 | 0 | 0
Total Conventional Capacity | 28985.7887 | 147.9764 | 250.0547 | 2264.9668 | 3313.9715 | 3526.6146 | 3643.8125 | 4027.6158 | Total Conventional Capacity | 147.9764 | 102.0783 | 2014.9121 | 1049.0046 | 212.6431 | 117.1979 | 383.8033 | 0
Biomass: Direct Fire | 0 | 0 | 0 | 0 | 0 | 0 | 0 | 0 | Biomass: Direct Fire | 0 | 0 | 0 | 0 | 0 | 0 | 0 | 0
Biomass-Cofiring | 0 | 4.8113 | 4.8113 | 4.8113 | 4.8113 | 4.8113 | 4.8113 | 4.8113 | Biomass-Cofiring | 4.8113 | 0 | 0 | 0 | 0 | 0 | 0 | 0
Landfill Gas | 0 | 10.8 | 65.2 | 65.2 | 76.1 | 76.1 | 88.8 | 88.8 | Landfill Gas | 10.8 | 54.4 | 0 | 10.9 | 0 | 12.7 | 0 | 0
Hydro | 0 | 114.6 | 136.6 | 136.6 | 136.6 | 136.6 | 136.6 | 136.6 | Hydro | 114.6 | 22 | 0 | 0 | 0 | 0 | 0 | 0
Onshore Wind | 0 | 783.4 | 2664.5 | 3365.8 | 4014.2 | 7388.2 | 8460.9 | 9531 | Onshore Wind | 783.4 | 1881.1 | 701.3 | 648.4 | 3374 | 1072.7 | 1070.1 | 0
Offshore Wind | 0 | 0 | 0 | 0 | 0 | 0 | 0 | 0 | Offshore Wind | 0 | 0 | 0 | 0 | 0 | 0 | 0 | 0
Solar | 0 | 0 | 0 | 0 | 0 | 0 | 0 | 0 | Solar | 0 | 0 | 0 | 0 | 0 | 0 | 0 | 0
Fuel Cell | 0 | 0 | 15 | 15 | 30 | 30 | 50 | 50 | Fuel Cell | 0 | 15 | 0 | 15 | 0 | 20 | 0 | 0
Total Renewable Capacity | 3434 | 913.6113 | 2886.1113 | 3587.4113 | 4261.7113 | 7635.7113 | 8741.1113 | 9811.2113 | Total Renewable Capacity | 913.6113 | 1972.5 | 701.3 | 674.3 | 3374 | 1105.4 | 1070.1 | 0
Total Unplanned Builds | 0 | 1061.5877 | 3136.166 | 5852.3782 | 7575.6828 | 11162.3259 | 12384.9238 | 13838.8271 | Total Unplanned Builds | 1061.5877 | 2074.5783 | 2716.2121 | 1723.3046 | 3586.6431 | 1222.5979 | 1453.9033 | 0
Firmly Planned Capacity Additions | 0 | 0 | 0 | 0 | 0 | 0 | 0 | 0 | Firmly Planned Capacity Additions | 0 | 0 | 0 | 0 | 0 | 0 | 0 | 0
Total Capacity Added | 0 | 1061.5877 | 3136.166 | 5852.3782 | 7575.6828 | 11162.3259 | 12384.9238 | 13838.8271 | Total Capacity Added | 1061.5877 | 2074.5783 | 2716.2121 | 1723.3046 | 3586.6431 | 1222.5979 | 1453.9033 | 0
Mothballed Oil/Gas | 0 | 1467.2255 | 0 | 97.3433 | 97.3433 | 97.3433 | 0 | 0 | Mothballed Oil/Gas | 1467.2255 | 0 | 97.3433 | 0 | 0 | -97.3433 | 0 | 0
Return To Service Oil/Gas | 0 | 0 | 1467.2404 | 1467.2404 | 1467.2404 | 1467.2404 | 1564.578 | 1564.578 | Return To Service Oil/Gas | 0 | 1467.2404 | 0 | 0 | 0 | 97.3376 | 0 | 0
Retire Oil/Gas | 0 | 416.527 | 416.527 | 501.0001 | 602.7205 | 602.7205 | 602.7205 | 602.7205 | Retire Oil/Gas | 416.527 | 0 | 84.4731 | 101.7204 | 0 | 0 | 0 | 0
Retire Coal | 0 | 0 | 0 | 0 | 0 | 0 | 0 | 69.0007 | Retire Coal | 0 | 0 | 0 | 0 | 0 | 0 | 69.0007 | 0
Firmly Planned Retirements | 0 | 0 | 0 | 0 | 0 | 0 | 0 | 0 | Firmly Planned Retirements | 0 | 0 | 0 | 0 | 0 | 0 | 0 | 0
Total Mothballs & Retirements | 0 | 1883.7525 | 416.527 | 598.3434 | 700.0638 | 700.0638 | 602.7205 | 671.7212 | Total Mothballs & Retirements | 1883.7525 | 0 | 181.8164 | 101.7204 | 0 | -97.3433 | 69.0007 | 0
Net Capacity Change | 0 | -822.1648 | 3541.8038 | 2534.3957 | 1621.5842 | 3586.6431 | 1319.9412 | 1384.9026 | Net Capacity Change | -822.1648 | 3541.8038 | 2534.3957 | 1621.5842 | 3586.6431 | 1319.9412 | 1384.9026 | 0
Total Capacity Online | 0 | 31597.6239 | 35139.4277 | 37673.8234 | 39295.4076 | 42882.0507 | 44201.992 | 45586.8946 | Total Capacity Online | 31597.6239 | 35139.4277 | 37673.8234 | 39295.4076 | 42882.0507 | 44201.992 | 45586.8946 | 0
RGGI PJM | [8 empty] | RGGI PJM
| Existing Capacity | 2006 | 2009 | 2012 | 2015 | 2018 | 2021 | 2024 |  | 2006 | 2009 | 2012 | 2015 | 2018 | 2021 | 2024
Repower to CC | 0 | 0 | 0 | 0 | 0 | 0 | 0 | 0 | Repower to CC | 0 | 0 | 0 | 0 | 0 | 0 | 0 | 0
CC | 6785 | 0 | 1959.8913 | 1959.8913 | 1959.8913 | 1959.8913 | 1959.8913 | 1959.8913 | CC | 0 | 1959.8913 | 0 | 0 | 0 | 0 | 0 | 0
CT | 5117 | 0 | 0 | 0 | 0 | 0 | 0 | 129.0341 | CT | 0 | 0 | 0 | 0 | 0 | 0 | 129.0341 | 0
Coal | 3238.7676 | 0 | 0 | 0 | 0 | 0 | 72.4927 | 390.5464 | Coal | 0 | 0 | 0 | 0 | 0 | 72.4927 | 318.0537 | 0
Oil/Gas | 798.9973 | 0 | 0 | 0 | 0 | 0 | 0 | 0 | Oil/Gas | 0 | 0 | 0 | 0 | 0 | 0 | 0 | 0
Other - NUG/Cogen | 171 | 0 | 0 | 0 | 0 | 0 | 0 | 0 | Other - NUG/Cogen | 0 | 0 | 0 | 0 | 0 | 0 | 0 | 0
Repower to Supercritical | 0 | 0 | 0 | 5.4 | 5.4 | 14.3001 | 23.2002 | 23.2002 | Repower to Supercritical | 0 | 0 | 5.4 | 0 | 8.9001 | 8.9001 | 0 | 0
Nuclear Uprate | 3877.0029 | 30.6954 | 159.9015 | 246.1526 | 246.1532 | 246.1532 | 246.1537 | 246.1537 | Nuclear Uprate | 30.6954 | 129.206 | 86.2511 | 0.00055238 | 0 | 0.00055238 | 0 | 0
Total Conventional Capacity | 19987.7678 | 30.6954 | 2119.7928 | 2211.444 | 2211.4445 | 2220.3446 | 2301.7379 | 2748.8257 | Total Conventional Capacity | 30.6954 | 2089.0973 | 91.6512 | 0.00055238 | 8.9001 | 81.3933 | 447.0878 | 0
Biomass: Direct Fire | 0 | 0 | 0 | 0 | 0 | 0 | 0 | 0 | Biomass: Direct Fire | 0 | 0 | 0 | 0 | 0 | 0 | 0 | 0
Biomass-Cofiring | 0 | 90.2278 | 89.5987 | 105.5642 | 113.3818 | 120.7303 | 124.7666 | 124.7666 | Biomass-Cofiring | 90.2278 | -0.6291 | 15.9656 | 7.8176 | 7.3485 | 4.0363 | 0 | 0
Landfill Gas | 0 | 39.1 | 211.8 | 211.8 | 247.2 | 247.2 | 288.5 | 288.5 | Landfill Gas | 39.1 | 172.7 | 0 | 35.4 | 0 | 41.3 | 0 | 0
Hydro | 0 | 0 | 0 | 0 | 0 | 0 | 0 | 0 | Hydro | 0 | 0 | 0 | 0 | 0 | 0 | 0 | 0
Onshore Wind | 0 | 15 | 40 | 60 | 60 | 60 | 85.1 | 85.1 | Onshore Wind | 15 | 25 | 20 | 0 | 0 | 25.1 | 0 | 0
Offshore Wind | 0 | 0 | 0 | 0 | 0 | 0 | 0 | 0 | Offshore Wind | 0 | 0 | 0 | 0 | 0 | 0 | 0 | 0
Solar | 0 | 27.7121 | 94.6036 | 169.8488 | 249.2701 | 334.0655 | 394.3316 | 405.539 | Solar | 27.7121 | 66.8915 | 75.2452 | 79.4213 | 84.7954 | 60.2661 | 11.2074 | 0
Fuel Cell | 0 | 0 | 0 | 0 | 0 | 0 | 0 | 0 | Fuel Cell | 0 | 0 | 0 | 0 | 0 | 0 | 0 | 0
Total Renewable Capacity | 404 | 172.0399 | 436.0023 | 547.213 | 669.8519 | 761.9958 | 892.6982 | 903.9056 | Total Renewable Capacity | 172.0399 | 263.9624 | 111.2108 | 122.6389 | 92.1439 | 130.7024 | 11.2074 | 0
Total Unplanned Builds | 0 | 202.7353 | 2555.795 | 2758.657 | 2881.2964 | 2982.3404 | 3194.4361 | 3652.7313 | Total Unplanned Builds | 202.7353 | 2353.0597 | 202.8619 | 122.6394 | 101.0439 | 212.0958 | 458.2952 | 0
Firmly Planned Capacity Additions | 0 | 1186 | 1186 | 1186 | 1186 | 1186 | 1186 | 1186 | Firmly Planned Capacity Additions | 1186 | 0 | 0 | 0 | 0 | 0 | 0 | 0
Total Capacity Added | 0 | 1388.7353 | 3741.795 | 3944.657 | 4067.2964 | 4168.3404 | 4380.4361 | 4838.7313 | Total Capacity Added | 1388.7353 | 2353.0597 | 202.8619 | 122.6394 | 101.0439 | 212.0958 | 458.2952 | 0
Mothballed Oil/Gas | 0 | 434.9973 | 0 | 0 | 0 | 0 | 0 | 0 | Mothballed Oil/Gas | 434.9973 | 0 | 0 | 0 | 0 | 0 | 0 | 0
Return To Service Oil/Gas | 0 | 0 | 435 | 435 | 435 | 435 | 435 | 435 | Return To Service Oil/Gas | 0 | 435 | 0 | 0 | 0 | 0 | 0 | 0
Retire Oil/Gas | 0 | 0 | 0 | 0 | 0 | 0 | 0 | 0 | Retire Oil/Gas | 0 | 0 | 0 | 0 | 0 | 0 | 0 | 0
Retire Coal | 0 | 0 | 0 | 0 | 0 | 0 | 0 | 0 | Retire Coal | 0 | 0 | 0 | 0 | 0 | 0 | 0 | 0
Firmly Planned Retirements | 0 | 685 | 685 | 685 | 685 | 685 | 685 | 685 | Firmly Planned Retirements | 685 | 0 | 0 | 0 | 0 | 0 | 0 | 0
Total Mothballs & Retirements | 0 | 1119.9973 | 685 | 685 | 685 | 685 | 685 | 685 | Total Mothballs & Retirements | 1119.9973 | 0 | 0 | 0 | 0 | 0 | 0 | 0
Net Capacity Change | 0 | 268.738 | 2788.057 | 202.8619 | 122.6394 | 101.0439 | 212.0958 | 458.2952 | Net Capacity Change | 268.738 | 2788.057 | 202.8619 | 122.6394 | 101.0439 | 212.0958 | 458.2952 | 0
Total Capacity Online | 0 | 20660.5058 | 23448.5628 | 23651.4248 | 23774.0642 | 23875.1082 | 24087.2039 | 24545.4991 | Total Capacity Online | 20660.5058 | 23448.5628 | 23651.4248 | 23774.0642 | 23875.1082 | 24087.2039 | 24545.4991 | 0
Eastern Interconnect without RGGI | [8 empty] | Eastern Interconnect without RGGI
| Existing Capacity | 2006 | 2009 | 2012 | 2015 | 2018 | 2021 | 2024 |  | 2006 | 2009 | 2012 | 2015 | 2018 | 2021 | 2024
Repower to CC | 0 | 0 | 0 | 0 | 0 | 0 | 0 | 0 | Repower to CC | 0 | 0 | 0 | 0 | 0 | 0 | 0
CC | 94315 | 0 | 10584.7405 | 10584.7405 | 10584.7405 | 10584.7405 | 10584.7405 | 10584.7405 | CC | 0 | 10584.7405 | 0 | 0 | 0 | 0 | 0
CT | 97993 | 236.1106 | 236.1106 | 236.1106 | 236.1106 | 1875.0848 | 6079.8819 | 12808.7475 | CT | 236.1106 | 0 | 0 | 0 | 1638.9742 | 4204.7971 | 6728.8656
Coal | 244499.4493 | 0 | 0 | 31579.7243 | 66564.7748 | 100970.4302 | 130635.3777 | 167460.7491 | Coal | 0 | 0 | 31579.7243 | 34985.0505 | 34405.6554 | 29664.9475 | 36825.3714
Oil/Gas | 46214.1313 | 0 | 0 | 0 | 0 | 0 | 0 | 0 | Oil/Gas | 0 | 0 | 0 | 0 | 0 | 0 | 0
Other - NUG/Cogen | 2820 | 0 | 0 | 0 | 0 | 0 | 0 | 0 | Other - NUG/Cogen | 0 | 0 | 0 | 0 | 0 | 0 | 0
Repower to Supercritical | 0 | 0 | 0 | 167.1015 | 179.9016 | 188.5017 | 208.1019 | 208.1019 | Repower to Supercritical | 0 | 0 | 167.1015 | 12.8001 | 8.6001 | 19.6002 | 0
Nuclear Uprate | 70539.14 | 1290.2041 | 2789.2485 | 3649.0394 | 3649.0399 | 3649.0399 | 3649.0409 | 3649.0419 | Nuclear Uprate | 1290.2041 | 1499.0444 | 859.7909 | 0.00051429 | 0 | 0.00094545 | 0.001
Total Conventional Capacity | 556380.7206 | 1526.3147 | 13610.0996 | 46216.7163 | 81214.5675 | 117267.7971 | 151157.1429 | 194711.3809 | Total Conventional Capacity | 1526.3147 | 12083.7849 | 32606.6168 | 34997.8511 | 36053.2297 | 33889.3457 | 43554.238
Biomass: Direct Fire | 0 | 0 | 0 | 0 | 0 | 0 | 0 | 0 | Biomass: Direct Fire | 0 | 0 | 0 | 0 | 0 | 0 | 0
Biomass-Cofiring | 0 | 0 | 0 | 0 | 0 | 0 | 0 | 0 | Biomass-Cofiring | 0 | 0 | 0 | 0 | 0 | 0 | 0
Landfill Gas | 0 | 30.3 | 144.3 | 144.3 | 168.3 | 168.3 | 196.5 | 196.5 | Landfill Gas | 30.3 | 114 | 0 | 24 | 0 | 28.2 | 0
Hydro | 0 | 0 | 0 | 0 | 0 | 0 | 0 | 0 | Hydro | 0 | 0 | 0 | 0 | 0 | 0 | 0
Onshore Wind | 0 | 77.5 | 203.3 | 222.2 | 225.4 | 228.5 | 279.6 | 279.6 | Onshore Wind | 77.5 | 125.8 | 18.9 | 3.2 | 3.1 | 51.1 | 0
Offshore Wind | 0 | 0 | 0 | 0 | 0 | 0 | 0 | 0 | Offshore Wind | 0 | 0 | 0 | 0 | 0 | 0 | 0
Solar | 0 | 2.9363 | 11.7453 | 119.5934 | 280.0154 | 461.8179 | 591.7379 | 611.7841 | Solar | 2.9363 | 8.809 | 107.8481 | 160.422 | 181.8025 | 129.92 | 20.0462
Fuel Cell | 0 | 0 | 0 | 0 | 0 | 0 | 0 | 0 | Fuel Cell | 0 | 0 | 0 | 0 | 0 | 0 | 0
Total Renewable Capacity | 33240 | 110.7363 | 359.3453 | 486.0934 | 673.7154 | 858.6179 | 1067.8379 | 1087.8841 | Total Renewable Capacity | 110.7363 | 248.609 | 126.7481 | 187.622 | 184.9025 | 209.22 | 20.0462
Total Unplanned Builds | 0 | 1637.051 | 13969.4449 | 46702.8097 | 81888.2829 | 118126.415 | 152224.9808 | 195799.265 | Total Unplanned Builds | 1637.051 | 12332.3939 | 32733.3649 | 35185.4731 | 36238.1322 | 34098.5657 | 43574.2842
Firmly Planned Capacity Additions | 0 | 0 | 0 | 0 | 0 | 0 | 0 | 0 | Firmly Planned Capacity Additions | 0 | 0 | 0 | 0 | 0 | 0 | 0
Total Capacity Added | 0 | 1637.051 | 13969.4449 | 46702.8097 | 81888.2829 | 118126.415 | 152224.9808 | 195799.265 | Total Capacity Added | 1637.051 | 12332.3939 | 32733.3649 | 35185.4731 | 36238.1322 | 34098.5657 | 43574.2842
Mothballed Oil/Gas | 0 | 3994.3654 | 2427.8723 | 3780.4863 | 2033.3571 | 0 | 0 | 0 | Mothballed Oil/Gas | 3994.3654 | -1566.4931 | 1352.614 | -1747.1292 | -2033.3571 | 0 | 0
Return To Service Oil/Gas | 0 | 0 | 1566.5087 | 2247.2587 | 3994.4053 | 6027.7827 | 6027.7827 | 6027.7827 | Return To Service Oil/Gas | 0 | 1566.5087 | 680.75 | 1747.1466 | 2033.3774 | 0 | 0
Retire Oil/Gas | 0 | 11020.6345 | 11020.6345 | 14227.7504 | 14227.7504 | 14227.7504 | 14227.7504 | 14227.7504 | Retire Oil/Gas | 11020.6345 | 0 | 3207.1159 | 0 | 0 | 0 | 0
Retire Coal | 0 | 533.0052 | 533.0052 | 533.0052 | 533.0052 | 594.0058 | 729.0072 | 783.4256 | Retire Coal | 533.0052 | 0 | 0 | 0 | 61.0006 | 135.0014 | 54.4184
Firmly Planned Retirements | 0 | 0 | 0 | 0 | 0 | 0 | 0 | 0 | Firmly Planned Retirements | 0 | 0 | 0 | 0 | 0 | 0 | 0
Total Mothballs & Retirements | 0 | 15548.0051 | 13981.512 | 18541.2419 | 16794.1127 | 14821.7562 | 14956.7576 | 15011.176 | Total Mothballs & Retirements | 15548.0051 | -1566.4931 | 4559.7299 | -1747.1292 | -1972.3565 | 135.0014 | 54.4184
Net Capacity Change | 0 | -13910.9541 | 13898.887 | 28173.635 | 36932.6023 | 38210.4887 | 33963.5643 | 43519.8658 | Net Capacity Change | -13910.9541 | 13898.887 | 28173.635 | 36932.6023 | 38210.4887 | 33963.5643 | 43519.8658
Total Capacity Online | 0 | 575709.7665 | 589608.6535 | 617782.2885 | 654714.8908 | 692925.3795 | 726888.9438 | 770408.8096 | Total Capacity Online | 575709.7665 | 589608.6535 | 617782.2885 | 654714.8908 | 692925.3795 | 726888.9438 | 770408.8096
Total Eastern Interconnect | [8 empty] | Total Eastern Interconnect
| Existing Capacity | 2006 | 2009 | 2012 | 2015 | 2018 | 2021 | 2024 |  | 2006 | 2009 | 2012 | 2015 | 2018 | 2021 | 2024
Repower to CC | 0 | 0 | 254.354 | 254.354 | 254.354 | 254.354 | 254.354 | 254.354 | Repower to CC | 0 | 254.354 | 0 | 0 | 0 | 0 | 0 | 0
CC | 119843.0079 | 0 | 13214.1233 | 13214.1233 | 13556.5633 | 13881.2733 | 14213.3733 | 14347.9901 | CC | 0 | 13214.1233 | 0 | 342.44 | 324.71 | 332.1 | 134.6168 | 0
CT | 111484 | 236.1106 | 236.1106 | 236.1106 | 236.1106 | 1875.0848 | 6079.8819 | 13147.2248 | CT | 236.1106 | 0 | 0 | 0 | 1638.9742 | 4204.7971 | 7067.3429 | 0
Coal | 254114.9634 | 0 | 0 | 37332.8782 | 73428.1086 | 108679.5706 | 138532.068 | 176059.2964 | Coal | 0 | 0 | 37332.8782 | 36095.2304 | 35251.462 | 29852.4974 | 37527.2284 | 0
Oil/Gas | 65842.1524 | 0 | 0 | 0 | 0 | 0 | 0 | 0 | Oil/Gas | 0 | 0 | 0 | 0 | 0 | 0 | 0 | 0
Other - NUG/Cogen | 3655 | 0 | 0 | 0 | 0 | 0 | 0 | 0 | Other - NUG/Cogen | 0 | 0 | 0 | 0 | 0 | 0 | 0 | 0
Repower to Supercritical | 0 | 0 | 0 | 197.2645 | 210.0647 | 227.5648 | 258.2058 | 258.2058 | Repower to Supercritical | 0 | 0 | 197.2645 | 12.8001 | 17.5002 | 30.641 | 0 | 0
Nuclear Uprate | 83733.2027 | 1681.829 | 3470.1235 | 4460.7194 | 4460.7218 | 4460.7218 | 4460.7233 | 4460.7243 | Nuclear Uprate | 1681.829 | 1788.2945 | 990.5958 | 0.0024238 | 0 | 0.0014978 | 0.001 | 0
Total Conventional Capacity | 638672.3264 | 1917.9396 | 17174.7114 | 55695.45 | 92145.923 | 129378.5693 | 163798.6063 | 208527.7954 | Total Conventional Capacity | 1917.9396 | 15256.7718 | 38520.7386 | 36450.4729 | 37232.6464 | 34420.037 | 44729.1891 | 0
Biomass: Direct Fire | 0 | 0 | 0 | 0 | 0 | 0 | 0 | 0 | Biomass: Direct Fire | 0 | 0 | 0 | 0 | 0 | 0 | 0 | 0
Biomass-Cofiring | 0 | 95.0391 | 114.0602 | 130.0257 | 137.8433 | 145.1918 | 149.2281 | 149.2281 | Biomass-Cofiring | 95.0391 | 19.0211 | 15.9656 | 7.8176 | 7.3485 | 4.0363 | 0 | 0
Landfill Gas | 0 | 97.6 | 510.2 | 510.2 | 595.4 | 595.4 | 694.9 | 694.9 | Landfill Gas | 97.6 | 412.6 | 0 | 85.2 | 0 | 99.5 | 0 | 0
Hydro | 0 | 133.7 | 209.4 | 209.4 | 209.4 | 209.4 | 209.4 | 209.4 | Hydro | 133.7 | 75.7 | 0 | 0 | 0 | 0 | 0 | 0
Onshore Wind | 0 | 1625.4 | 5555.6 | 6308.8 | 6960.4 | 10337.5 | 14038.9 | 15109 | Onshore Wind | 1625.4 | 3930.2 | 753.2 | 651.6 | 3377.1 | 3701.4 | 1070.1 | 0
Offshore Wind | 0 | 0 | 0 | 0 | 0 | 0 | 0 | 0 | Offshore Wind | 0 | 0 | 0 | 0 | 0 | 0 | 0 | 0
Solar | 0 | 30.6484 | 106.3489 | 289.4422 | 529.2855 | 795.8834 | 986.0695 | 1017.3231 | Solar | 30.6484 | 75.7005 | 183.0933 | 239.8433 | 266.5979 | 190.1861 | 31.2536 | 0
Fuel Cell | 0 | 0 | 15 | 15 | 30 | 30 | 50 | 50 | Fuel Cell | 0 | 15 | 0 | 15 | 0 | 20 | 0 | 0
Total Renewable Capacity | 42461 | 1982.3875 | 6510.6091 | 7462.8679 | 8462.3288 | 12113.3752 | 16128.4976 | 17229.8512 | Total Renewable Capacity | 1982.3875 | 4528.2216 | 952.2589 | 999.4609 | 3651.0464 | 4015.1224 | 1101.3536 | 0
Total Unplanned Builds | 0 | 3900.3271 | 23685.3205 | 63158.318 | 100608.2518 | 141491.9445 | 179927.1039 | 225757.6466 | Total Unplanned Builds | 3900.3271 | 19784.9934 | 39472.9974 | 37449.9338 | 40883.6927 | 38435.1594 | 45830.5427 | 0
Firmly Planned Capacity Additions | 0 | 3296 | 3296 | 3296 | 3296 | 3296 | 3296 | 3296 | Firmly Planned Capacity Additions | 3296 | 0 | 0 | 0 | 0 | 0 | 0 | 0
Total Capacity Added | 0 | 7196.3271 | 26981.3205 | 66454.318 | 103904.2518 | 144787.9445 | 183223.1039 | 229053.6466 | Total Capacity Added | 7196.3271 | 19784.9934 | 39472.9974 | 37449.9338 | 40883.6927 | 38435.1594 | 45830.5427 | 0
Mothballed Oil/Gas | 0 | 5896.5882 | 2427.8723 | 3877.8296 | 2130.7004 | 97.3433 | 0 | 0 | Mothballed Oil/Gas | 5896.5882 | -1566.4931 | 1449.9573 | -1747.1292 | -2033.3571 | -97.3433 | 0 | 0
Return To Service Oil/Gas | 0 | 0 | 3468.7491 | 4149.4991 | 5896.6457 | 7930.0231 | 8027.3607 | 8027.3607 | Return To Service Oil/Gas | 0 | 3468.7491 | 680.75 | 1747.1466 | 2033.3774 | 97.3376 | 0 | 0
Retire Oil/Gas | 0 | 11437.1615 | 11437.1615 | 14728.7505 | 14830.4709 | 14830.4709 | 14830.4709 | 14830.4709 | Retire Oil/Gas | 11437.1615 | 0 | 3291.589 | 101.7204 | 0 | 0 | 0 | 0
Retire Coal | 0 | 533.0052 | 533.0052 | 533.0052 | 533.0052 | 594.0058 | 729.0072 | 852.4263 | Retire Coal | 533.0052 | 0 | 0 | 0 | 61.0006 | 135.0014 | 123.4191 | 0
Firmly Planned Retirements | 0 | 2532 | 2772 | 2772 | 2772 | 2772 | 2772 | 2772 | Firmly Planned Retirements | 2532 | 240 | 0 | 0 | 0 | 0 | 0 | 0
Total Mothballs & Retirements | 0 | 20398.7549 | 17170.039 | 21911.5853 | 20266.1765 | 18293.82 | 18331.4781 | 18454.8972 | Total Mothballs & Retirements | 20398.7549 | -1326.4931 | 4741.5463 | -1645.4088 | -1972.3565 | 37.6581 | 123.4191 | 0
Net Capacity Change | 0 | -13202.4278 | 23013.7093 | 34731.4511 | 39095.3426 | 42856.0492 | 38397.5013 | 45707.1236 | Net Capacity Change | -13202.4278 | 23013.7093 | 34731.4511 | 39095.3426 | 42856.0492 | 38397.5013 | 45707.1236 | 0
Total Capacity Online | 0 | 667930.8986 | 690944.6079 | 725676.059 | 764771.4017 | 807627.4509 | 846024.9522 | 891732.0758 | Total Capacity Online | 667930.8986 | 690944.6079 | 725676.059 | 764771.4017 | 807627.4509 | 846024.9522 | 891732.0758 | 0
Canada | [8 empty] | Canada
| Existing Capacity | 2006 | 2009 | 2012 | 2015 | 2018 | 2021 | 2024 |  | 2006 | 2009 | 2012 | 2015 | 2018 | 2021 | 2024
Repower to CC | 0 | 0 | 0 | 0 | 0 | 0 | 0 | 0 | Repower to CC | 0 | 0 | 0 | 0 | 0 | 0 | 0
CC | 964 | 0 | 397.1008 | 397.1008 | 397.1008 | 397.1008 | 397.1008 | 397.1008 | CC | 0 | 397.1008 | 0 | 0 | 0 | 0 | 0
CT | 3874 | 0 | 0 | 0 | 368.4494 | 2025.026 | 4045.2627 | 6005.0326 | CT | 0 | 0 | 0 | 368.4494 | 1656.5766 | 2020.2367 | 1959.7699
Coal | 8037 | 0 | 0 | 0 | 0 | 0 | 0 | 0 | Coal | 0 | 0 | 0 | 0 | 0 | 0 | 0
Oil/Gas | 4582.9994 | 0 | 0 | 0 | 0 | 0 | 0 | 0 | Oil/Gas | 0 | 0 | 0 | 0 | 0 | 0 | 0
Other - NUG/Cogen | 524 | 0 | 0 | 0 | 0 | 0 | 0 | 0 | Other - NUG/Cogen | 0 | 0 | 0 | 0 | 0 | 0 | 0
Repower to Supercritical | 0 | 0 | 0 | 0 | 0 | 0 | 0 | 0 | Repower to Supercritical | 0 | 0 | 0 | 0 | 0 | 0 | 0
Nuclear Uprate | 12560 | 0 | 0 | 0 | 0 | 0 | 0 | 0 | Nuclear Uprate | 0 | 0 | 0 | 0 | 0 | 0 | 0
Total Conventional Capacity | 30541.9994 | 0 | 397.1008 | 397.1008 | 765.5502 | 2422.1268 | 4442.3635 | 6402.1334 | Total Conventional Capacity | 0 | 397.1008 | 0 | 368.4494 | 1656.5766 | 2020.2367 | 1959.7699
Biomass: Direct Fire | 0 | 0 | 0 | 0 | 0 | 0 | 1026.0805 | 1026.0805 | Biomass: Direct Fire | 0 | 0 | 0 | 0 | 0 | 1026.0805 | 0
Biomass-Cofiring | 0 | 0 | 0 | 0 | 0 | 0 | 0 | 0 | Biomass-Cofiring | 0 | 0 | 0 | 0 | 0 | 0 | 0
Landfill Gas | 0 | 0 | 0 | 0 | 0 | 0 | 0 | 0 | Landfill Gas | 0 | 0 | 0 | 0 | 0 | 0 | 0
Hydro | 0 | 0 | 0 | 0 | 0 | 0 | 0 | 0 | Hydro | 0 | 0 | 0 | 0 | 0 | 0 | 0
Onshore Wind | 0 | 0 | 0 | 0 | 2125 | 2125 | 2125 | 2125 | Onshore Wind | 0 | 0 | 0 | 2125 | 0 | 0 | 0
Offshore Wind | 0 | 0 | 0 | 0 | 0 | 0 | 0 | 0 | Offshore Wind | 0 | 0 | 0 | 0 | 0 | 0 | 0
Solar | 0 | 0 | 0 | 0 | 0 | 0 | 0 | 0 | Solar | 0 | 0 | 0 | 0 | 0 | 0 | 0
Fuel Cell | 0 | 0 | 0 | 0 | 0 | 0 | 0 | 0 | Fuel Cell | 0 | 0 | 0 | 0 | 0 | 0 | 0
Total Renewable Capacity | 49953 | 0 | 0 | 0 | 2125 | 2125 | 3151.0805 | 3151.0805 | Total Renewable Capacity | 0 | 0 | 0 | 2125 | 0 | 1026.0805 | 0
Total Unplanned Builds | 0 | 0 | 397.1008 | 397.1008 | 2890.5502 | 4547.1268 | 7593.444 | 9553.2139 | Total Unplanned Builds | 0 | 397.1008 | 0 | 2493.4494 | 1656.5766 | 3046.3172 | 1959.7699
Firmly Planned Capacity Additions | 0 | 0 | 0 | 0 | 0 | 0 | 0 | 0 | Firmly Planned Capacity Additions | 0 | 0 | 0 | 0 | 0 | 0 | 0
Total Capacity Added | 0 | 0 | 397.1008 | 397.1008 | 2890.5502 | 4547.1268 | 7593.444 | 9553.2139 | Total Capacity Added | 0 | 397.1008 | 0 | 2493.4494 | 1656.5766 | 3046.3172 | 1959.7699
Mothballed Oil/Gas | 0 | 1015.2945 | 0 | 0 | 0 | 0 | 0 | 0 | Mothballed Oil/Gas | 1015.2945 | 0 | 0 | 0 | 0 | 0 | 0
Return To Service Oil/Gas | 0 | 0 | 1015.3047 | 1015.3047 | 1015.3047 | 1015.3047 | 1015.3047 | 1015.3047 | Return To Service Oil/Gas | 0 | 1015.3047 | 0 | 0 | 0 | 0 | 0
Retire Oil/Gas | 0 | 0 | 0 | 0 | 0 | 0 | 0 | 0 | Retire Oil/Gas | 0 | 0 | 0 | 0 | 0 | 0 | 0
Retire Coal | 0 | 0 | 0 | 0 | 0 | 0 | 0 | 0 | Retire Coal | 0 | 0 | 0 | 0 | 0 | 0 | 0
Firmly Planned Retirements | 0 | 0 | 0 | 0 | 0 | 0 | 0 | 0 | Firmly Planned Retirements | 0 | 0 | 0 | 0 | 0 | 0 | 0
Total Mothballs & Retirements | 0 | 1015.2945 | 0 | 0 | 0 | 0 | 0 | 0 | Total Mothballs & Retirements | 1015.2945 | 0 | 0 | 0 | 0 | 0 | 0
Net Capacity Change | 0 | -1015.2945 | 1412.3953 | 0 | 2493.4494 | 1656.5766 | 3046.3172 | 1959.7699 | Net Capacity Change | -1015.2945 | 1412.3953 | 0 | 2493.4494 | 1656.5766 | 3046.3172 | 1959.7699
Total Capacity Online | 0 | 79479.7049 | 80892.1002 | 80892.1002 | 83385.5496 | 85042.1262 | 88088.4434 | 90048.2133 | Total Capacity Online | 79479.7049 | 80892.1002 | 80892.1002 | 83385.5496 | 85042.1262 | 88088.4434 | 90048.2133
Total Eastern Interconnect + Canada | [8 empty] | Total Eastern Interconnect + Canada
| Existing Capacity | 2006 | 2009 | 2012 | 2015 | 2018 | 2021 | 2024 |  | 2006 | 2009 | 2012 | 2015 | 2018 | 2021 | 2024
Repower to CC | 0 | 0 | 254.354 | 254.354 | 254.354 | 254.354 | 254.354 | 254.354 | Repower to CC | 0 | 254.354 | 0 | 0 | 0 | 0 | 0
CC | 120807.0079 | 0 | 13611.2241 | 13611.2241 | 13953.6641 | 14278.3741 | 14610.4741 | 14745.0909 | CC | 0 | 13611.2241 | 0 | 342.44 | 324.71 | 332.1 | 134.6168
CT | 115358 | 236.1106 | 236.1106 | 236.1106 | 604.56 | 3900.1108 | 10125.1446 | 19152.2574 | CT | 236.1106 | 0 | 0 | 368.4494 | 3295.5508 | 6225.0338 | 9027.1128
Coal | 262151.9634 | 0 | 0 | 37332.8782 | 73428.1086 | 108679.5706 | 138532.068 | 176059.2964 | Coal | 0 | 0 | 37332.8782 | 36095.2304 | 35251.462 | 29852.4974 | 37527.2284
Oil/Gas | 70425.1518 | 0 | 0 | 0 | 0 | 0 | 0 | 0 | Oil/Gas | 0 | 0 | 0 | 0 | 0 | 0 | 0
Other - NUG/Cogen | 4179 | 0 | 0 | 0 | 0 | 0 | 0 | 0 | Other - NUG/Cogen | 0 | 0 | 0 | 0 | 0 | 0 | 0
Repower to Supercritical | 0 | 0 | 0 | 197.2645 | 210.0647 | 227.5648 | 258.2058 | 258.2058 | Repower to Supercritical | 0 | 0 | 197.2645 | 12.8001 | 17.5002 | 30.641 | 0
Nuclear Uprate | 96293.2027 | 1681.829 | 3470.1235 | 4460.7194 | 4460.7218 | 4460.7218 | 4460.7233 | 4460.7243 | Nuclear Uprate | 1681.829 | 1788.2945 | 990.5958 | 0.0024238 | 0 | 0.0014978 | 0.001
Total Conventional Capacity | 669214.3258 | 1917.9396 | 17571.8122 | 56092.5508 | 92911.4732 | 131800.6961 | 168240.9698 | 214929.9288 | Total Conventional Capacity | 1917.9396 | 15653.8726 | 38520.7386 | 36818.9223 | 38889.223 | 36440.2737 | 46688.959
Biomass: Direct Fire | 0 | 0 | 0 | 0 | 0 | 0 | 1026.0805 | 1026.0805 | Biomass: Direct Fire | 0 | 0 | 0 | 0 | 0 | 1026.0805 | 0
Biomass-Cofiring | 0 | 95.0391 | 114.0602 | 130.0257 | 137.8433 | 145.1918 | 149.2281 | 149.2281 | Biomass-Cofiring | 95.0391 | 19.0211 | 15.9656 | 7.8176 | 7.3485 | 4.0363 | 0
Landfill Gas | 0 | 97.6 | 510.2 | 510.2 | 595.4 | 595.4 | 694.9 | 694.9 | Landfill Gas | 97.6 | 412.6 | 0 | 85.2 | 0 | 99.5 | 0
Hydro | 0 | 133.7 | 209.4 | 209.4 | 209.4 | 209.4 | 209.4 | 209.4 | Hydro | 133.7 | 75.7 | 0 | 0 | 0 | 0 | 0
Onshore Wind | 0 | 1625.4 | 5555.6 | 6308.8 | 9085.4 | 12462.5 | 16163.9 | 17234 | Onshore Wind | 1625.4 | 3930.2 | 753.2 | 2776.6 | 3377.1 | 3701.4 | 1070.1
Offshore Wind | 0 | 0 | 0 | 0 | 0 | 0 | 0 | 0 | Offshore Wind | 0 | 0 | 0 | 0 | 0 | 0 | 0
Solar | 0 | 30.6484 | 106.3489 | 289.4422 | 529.2855 | 795.8834 | 986.0695 | 1017.3231 | Solar | 30.6484 | 75.7005 | 183.0933 | 239.8433 | 266.5979 | 190.1861 | 31.2536
Fuel Cell | 0 | 0 | 15 | 15 | 30 | 30 | 50 | 50 | Fuel Cell | 0 | 15 | 0 | 15 | 0 | 20 | 0
Total Renewable Capacity | 92414 | 1982.3875 | 6510.6091 | 7462.8679 | 10587.3288 | 14238.3752 | 19279.5781 | 20380.9317 | Total Renewable Capacity | 1982.3875 | 4528.2216 | 952.2589 | 3124.4609 | 3651.0464 | 5041.2029 | 1101.3536
Total Unplanned Builds | 0 | 3900.3271 | 24082.4213 | 63555.4188 | 103498.802 | 146039.0713 | 187520.5479 | 235310.8605 | Total Unplanned Builds | 3900.3271 | 20182.0942 | 39472.9974 | 39943.3832 | 42540.2693 | 41481.4766 | 47790.3126
Firmly Planned Capacity Additions | 0 | 3296 | 3296 | 3296 | 3296 | 3296 | 3296 | 3296 | Firmly Planned Capacity Additions | 3296 | 0 | 0 | 0 | 0 | 0 | 0
Total Capacity Added | 0 | 7196.3271 | 27378.4213 | 66851.4188 | 106794.802 | 149335.0713 | 190816.5479 | 238606.8605 | Total Capacity Added | 7196.3271 | 20182.0942 | 39472.9974 | 39943.3832 | 42540.2693 | 41481.4766 | 47790.3126
Mothballed Oil/Gas | 0 | 6911.8827 | 2427.8723 | 3877.8296 | 2130.7004 | 97.3433 | 0 | 0 | Mothballed Oil/Gas | 6911.8827 | -1566.4931 | 1449.9573 | -1747.1292 | -2033.3571 | -97.3433 | 0
Return To Service Oil/Gas | 0 | 0 | 4484.0538 | 5164.8038 | 6911.9504 | 8945.3278 | 9042.6654 | 9042.6654 | Return To Service Oil/Gas | 0 | 4484.0538 | 680.75 | 1747.1466 | 2033.3774 | 97.3376 | 0
Retire Oil/Gas | 0 | 11437.1615 | 11437.1615 | 14728.7505 | 14830.4709 | 14830.4709 | 14830.4709 | 14830.4709 | Retire Oil/Gas | 11437.1615 | 0 | 3291.589 | 101.7204 | 0 | 0 | 0
Retire Coal | 0 | 533.0052 | 533.0052 | 533.0052 | 533.0052 | 594.0058 | 729.0072 | 852.4263 | Retire Coal | 533.0052 | 0 | 0 | 0 | 61.0006 | 135.0014 | 123.4191
Firmly Planned Retirements | 0 | 2532 | 2772 | 2772 | 2772 | 2772 | 2772 | 2772 | Firmly Planned Retirements | 2532 | 240 | 0 | 0 | 0 | 0 | 0
Total Mothballs & Retirements | 0 | 21414.0494 | 17170.039 | 21911.5853 | 20266.1765 | 18293.82 | 18331.4781 | 18454.8972 | Total Mothballs & Retirements | 21414.0494 | -1326.4931 | 4741.5463 | -1645.4088 | -1972.3565 | 37.6581 | 123.4191
Net Capacity Change | 0 | -14217.7223 | 24426.1046 | 34731.4511 | 41588.792 | 44512.6258 | 41443.8185 | 47666.8935 | Net Capacity Change | -14217.7223 | 24426.1046 | 34731.4511 | 41588.792 | 44512.6258 | 41443.8185 | 47666.8935
Total Capacity Online | 0 | 747410.6035 | 771836.7081 | 806568.1592 | 848156.9513 | 892669.5771 | 934113.3956 | 981780.2891 | Total Capacity Online | 747410.6035 | 771836.7081 | 806568.1592 | 848156.9513 | 892669.5771 | 934113.3956 | 981780.2891

## Generation
RGGI High Emissions Scenario with Package Policy Summary
IPM High Emissions Scenario Results
2005-09-14
Generation (GWh)
RGGI States
| 2006 | 2009 | 2012 | 2015 | 2018 | 2021 | 2024
CC | 92676.3723 | 95972.1701 | 66151.9945 | 57915.6559 | 52534.9863 | 52623.6578 | 53543.0746
CT | 10534.2329 | 7912.9786 | 6152.555 | 4209.8682 | 3619.6105 | 3538.2169 | 3776.2926
Oil/Gas | 20463.0305 | 16793.3793 | 13803.5877 | 6946.7101 | 6876.2708 | 6854.4657 | 6811.4777
Coal | 66401.8951 | 66031.6874 | 108052.18 | 113905.6946 | 116133.2823 | 115008.8753 | 116049.1177
Nuclear | 103768.0628 | 107028.0694 | 108650.3893 | 111407.8784 | 111407.8784 | 112172.912 | 112172.912
Conventional Generation Total | 293843.5936 | 293738.2848 | 302810.7065 | 294385.8072 | 290572.0283 | 290198.1277 | 292352.8746
Other - NUG/Cogen | 6801.2841 | 6801.2841 | 6801.2841 | 6801.2841 | 6801.2841 | 6801.2841 | 6801.2841
Existing Renewables | 32483.5894 | 32509.8682 | 32982.8702 | 33623.8622 | 33805.3441 | 34440.8772 | 34587.4225
Other Generation Total | 39284.8735 | 39311.1523 | 39784.1543 | 40425.1463 | 40606.6282 | 41242.1613 | 41388.7066
Biomass: Direct Fire | 0 | 0 | 0 | 0 | 0 | 0 | 0
Biomass-Cofiring | 681.6183 | 869.2783 | 987.1647 | 987.3484 | 977.4298 | 977.4515 | 964.9531
Landfill Gas | 548.7998 | 2983.7418 | 2983.7418 | 3482.7987 | 3482.7987 | 4064.2167 | 4064.2167
Hydro | 345.0976 | 592.9702 | 592.9702 | 592.9702 | 592.9702 | 592.9702 | 592.9702
Onshore Wind | 4189.8221 | 14207.5077 | 16498.2437 | 18546.5208 | 27233.8907 | 36597.7802 | 39610.1506
Offshore Wind | 0 | 0 | 0 | 0 | 0 | 0 | 0
Solar | 42.542 | 145.23 | 260.742 | 382.665 | 512.838 | 605.355 | 622.56
Fuel Cell | 0 | 91.7384 | 63.2942 | 110.0584 | 110.0584 | 183.4306 | 183.4306
New Renewable Generation Total | 5807.8798 | 18890.4664 | 21386.1566 | 24102.3616 | 32909.9858 | 43021.2042 | 46038.2812
Total | 338936.3469 | 351939.9035 | 363981.0174 | 358913.315 | 364088.6423 | 374461.4932 | 379779.8624
Net Imports* | 70195.6531 | 68100.0965 | 66606.9826 | 78782.685 | 80409.3577 | 77185.5068 | 79373.1376
Net Energy For Load | 409132 | 420040 | 430588 | 437696 | 444498 | 451647 | 459153
Efficiency | 0 | 4139 | 8276 | 12415 | 16554 | 20692 | 24829
Net Energy For Load + Efficiency | 409132 | 424179 | 438864 | 450111 | 461052 | 472339 | 483982
*Net Imports include losses for pumped storage and intra-regional transmission.
Massachusetts
| 2006 | 2009 | 2012 | 2015 | 2018 | 2021 | 2024
CC | 26060.5637 | 24206.2445 | 18852.7495 | 14379.6242 | 10953.5448 | 10688.3369 | 10532.7818
CT | 1078.0482 | 755.0404 | 879.0863 | 638.0513 | 245.9507 | 245.9507 | 258.6633
Oil/Gas | 4092.6217 | 3376.98 | 2701.584 | 29.3863 | 29.3863 | 29.3863 | 29.3863
Coal | 11805.3988 | 12581.3491 | 12743.8788 | 18061.6119 | 17997.1578 | 17767.7333 | 17692.9759
Nuclear | 5254.3861 | 5254.3861 | 5869.3757 | 5869.3757 | 5869.3757 | 5869.3757 | 5869.3757
Conventional Generation Total | 48291.0185 | 46174.0001 | 41046.6743 | 38978.0494 | 35095.4153 | 34600.7829 | 34383.183
Other - NUG/Cogen | 782.8347 | 782.8347 | 782.8347 | 782.8347 | 782.8347 | 782.8347 | 782.8347
Existing Renewables | 1529.3925 | 1614.9816 | 1234.4175 | 1663.7792 | 1753.2928 | 2325.0286 | 2471.5739
Other Generation Total | 2312.2272 | 2397.8163 | 2017.2522 | 2446.6139 | 2536.1275 | 3107.8633 | 3254.4086
Biomass: Direct Fire | 0 | 0 | 0 | 0 | 0 | 0 | 0
Biomass-Cofiring | 0 | 0 | 0 | 0 | 0 | 0 | 0
Landfill Gas | 35.0645 | 199.7859 | 199.7859 | 233.2194 | 233.2194 | 271.5457 | 271.5457
Hydro | 0 | 24.8434 | 24.8434 | 24.8434 | 24.8434 | 24.8434 | 24.8434
Onshore Wind | 200.9574 | 786.9694 | 910.8632 | 917.6042 | 2087.1358 | 2491.2003 | 2885.5402
Offshore Wind | 0 | 0 | 0 | 0 | 0 | 0 | 0
Solar | 0 | 0 | 0 | 0 | 0 | 0 | 0
Fuel Cell | 0 | 0 | 0 | 0 | 0 | 0 | 0
New Renewable Generation Total | 236.0219 | 1011.5987 | 1135.4925 | 1175.667 | 2345.1986 | 2787.5894 | 3181.9293
Total | 50839.2676 | 49583.4151 | 44199.419 | 42600.3303 | 39976.7414 | 40496.2356 | 40819.5209
Connecticut
| 2006 | 2009 | 2012 | 2015 | 2018 | 2021 | 2024
CC | 8685.7695 | 8837.1622 | 4533.3727 | 4112.547 | 3083.3745 | 2830.4442 | 2479.3621
CT | 517.7589 | 90.8671 | 0 | 88.1632 | 0 | 0 | 0
Oil/Gas | 2885.0078 | 2289.645 | 1831.716 | 14 | 14 | 14 | 14
Coal | 4137.423 | 4137.4229 | 18455.6863 | 19972.1827 | 21406.0807 | 22229.2178 | 24506.1924
Nuclear | 15851.3389 | 15851.3389 | 15851.3389 | 16455.1032 | 16455.1032 | 16455.1032 | 16455.1032
Conventional Generation Total | 32077.2981 | 31206.4361 | 40672.1139 | 40641.9961 | 40958.5584 | 41528.7652 | 43454.6577
Other - NUG/Cogen | 130.4724 | 130.4724 | 130.4724 | 130.4724 | 130.4724 | 130.4724 | 130.4724
Existing Renewables | 415.7196 | 414.0165 | 414.0165 | 415.7196 | 415.7196 | 420.7351 | 420.7351
Other Generation Total | 546.192 | 544.4889 | 544.4889 | 546.192 | 546.192 | 551.2075 | 551.2075
Biomass: Direct Fire | 0 | 0 | 0 | 0 | 0 | 0 | 0
Biomass-Cofiring | 35.4132 | 35.4132 | 35.4132 | 35.4132 | 35.4132 | 35.4132 | 35.4132
Landfill Gas | 21.2018 | 128.8416 | 128.8416 | 150.0434 | 150.0434 | 175.3224 | 175.3224
Hydro | 0 | 28.9916 | 28.9916 | 28.9916 | 28.9916 | 28.9916 | 28.9916
Onshore Wind | 0 | 0 | 0 | 0 | 0 | 0 | 0
Offshore Wind | 0 | 0 | 0 | 0 | 0 | 0 | 0
Solar | 0 | 0 | 0 | 0 | 0 | 0 | 0
Fuel Cell | 0 | 91.7384 | 63.2942 | 110.0584 | 110.0584 | 183.4306 | 183.4306
New Renewable Generation Total | 56.615 | 284.9848 | 256.5406 | 324.5066 | 324.5066 | 423.1578 | 423.1578
Total | 32680.1051 | 32035.9098 | 41473.1434 | 41512.6947 | 41829.257 | 42503.1305 | 44429.023
Maine
| 2006 | 2009 | 2012 | 2015 | 2018 | 2021 | 2024
CC | 4864.8681 | 3358.0578 | 3928.1569 | 1574.2155 | 868.5253 | 832.0473 | 805.0801
CT | 0 | 0 | 0 | 0 | 0 | 0 | 0
Oil/Gas | 0 | 0 | 0 | 0 | 0 | 0 | 0
Coal | 0 | 0 | 0 | 0 | 0 | 0 | 0
Nuclear | 0 | 0 | 0 | 0 | 0 | 0 | 0
Conventional Generation Total | 4864.8681 | 3358.0578 | 3928.1569 | 1574.2155 | 868.5253 | 832.0473 | 805.0801
Other - NUG/Cogen | 570.8169 | 570.8169 | 570.8169 | 570.8169 | 570.8169 | 570.8169 | 570.8169
Existing Renewables | 2465.6946 | 2465.6946 | 2465.6946 | 2465.6946 | 2465.6946 | 2465.6946 | 2465.6946
Other Generation Total | 3036.5115 | 3036.5115 | 3036.5115 | 3036.5115 | 3036.5115 | 3036.5115 | 3036.5115
Biomass: Direct Fire | 0 | 0 | 0 | 0 | 0 | 0 | 0
Biomass-Cofiring | 0 | 0 | 0 | 0 | 0 | 0 | 0
Landfill Gas | 8.97 | 50.5581 | 50.5581 | 59.5281 | 59.5281 | 69.3136 | 69.3136
Hydro | 93.8593 | 93.8593 | 93.8593 | 93.8593 | 93.8593 | 93.8593 | 93.8593
Onshore Wind | 1026.2423 | 3532.751 | 4551.1512 | 5574.0302 | 9198.0381 | 9827.4138 | 10456.8858
Offshore Wind | 0 | 0 | 0 | 0 | 0 | 0 | 0
Solar | 0 | 0 | 0 | 0 | 0 | 0 | 0
Fuel Cell | 0 | 0 | 0 | 0 | 0 | 0 | 0
New Renewable Generation Total | 1129.0716 | 3677.1684 | 4695.5686 | 5727.4176 | 9351.4255 | 9990.5867 | 10620.0587
Total | 9030.4512 | 10071.7377 | 11660.237 | 10338.1446 | 13256.4623 | 13859.1455 | 14461.6503
New Hampshire
| 2006 | 2009 | 2012 | 2015 | 2018 | 2021 | 2024
CC | 4680.8249 | 4031.0221 | 1576.2688 | 1551.1389 | 1326.0015 | 890.4516 | 985.5888
CT | 0 | 0 | 0 | 0 | 0 | 0 | 0
Oil/Gas | 0 | 0 | 0 | 0 | 0 | 0 | 0
Coal | 3773.9656 | 3804.884 | 4225.4894 | 3583.0561 | 3502.9277 | 3499.8723 | 3372.9539
Nuclear | 8743.8039 | 9156.9986 | 9156.9986 | 9156.9986 | 9156.9986 | 9156.9986 | 9156.9986
Conventional Generation Total | 17198.5944 | 16992.9047 | 14958.7568 | 14291.1936 | 13985.9278 | 13547.3225 | 13515.5413
Other - NUG/Cogen | 0 | 0 | 0 | 0 | 0 | 0 | 0
Existing Renewables | 713.4889 | 713.4889 | 713.4889 | 713.4889 | 713.4889 | 713.4889 | 713.4889
Other Generation Total | 713.4889 | 713.4889 | 713.4889 | 713.4889 | 713.4889 | 713.4889 | 713.4889
Biomass: Direct Fire | 0 | 0 | 0 | 0 | 0 | 0 | 0
Biomass-Cofiring | 0 | 0 | 0 | 0 | 0 | 0 | 0
Landfill Gas | 17.1245 | 79.9144 | 79.9144 | 92.9616 | 92.9616 | 109.2707 | 109.2707
Hydro | 0 | 0 | 0 | 0 | 0 | 0 | 0
Onshore Wind | 468.1572 | 1411.7297 | 1975.683 | 2506.5771 | 4201.5505 | 5127.5043 | 6054.5972
Offshore Wind | 0 | 0 | 0 | 0 | 0 | 0 | 0
Solar | 0 | 0 | 0 | 0 | 0 | 0 | 0
Fuel Cell | 0 | 0 | 0 | 0 | 0 | 0 | 0
New Renewable Generation Total | 485.2817 | 1491.6441 | 2055.5974 | 2599.5387 | 4294.5121 | 5236.775 | 6163.8679
Total | 18397.365 | 19198.0377 | 17727.8431 | 17604.2212 | 18993.9288 | 19497.5864 | 20392.8981
Rhode Island
| 2006 | 2009 | 2012 | 2015 | 2018 | 2021 | 2024
CC | 3541.2451 | 3445.8044 | 2372.5868 | 1965.0171 | 2079.8092 | 1984.8686 | 1785.3082
CT | 200.3709 | 200.3709 | 200.3709 | 150.6077 | 181.8845 | 177.848 | 200.3709
Oil/Gas | 0 | 0 | 0 | 0 | 0 | 0 | 0
Coal | 0 | 0 | 0 | 761.2733 | 761.2733 | 761.2733 | 761.2733
Nuclear | 0 | 0 | 0 | 0 | 0 | 0 | 0
Conventional Generation Total | 3741.616 | 3646.1753 | 2572.9577 | 2876.8981 | 3022.967 | 2923.9899 | 2746.9524
Other - NUG/Cogen | 0 | 0 | 0 | 0 | 0 | 0 | 0
Existing Renewables | 2.0703 | 2.0703 | 2.0703 | 2.0703 | 2.0703 | 2.0703 | 2.0703
Other Generation Total | 2.0703 | 2.0703 | 2.0703 | 2.0703 | 2.0703 | 2.0703 | 2.0703
Biomass: Direct Fire | 0 | 0 | 0 | 0 | 0 | 0 | 0
Biomass-Cofiring | 0 | 0 | 0 | 0 | 0 | 0 | 0
Landfill Gas | 5.7082 | 26.0945 | 26.0945 | 30.9872 | 30.9872 | 35.8799 | 35.8799
Hydro | 0 | 0 | 0 | 0 | 0 | 0 | 0
Onshore Wind | 0 | 0 | 0 | 0 | 0 | 0 | 0
Offshore Wind | 0 | 0 | 0 | 0 | 0 | 0 | 0
Solar | 0 | 0 | 0 | 0 | 0 | 0 | 0
Fuel Cell | 0 | 0 | 0 | 0 | 0 | 0 | 0
New Renewable Generation Total | 5.7082 | 26.0945 | 26.0945 | 30.9872 | 30.9872 | 35.8799 | 35.8799
Total | 3749.3945 | 3674.3401 | 2601.1225 | 2909.9556 | 3056.0245 | 2961.9401 | 2784.9026
Vermont
| 2006 | 2009 | 2012 | 2015 | 2018 | 2021 | 2024
CC | 0 | 0 | 0 | 0 | 0 | 0 | 0
CT | 0 | 0 | 0 | 0 | 0 | 0 | 0
Oil/Gas | 0 | 0 | 0 | 0 | 0 | 0 | 0
Coal | 0 | 0 | 0 | 0 | 0 | 0 | 0
Nuclear | 4211.9575 | 4221.824 | 4476.7119 | 4476.7119 | 4476.7119 | 4476.7119 | 4476.7119
Conventional Generation Total | 4211.9575 | 4221.824 | 4476.7119 | 4476.7119 | 4476.7119 | 4476.7119 | 4476.7119
Other - NUG/Cogen | 0 | 0 | 0 | 0 | 0 | 0 | 0
Existing Renewables | 1216.9104 | 1216.9104 | 1216.9104 | 1216.9104 | 1216.9104 | 1216.9104 | 1216.9104
Other Generation Total | 1216.9104 | 1216.9104 | 1216.9104 | 1216.9104 | 1216.9104 | 1216.9104 | 1216.9104
Biomass: Direct Fire | 0 | 0 | 0 | 0 | 0 | 0 | 0
Biomass-Cofiring | 0 | 0 | 0 | 0 | 0 | 0 | 0
Landfill Gas | 0 | 46.4808 | 46.4808 | 53.8199 | 53.8199 | 62.7899 | 62.7899
Hydro | 184.8765 | 184.8765 | 184.8765 | 184.8765 | 184.8765 | 184.8765 | 184.8765
Onshore Wind | 505.8428 | 1595.4388 | 2093.255 | 2581.018 | 4779.875 | 5841.9845 | 6903.4501
Offshore Wind | 0 | 0 | 0 | 0 | 0 | 0 | 0
Solar | 0 | 0 | 0 | 0 | 0 | 0 | 0
Fuel Cell | 0 | 0 | 0 | 0 | 0 | 0 | 0
New Renewable Generation Total | 690.7193 | 1826.7961 | 2324.6123 | 2819.7144 | 5018.5714 | 6089.6509 | 7151.1165
Total | 6119.5872 | 7265.5305 | 8018.2346 | 8513.3367 | 10712.1937 | 11783.2732 | 12844.7388
New York
| 2006 | 2009 | 2012 | 2015 | 2018 | 2021 | 2024
CC | 33424.104 | 35547.9025 | 22504.5226 | 21604.059 | 21331.5967 | 22185.8714 | 23063.2217
CT | 8230.9692 | 6485.343 | 4978.6194 | 2998.1103 | 2836.4993 | 2780.7411 | 2960.9496
Oil/Gas | 12992.5062 | 10673.9365 | 8888.8874 | 6672.2315 | 6640.4042 | 6618.5991 | 6575.6111
Coal | 24462.4132 | 25332.5446 | 52450.668 | 52785.5279 | 56507.3109 | 55129.9791 | 53655.736
Nuclear | 39833.6472 | 41159.9756 | 41238.5808 | 42817.6318 | 42817.6318 | 42817.6318 | 42817.6318
Conventional Generation Total | 118943.6398 | 119199.7022 | 130061.2782 | 126877.5605 | 130133.4429 | 129532.8225 | 129073.1502
Other - NUG/Cogen | 3930.4826 | 3930.4826 | 3930.4826 | 3930.4826 | 3930.4826 | 3930.4826 | 3930.4826
Existing Renewables | 25475.3187 | 25417.7115 | 26271.2776 | 26481.2048 | 26573.1731 | 26631.9549 | 26631.9549
Other Generation Total | 29405.8013 | 29348.1941 | 30201.7602 | 30411.6874 | 30503.6557 | 30562.4375 | 30562.4375
Biomass: Direct Fire | 0 | 0 | 0 | 0 | 0 | 0 | 0
Biomass-Cofiring | 0 | 150.8107 | 150.8107 | 150.8107 | 140.692 | 140.692 | 128.1936
Landfill Gas | 141.8888 | 724.9376 | 724.9376 | 846.44 | 846.44 | 987.5134 | 987.5134
Hydro | 66.3618 | 260.3994 | 260.3994 | 260.3994 | 260.3994 | 260.3994 | 260.3994
Onshore Wind | 1951.8363 | 6782.5225 | 6820.1468 | 6820.1468 | 6820.1468 | 13100.9774 | 13100.9774
Offshore Wind | 0 | 0 | 0 | 0 | 0 | 0 | 0
Solar | 0 | 0 | 0 | 0 | 0 | 0 | 0
Fuel Cell | 0 | 0 | 0 | 0 | 0 | 0 | 0
New Renewable Generation Total | 2160.0869 | 7918.6702 | 7956.2945 | 8077.7969 | 8067.6782 | 14489.5822 | 14477.0838
Total | 150509.528 | 156466.5665 | 168219.3329 | 165367.0448 | 168704.7768 | 174584.8422 | 174112.6715
Delmarva
| 2006 | 2009 | 2012 | 2015 | 2018 | 2021 | 2024
CC | 1007.1658 | 610.7178 | 541.3756 | 372.3291 | 306.4494 | 306.4494 | 306.4494
CT | 54.991 | 43.8821 | 1.8026 | 1.8026 | 1.8026 | 1.8026 | 1.8026
Oil/Gas | 0 | 0 | 0 | 0 | 0 | 0 | 0
Coal | 8620.8118 | 8374.3128 | 8140.294 | 7571.9237 | 5387.3883 | 4793.8171 | 3795.428
Nuclear | 0 | 0 | 0 | 0 | 0 | 0 | 0
Conventional Generation Total | 9682.9686 | 9028.9127 | 8683.4722 | 7946.0554 | 5695.6403 | 5102.0691 | 4103.68
Other - NUG/Cogen | 864.38 | 864.38 | 864.38 | 864.38 | 864.38 | 864.38 | 864.38
Existing Renewables | 0 | 0 | 0 | 0 | 0 | 0 | 0
Other Generation Total | 864.38 | 864.38 | 864.38 | 864.38 | 864.38 | 864.38 | 864.38
Biomass: Direct Fire | 0 | 0 | 0 | 0 | 0 | 0 | 0
Biomass-Cofiring | 0 | 0 | 0 | 0 | 0 | 0 | 0
Landfill Gas | 60.3435 | 450.9454 | 450.9454 | 525.967 | 525.967 | 614.0359 | 614.0359
Hydro | 0 | 0 | 0 | 0 | 0 | 0 | 0
Onshore Wind | 0 | 0 | 0 | 0 | 0 | 61.5554 | 61.5554
Offshore Wind | 0 | 0 | 0 | 0 | 0 | 0 | 0
Solar | 0 | 0 | 0 | 0 | 0 | 0 | 0
Fuel Cell | 0 | 0 | 0 | 0 | 0 | 0 | 0
New Renewable Generation Total | 60.3435 | 450.9454 | 450.9454 | 525.967 | 525.967 | 675.5913 | 675.5913
Total | 10607.6921 | 10344.2381 | 9998.7976 | 9336.4024 | 7085.9873 | 6642.0404 | 5643.6513
New Jersey
| 2006 | 2009 | 2012 | 2015 | 2018 | 2021 | 2024
CC | 10411.8312 | 15935.2588 | 11842.9616 | 12356.7251 | 12585.6849 | 12905.1884 | 13585.2825
CT | 452.0947 | 337.4751 | 92.6758 | 333.1331 | 353.4734 | 331.8745 | 354.5062
Oil/Gas | 492.8948 | 452.8178 | 381.4003 | 231.0923 | 192.4803 | 192.4803 | 192.4803
Coal | 13601.8827 | 11801.174 | 12036.1635 | 11170.119 | 10571.1436 | 10826.9824 | 12264.5582
Nuclear | 29872.9292 | 31383.5462 | 32057.3834 | 32632.0572 | 32632.0572 | 33397.0908 | 33397.0908
Conventional Generation Total | 54831.6326 | 59910.2719 | 56410.5846 | 56723.1267 | 56334.8394 | 57653.6164 | 59793.918
Other - NUG/Cogen | 522.2975 | 522.2975 | 522.2975 | 522.2975 | 522.2975 | 522.2975 | 522.2975
Existing Renewables | 664.9944 | 664.9944 | 664.9944 | 664.9944 | 664.9944 | 664.9944 | 664.9944
Other Generation Total | 1187.2919 | 1187.2919 | 1187.2919 | 1187.2919 | 1187.2919 | 1187.2919 | 1187.2919
Biomass: Direct Fire | 0 | 0 | 0 | 0 | 0 | 0 | 0
Biomass-Cofiring | 646.2051 | 683.0544 | 800.9408 | 801.1245 | 801.3246 | 801.3463 | 801.3463
Landfill Gas | 258.4985 | 1276.1835 | 1276.1835 | 1489.8321 | 1489.8321 | 1738.5452 | 1738.5452
Hydro | 0 | 0 | 0 | 0 | 0 | 0 | 0
Onshore Wind | 36.7861 | 98.0963 | 147.1445 | 147.1445 | 147.1445 | 147.1445 | 147.1445
Offshore Wind | 0 | 0 | 0 | 0 | 0 | 0 | 0
Solar | 42.542 | 145.23 | 260.742 | 382.665 | 512.838 | 605.355 | 622.56
Fuel Cell | 0 | 0 | 0 | 0 | 0 | 0 | 0
New Renewable Generation Total | 984.0317 | 2202.5642 | 2485.0108 | 2820.7661 | 2951.1392 | 3292.391 | 3309.596
Total | 57002.9562 | 63300.128 | 60082.8873 | 60731.1847 | 60473.2705 | 62133.2993 | 64290.8059
NEPOOL
| 2006 | 2009 | 2012 | 2015 | 2018 | 2021 | 2024
CC | 47833.2713 | 43878.291 | 31263.1347 | 23582.5427 | 18311.2553 | 17226.1486 | 16588.121
CT | 1796.178 | 1046.2784 | 1079.4572 | 876.8222 | 427.8352 | 423.7987 | 459.0342
Oil/Gas | 6977.6295 | 5666.625 | 4533.3 | 43.3863 | 43.3863 | 43.3863 | 43.3863
Coal | 19716.7874 | 20523.656 | 35425.0545 | 42378.124 | 43667.4395 | 44258.0967 | 46333.3955
Nuclear | 34061.4864 | 34484.5476 | 35354.4251 | 35958.1894 | 35958.1894 | 35958.1894 | 35958.1894
Conventional Generation Total | 110385.3526 | 105599.398 | 107655.3715 | 102839.0646 | 98408.1057 | 97909.6197 | 99382.1264
Other - NUG/Cogen | 1484.124 | 1484.124 | 1484.124 | 1484.124 | 1484.124 | 1484.124 | 1484.124
Existing Renewables | 6343.2763 | 6427.1623 | 6046.5982 | 6477.663 | 6567.1766 | 7143.9279 | 7290.4732
Other Generation Total | 7827.4003 | 7911.2863 | 7530.7222 | 7961.787 | 8051.3006 | 8628.0519 | 8774.5972
Biomass: Direct Fire | 0 | 0 | 0 | 0 | 0 | 0 | 0
Biomass-Cofiring | 35.4132 | 35.4132 | 35.4132 | 35.4132 | 35.4132 | 35.4132 | 35.4132
Landfill Gas | 88.069 | 531.6753 | 531.6753 | 620.5596 | 620.5596 | 724.1222 | 724.1222
Hydro | 278.7358 | 332.5708 | 332.5708 | 332.5708 | 332.5708 | 332.5708 | 332.5708
Onshore Wind | 2201.1997 | 7326.8889 | 9530.9524 | 11579.2295 | 20266.5994 | 23288.1029 | 26300.4733
Offshore Wind | 0 | 0 | 0 | 0 | 0 | 0 | 0
Solar | 0 | 0 | 0 | 0 | 0 | 0 | 0
Fuel Cell | 0 | 91.7384 | 63.2942 | 110.0584 | 110.0584 | 183.4306 | 183.4306
New Renewable Generation Total | 2603.4177 | 8318.2866 | 10493.9059 | 12677.8315 | 21365.2014 | 24563.6397 | 27576.0101
Total | 120816.1706 | 121828.9709 | 125679.9996 | 123478.6831 | 127824.6077 | 131101.3113 | 135732.7337
RGGI PJM
| 2006 | 2009 | 2012 | 2015 | 2018 | 2021 | 2024
CC | 11418.997 | 16545.9766 | 12384.3372 | 12729.0542 | 12892.1343 | 13211.6378 | 13891.7319
CT | 507.0857 | 381.3572 | 94.4784 | 334.9357 | 355.276 | 333.6771 | 356.3088
Oil/Gas | 492.8948 | 452.8178 | 381.4003 | 231.0923 | 192.4803 | 192.4803 | 192.4803
Coal | 22222.6945 | 20175.4868 | 20176.4575 | 18742.0427 | 15958.5319 | 15620.7995 | 16059.9862
Nuclear | 29872.9292 | 31383.5462 | 32057.3834 | 32632.0572 | 32632.0572 | 33397.0908 | 33397.0908
Conventional Generation Total | 64514.6012 | 68939.1846 | 65094.0568 | 64669.1821 | 62030.4797 | 62755.6855 | 63897.598
Other - NUG/Cogen | 1386.6775 | 1386.6775 | 1386.6775 | 1386.6775 | 1386.6775 | 1386.6775 | 1386.6775
Existing Renewables | 664.9944 | 664.9944 | 664.9944 | 664.9944 | 664.9944 | 664.9944 | 664.9944
Other Generation Total | 2051.6719 | 2051.6719 | 2051.6719 | 2051.6719 | 2051.6719 | 2051.6719 | 2051.6719
Biomass: Direct Fire | 0 | 0 | 0 | 0 | 0 | 0 | 0
Biomass-Cofiring | 646.2051 | 683.0544 | 800.9408 | 801.1245 | 801.3246 | 801.3463 | 801.3463
Landfill Gas | 318.842 | 1727.1289 | 1727.1289 | 2015.7991 | 2015.7991 | 2352.5811 | 2352.5811
Hydro | 0 | 0 | 0 | 0 | 0 | 0 | 0
Onshore Wind | 36.7861 | 98.0963 | 147.1445 | 147.1445 | 147.1445 | 208.6999 | 208.6999
Offshore Wind | 0 | 0 | 0 | 0 | 0 | 0 | 0
Solar | 42.542 | 145.23 | 260.742 | 382.665 | 512.838 | 605.355 | 622.56
Fuel Cell | 0 | 0 | 0 | 0 | 0 | 0 | 0
New Renewable Generation Total | 1044.3752 | 2653.5096 | 2935.9562 | 3346.7331 | 3477.1062 | 3967.9823 | 3985.1873
Total | 67610.6483 | 73644.3661 | 70081.6849 | 70067.5871 | 67559.2578 | 68775.3397 | 69934.4572
Eastern Interconnect Without RGGI
| 2006 | 2009 | 2012 | 2015 | 2018 | 2021 | 2024
CC | 200952.3098 | 299584.7991 | 254672.8933 | 206014.1176 | 179879.0784 | 171847.229 | 160057.5001
CT | 9820.5807 | 14276.8965 | 14751.5914 | 12937.7877 | 12672.3875 | 13976.7447 | 14951.5071
Oil/Gas | 6562.5276 | 8693.137 | 1813.0008 | 1770.7633 | 1373.9154 | 1352.3578 | 1350.7911
Coal | 1744309.0905 | 1781191.2605 | 2003125.1411 | 2215573.9718 | 2417494.7373 | 2589412.8604 | 2790982.5897
Nuclear | 555672.099 | 576737.3029 | 583404.4542 | 584331.6592 | 584331.6592 | 584747.8516 | 585141.0346
Conventional Generation Total | 2517316.6076 | 2680483.396 | 2857767.0808 | 3020628.2996 | 3195751.7778 | 3361337.0435 | 3552483.4226
Other - NUG/Cogen | 22749.8812 | 22749.8812 | 22749.8812 | 22749.8812 | 22749.8812 | 22749.8812 | 22749.8812
Existing Renewables | 90011.8867 | 87760.1285 | 87760.1285 | 89356.8765 | 90767.879 | 90767.879 | 90771.6406
Other Generation Total | 112761.7679 | 110510.0097 | 110510.0097 | 112106.7577 | 113517.7602 | 113517.7602 | 113521.5218
Biomass: Direct Fire | 0 | 0 | 0 | 0 | 0 | 0 | 0
Biomass-Cofiring | 0 | 0 | 0 | 0 | 0 | 0 | 0
Landfill Gas | 247.0822 | 1176.6984 | 1176.6984 | 1372.4071 | 1372.4071 | 1602.3648 | 1602.3648
Hydro | 0 | 0 | 0 | 0 | 0 | 0 | 0
Onshore Wind | 230.6214 | 607.5086 | 668.7706 | 679.143 | 689.1913 | 837.6127 | 837.6127
Offshore Wind | 0 | 0 | 0 | 0 | 0 | 0 | 0
Solar | 4.5077 | 18.0307 | 183.5929 | 429.8635 | 708.9562 | 908.4018 | 939.1756
Fuel Cell | 0 | 0 | 0 | 0 | 0 | 0 | 0
New Renewable Generation Total | 482.2113 | 1802.2377 | 2029.0619 | 2481.4136 | 2770.5546 | 3348.3793 | 3379.1531
Total | 2630560.5868 | 2792795.6434 | 2970306.1524 | 3135216.4709 | 3312040.0926 | 3478203.183 | 3669384.0975
Eastern Interconnect
| 2006 | 2009 | 2012 | 2015 | 2018 | 2021 | 2024
CC | 293628.6821 | 395556.9692 | 320824.8878 | 263929.7735 | 232414.0647 | 224470.8868 | 213600.5747
CT | 20354.8136 | 22189.8751 | 20904.1464 | 17147.6559 | 16291.998 | 17514.9616 | 18727.7997
Oil/Gas | 6562.5276 | 8693.137 | 1813.0008 | 1770.7633 | 1373.9154 | 1352.3578 | 1350.7911
Coal | 1744309.0905 | 1781191.2605 | 2003125.1411 | 2215573.9718 | 2417494.7373 | 2589412.8604 | 2790982.5897
Nuclear | 557678.099 | 578746.3029 | 585416.4542 | 586346.6592 | 586349.6592 | 586768.8516 | 587165.0346
Conventional Generation Total | 2622533.2128 | 2786377.5447 | 2932083.6303 | 3084768.8237 | 3253924.3746 | 3419519.9182 | 3611826.7898
Other - NUG/Cogen | 23267.6401 | 22840.7483 | 22749.8812 | 22838.0444 | 22749.8812 | 22749.8812 | 22749.8812
Existing Renewables | 92896.8945 | 90049.7735 | 89591.8445 | 89370.8765 | 90781.879 | 90781.879 | 90785.6406
Other Generation Total | 116164.5346 | 112890.5218 | 112341.7257 | 112208.9209 | 113531.7602 | 113531.7602 | 113535.5218
Biomass: Direct Fire | 15851.3389 | 15851.3389 | 15851.3389 | 16455.1032 | 16455.1032 | 16455.1032 | 16455.1032
Biomass-Cofiring | 32077.2981 | 31206.4361 | 40672.1139 | 40641.9961 | 40958.5584 | 41528.7652 | 43454.6577
Landfill Gas | 377.5546 | 1307.1708 | 1307.1708 | 1502.8795 | 1502.8795 | 1732.8372 | 1732.8372
Hydro | 415.7196 | 414.0165 | 414.0165 | 415.7196 | 415.7196 | 420.7351 | 420.7351
Onshore Wind | 546.192 | 544.4889 | 544.4889 | 546.192 | 546.192 | 551.2075 | 551.2075
Offshore Wind | 0 | 0 | 0 | 0 | 0 | 0 | 0
Solar | 39.9209 | 53.4439 | 219.0061 | 465.2767 | 744.3694 | 943.815 | 974.5888
Fuel Cell | 21.2018 | 128.8416 | 128.8416 | 150.0434 | 150.0434 | 175.3224 | 175.3224
New Renewable Generation Total | 49329.2259 | 49505.7367 | 59136.9767 | 60177.2105 | 60772.8655 | 61807.7856 | 63764.4519
Total | 2788026.9733 | 2948773.8032 | 3103562.3327 | 3257154.9551 | 3428229.0003 | 3594859.464 | 3789126.7635
Canada
| 2006 | 2009 | 2012 | 2015 | 2018 | 2021 | 2024
CC | 778.8547 | 1520.2297 | 3126.554 | 1821.8253 | 1834.1024 | 2050.1167 | 1883.1535
CT | 828.823 | 1056.2699 | 2705.0792 | 2465.8001 | 2771.7742 | 3387.8663 | 4684.7557
Oil/Gas | 0 | 0 | 0 | 0 | 0 | 0 | 0
Coal | 59678.7275 | 59678.7275 | 59678.7275 | 59678.7275 | 59678.7275 | 59678.7275 | 59678.7275
Nuclear | 96441.7274 | 104854.3898 | 104854.3898 | 132531.8683 | 152206.4499 | 164668.2205 | 183721.764
Conventional Generation Total | 157728.1326 | 167109.6169 | 170364.7505 | 196498.2212 | 216491.054 | 229784.931 | 249968.4007
Other - NUG/Cogen | 4264.7603 | 4264.7603 | 4264.7603 | 4264.7603 | 4264.7603 | 4264.7603 | 4264.7603
Existing Renewables | 243200.9828 | 247503.0796 | 247418.1284 | 247501.8232 | 247418.1285 | 247501.8233 | 247501.8232
Other Generation Total | 247465.7431 | 251767.8399 | 251682.8887 | 251766.5835 | 251682.8888 | 251766.5836 | 251766.5835
Biomass: Direct Fire | 0 | 0 | 0 | 0 | 0 | 0 | 0
Biomass-Cofiring | 0 | 0 | 0 | 0 | 0 | 0 | 0
Landfill Gas | 0 | 0 | 0 | 0 | 0 | 0 | 0
Hydro | 0 | 0 | 0 | 0 | 0 | 0 | 0
Onshore Wind | 0 | 0 | 0 | 6895.8375 | 6895.8375 | 6895.8375 | 6895.8375
Offshore Wind | 0 | 0 | 0 | 0 | 0 | 0 | 0
Solar | 0 | 0 | 0 | 0 | 0 | 0 | 0
Fuel Cell | 0 | 0 | 0 | 0 | 0 | 0 | 0
New Renewable Generation Total | 0 | 0 | 0 | 6895.8375 | 6895.8375 | 6895.8375 | 6895.8375
Total | 405193.8757 | 418877.4568 | 422047.6392 | 455160.6422 | 475069.7803 | 488447.3521 | 508630.8217
Eastern Interconnect + Canada
| 2006 | 2009 | 2012 | 2015 | 2018 | 2021 | 2024
CC | 294407.5368 | 397077.1989 | 323951.4418 | 265751.5988 | 234248.1671 | 226521.0035 | 215483.7282
CT | 21183.6366 | 23246.145 | 23609.2256 | 19613.456 | 19063.7722 | 20902.8279 | 23412.5554
Oil/Gas | 6562.5276 | 8693.137 | 1813.0008 | 1770.7633 | 1373.9154 | 1352.3578 | 1350.7911
Coal | 1803987.818 | 1840869.988 | 2062803.8686 | 2275252.6993 | 2477173.4648 | 2649091.5879 | 2850661.3172
Nuclear | 654119.8264 | 683600.6927 | 690270.844 | 718878.5275 | 738556.1091 | 751437.0721 | 770886.7986
Conventional Generation Total | 2780261.3454 | 2953487.1616 | 3102448.3808 | 3281267.0449 | 3470415.4286 | 3649304.8492 | 3861795.1905
Other - NUG/Cogen | 27532.4004 | 27105.5086 | 27014.6415 | 27102.8047 | 27014.6415 | 27014.6415 | 27014.6415
Existing Renewables | 336097.8773 | 337552.8531 | 337009.9729 | 336872.6997 | 338200.0075 | 338283.7023 | 338287.4638
Other Generation Total | 363630.2777 | 364658.3617 | 364024.6144 | 363975.5044 | 365214.649 | 365298.3438 | 365302.1053
Biomass: Direct Fire | 15851.3389 | 15851.3389 | 15851.3389 | 16455.1032 | 16455.1032 | 16455.1032 | 16455.1032
Biomass-Cofiring | 32077.2981 | 31206.4361 | 40672.1139 | 40641.9961 | 40958.5584 | 41528.7652 | 43454.6577
Landfill Gas | 377.5546 | 1307.1708 | 1307.1708 | 1502.8795 | 1502.8795 | 1732.8372 | 1732.8372
Hydro | 415.7196 | 414.0165 | 414.0165 | 415.7196 | 415.7196 | 420.7351 | 420.7351
Onshore Wind | 546.192 | 544.4889 | 544.4889 | 7442.0295 | 7442.0295 | 7447.045 | 7447.045
Offshore Wind | 0 | 0 | 0 | 0 | 0 | 0 | 0
Solar | 39.9209 | 53.4439 | 219.0061 | 465.2767 | 744.3694 | 943.815 | 974.5888
Fuel Cell | 21.2018 | 128.8416 | 128.8416 | 150.0434 | 150.0434 | 175.3224 | 175.3224
New Renewable Generation Total | 49329.2259 | 49505.7367 | 59136.9767 | 67073.048 | 67668.703 | 68703.6231 | 70660.2894
Total | 3193220.849 | 3367651.26 | 3525609.9719 | 3712315.5973 | 3903298.7806 | 4083306.8161 | 4297757.5852

## Fuel Consumption
RGGI High Emissions Scenario with Package Policy Summary
IPM High Emissions Scenario Results
2005-09-14
Coal Consumption (Tbtu)
| 2006 | 2009 | 2012 | 2015 | 2018 | 2021 | 2024
MA | 39.148 | 47.9558 | 46.392 | 84.6797 | 84.0822 | 81.8524 | 79.5872
CT | 41.8844 | 41.2796 | 146.4859 | 157.2711 | 167.2863 | 173.3246 | 189.7188
ME | 0 | 0 | 0 | 0 | 0 | 0 | 0
NH | 37.1763 | 37.6621 | 41.2637 | 34.2991 | 33.511 | 33.4832 | 32.2433
RI | 68.6583 | 68.6583 | 68.6583 | 74.1395 | 74.1395 | 73.9891 | 73.9891
VT | 0 | 0 | 0 | 0 | 0 | 0 | 0
NY | 243.4868 | 253.9579 | 450.7604 | 452.8642 | 476.8476 | 462.9674 | 448.5119
DELMARVA | 80.38 | 78.5024 | 76.186 | 71.1859 | 53.5985 | 47.0031 | 37.315
NJ | 137.8486 | 120.6573 | 124.1408 | 115.8351 | 109.9242 | 111.2187 | 120.8598
Total | 648.5824 | 648.6734 | 953.8871 | 990.2746 | 999.3893 | 983.8385 | 982.2251
Gas Consumption (Tbtu)
| 2006 | 2009 | 2012 | 2015 | 2018 | 2021 | 2024
MA | 159 | 150 | 149 | 91 | 67 | 65 | 65
CT | 48 | 45 | 45 | 24 | 16 | 16 | 13
ME | 33 | 23 | 27 | 10 | 6 | 6 | 5
NH | 32 | 28 | 11 | 11 | 9 | 6 | 7
RI | 71 | 64 | 35 | 31 | 30 | 29 | 28
VT | 0 | 0 | 0 | 0 | 0 | 0 | 0
NY | 270 | 276 | 183 | 213 | 224 | 171 | 168
DELMARVA | 11 | 8 | 7 | 5 | 4 | 3 | 3
NJ | 65 | 95 | 80 | 79 | 81 | 86 | 90
Total | 689 | 689 | 537 | 464 | 437 | 382 | 379
Oil Consumption (TBtu)
| 2006 | 2009 | 2012 | 2015 | 2018 | 2021 | 2024
MA | 40.4 | 33.7 | 0.6 | 0 | 0 | 0.1 | 0.1
CT | 28.8 | 23 | 0 | 0 | 0 | 0 | 0
ME | 0 | 0 | 0 | 0 | 0 | 0 | 0
NH | 0 | 0 | 0 | 0 | 0 | 0 | 0
RI | 0 | 0 | 0 | 0 | 0 | 0 | 0
VT | 0 | 0 | 0 | 0 | 0 | 0 | 0
NY | 180.2 | 150.7 | 105.5 | 27.6 | 12.4 | 69.3 | 79.4
DELMARVA | 0 | 0 | 0 | 0 | 0 | 0 | 0
NJ | 4.1 | 3.7 | 0.5 | 0 | 0 | 0.1 | 0.1
Total | 253.5 | 211.1 | 106.6 | 27.6 | 12.4 | 69.5 | 79.6

## Emissions
RGGI High Emissions Scenario with Package Policy Summary
IPM High Emissions Scenario Results
2005-09-14
CO2 Emissions [Million Tons]
| 2006 | 2009 | 2012 | 2015 | 2018 | 2021 | 2024
MA | 25.5104 | 24.9966 | 21.3638 | 21.8549 | 20.2768 | 19.9507 | 19.6772
CT | 10.6036 | 9.9376 | 18.0125 | 17.9627 | 18.5252 | 19.0881 | 20.6285
ME | 1.946 | 1.3622 | 1.5888 | 0.64981 | 0.37316 | 0.36414 | 0.35324
NH | 5.3542 | 5.1736 | 4.5578 | 4.1979 | 4.0266 | 3.8585 | 3.7694
RI | 1.5199 | 1.4935 | 1.0596 | 1.4363 | 1.497 | 1.46 | 1.389
VT | 0 | 0.02721 | 0.02721 | 0.031506 | 0.031506 | 0.036757 | 0.036757
NY | 55.8329 | 54.6273 | 66.3561 | 61.2123 | 63.0623 | 63.6738 | 62.8878
DELMARVA | 8.9008 | 8.735 | 8.4303 | 7.8743 | 5.9526 | 5.3271 | 4.3326
NJ | 18.5867 | 19.3445 | 17.5586 | 17.1376 | 16.6159 | 16.9993 | 18.2873
Total RGGI Emissions | 128.2545 | 125.6975 | 138.9546 | 132.3572 | 130.361 | 130.7585 | 131.3618
Total Emissions at Affected Plants | 123.8 | 120.4 | 134.2 | 128.9 | 126.9 | 126.9 | 127.5
Eastern Interconnect without RGGI Emissions | 2231.8554 | 2331.2278 | 2471.4298 | 2593.5545 | 2712.9729 | 2818.3601 | 2937.3464
Total Eastern Interconnect Emissions | 2360.11 | 2456.9253 | 2610.3844 | 2725.9118 | 2843.3338 | 2949.1185 | 3068.7082
Total Canadian Emissions | 64.9485 | 65.3482 | 66.6316 | 65.9915 | 66.1724 | 66.5955 | 67.1014
NOX Emissions [Thousand Tons]
| 2006 | 2009 | 2012 | 2015 | 2018 | 2021 | 2024
MA | 17.0591 | 16.2437 | 13.1008 | 11.8121 | 11.3687 | 11.0602 | 10.1265
CT | 5.921 | 4.8789 | 6.7314 | 5.5784 | 5.6638 | 5.8333 | 6.2189
ME | 0.3426 | 0.2897 | 0.3284 | 0.1782 | 0.1309 | 0.1405 | 0.1386
NH | 3.6652 | 3.7424 | 3.6002 | 2.7753 | 2.6951 | 2.6841 | 2.5901
RI | 0.4008 | 0.4193 | 0.3452 | 0.4225 | 0.4539 | 0.4504 | 0.4534
VT | 0 | 0.0572 | 0.0572 | 0.0662 | 0.0662 | 0.0772 | 0.0772
NY | 45.7345 | 37.551 | 36.8997 | 30.7659 | 30.7226 | 29.9367 | 29.0085
DELMARVA | 12.8004 | 12.7967 | 11.6902 | 11.0713 | 7.4149 | 6.1208 | 5.0596
NJ | 19.5992 | 9.5677 | 8.9654 | 8.8316 | 8.5515 | 8.8065 | 8.7313
Total | 105.5228 | 85.5466 | 81.7185 | 71.5015 | 67.0676 | 65.1097 | 62.4041
SO2 Emissions [Thousand Tons]
| 2006 | 2009 | 2012 | 2015 | 2018 | 2021 | 2024
MA | 26.9497 | 22.4898 | 16.7385 | 19.5221 | 19.154 | 17.5582 | 14.8283
CT | 10.0367 | 8.7185 | 13.4792 | 14.0638 | 14.8724 | 11.8436 | 13.0731
ME | 0 | 0 | 0 | 0 | 0 | 0 | 0
NH | 35.2172 | 3.7108 | 3.9035 | 2.0231 | 1.9798 | 1.971 | 1.894
RI | 0 | 0 | 0 | 0.4111 | 0.4111 | 0.4111 | 0.4111
VT | 0 | 0 | 0 | 0 | 0 | 0 | 0
NY | 100.9823 | 93.5915 | 101.8213 | 83.5436 | 78.366 | 80.0811 | 63.5281
DELMARVA | 95.8488 | 69.1184 | 51.8119 | 46.9079 | 16.0766 | 14.1287 | 9.2847
NJ | 69.9212 | 30.5593 | 18.626 | 16.4321 | 13.2639 | 13.0367 | 11.8422
Total | 338.9559 | 228.1883 | 206.3804 | 182.9037 | 144.1238 | 139.0304 | 114.8615
MER Emissions [Tons]
| 2006 | 2009 | 2012 | 2015 | 2018 | 2021 | 2024
MA | 0.2104 | 0.265 | 0.17 | 0.2058 | 0.2 | 0.1645 | 0.1637
CT | 0.1632 | 0.11 | 0.1869 | 0.1967 | 0.206 | 0.2067 | 0.222
ME | 0 | 0 | 0 | 0 | 0 | 0 | 0
NH | 0.107 | 0.0221 | 0.025 | 0.0193 | 0.0189 | 0.0189 | 0.0183
RI | 0 | 0 | 0 | 0.0051 | 0.0051 | 0.0051 | 0.0051
VT | 0 | 0 | 0 | 0 | 0 | 0 | 0
NY | 0.7195 | 0.6346 | 0.7086 | 0.6883 | 0.6882 | 0.6581 | 0.5463
DELMARVA | 0.227 | 0.1575 | 0.0869 | 0.0738 | 0.0558 | 0.0449 | 0.0289
NJ | 0.3965 | 0.1153 | 0.1049 | 0.0985 | 0.0785 | 0.0801 | 0.0811
Total | 1.8236 | 1.3045 | 1.2823 | 1.2875 | 1.2525 | 1.1783 | 1.0654

## Allowance Prices
RGGI High Emissions Scenario with Package Policy Summary
IPM High Emissions Scenario Results
2005-09-14
Allowance Prices (2003$)
| 2006 | 2009 | 2012 | 2015 | 2018 | 2021 | 2024
NOX SIP Call ($/ton) | 3195 | 3641 | 0 | 0 | 0 | 0 | 0
National Annual NOX ($/ton) | 0 | 0 | 1486 | 1813 | 2213 | 2387 | 1927
Title IV SO2 ($/ton) | 821.2 | 1002 | 1223 | 1492 | 1821 | 2222 | 2711
National Hg ($/Lb.) | 0 | 0 | 24010 | 29300 | 35750 | 43620 | 53230
Regional CO2 ($/ton) | 0 | 3.506 | 4.278 | 5.22 | 6.37 | 6.501 | 6.501
Renewable Energy Credit Prices (2003$)
| 2006 | 2009 | 2012 | 2015 | 2018 | 2021 | 2024
RPS North ($/MWh) | 0 | 0 | 0 | 0 | 0 | 0 | 0
RPS South ($/MWh) | 0 | 0 | 0 | 0 | 0 | 0 | 0
NJ Solar Tier RPS ($/MWh) | 225.6 | 190.6 | 219.3 | 210.5 | 176.6 | 176.1 | 176.6
PA Solar Tier RPS ($/MWh) | 221.1 | 187.5 | 209.7 | 203.9 | 175.3 | 175.4 | 176.3

## Prices
RGGI High Emissions Scenario with Package Policy Summary
IPM High Emissions Scenario Results
2005-09-14
Firm Power Prices (2003$/MWh)
| 2006 | 2009 | 2012 | 2015 | 2018 | 2021 | 2024
MA | 55.9951 | 72.1039 | 58.4487 | 58.1824 | 58.2865 | 57.6606 | 56.4508
CT | 59.2128 | 77.2422 | 58.0814 | 56.6792 | 56.582 | 55.6934 | 54.5806
ME | 54.5764 | 67.9992 | 57.5209 | 56.7366 | 55.5945 | 54.7138 | 53.2421
NH | 54.7094 | 69.9827 | 57.4286 | 57.2 | 57.2156 | 56.3277 | 54.8971
RI | 55.8395 | 71.1127 | 57.4586 | 57.44 | 57.6956 | 56.8077 | 55.4271
VT | 56.3095 | 70.6327 | 56.6386 | 56.61 | 56.6756 | 55.7877 | 54.3671
NY | 64.845 | 76.8133 | 58.4738 | 60.1275 | 60.3598 | 58.8292 | 58.5408
DELMARVA | 45.901 | 65.2126 | 48.3268 | 46.6853 | 45.8789 | 45.1556 | 44.3261
NJ | 45.081 | 64.4126 | 48.3568 | 47.8053 | 49.8289 | 50.3256 | 49.4461
RGGI Price | 57.0178 | 72.3193 | 54.8228 | 54.8629 | 55.1513 | 54.2425 | 53.537
Energy Prices (2003$/MWh)
| 2006 | 2009 | 2012 | 2015 | 2018 | 2021 | 2024
MA | 55.2051 | 58.6817 | 55.2513 | 54.3874 | 53.049 | 51.7071 | 50.2059
CT | 58.065 | 61.1877 | 54.28 | 52.565 | 50.7692 | 49.13 | 47.6985
ME | 53.96 | 57.53 | 55.03 | 53.78 | 51.51 | 50.07 | 48.37
NH | 53.98 | 57.59 | 54.48 | 53.7 | 52.38 | 50.83 | 49.13
RI | 55.11 | 58.72 | 54.51 | 53.94 | 52.86 | 51.31 | 49.66
VT | 55.58 | 58.24 | 53.69 | 53.11 | 51.84 | 50.29 | 48.6
NY | 58.4024 | 60.7429 | 51.7652 | 51.364 | 50.6459 | 48.5312 | 48.0886
DELMARVA | 45.53 | 49.49 | 43.82 | 41.32 | 38.46 | 37.32 | 36.43
NJ | 44.71 | 48.69 | 43.85 | 42.44 | 42.41 | 42.49 | 41.55
RGGI Price | 54.0793 | 57.1311 | 50.6611 | 49.6881 | 48.7213 | 47.3151 | 46.3621
Capacity Prices (2003$/kW-yr)
| 2006 | 2009 | 2012 | 2015 | 2018 | 2021 | 2024
MA | 6.92 | 117.5781 | 28.0093 | 33.2443 | 45.8798 | 52.1531 | 54.7054
CT | 10.055 | 140.6371 | 33.3 | 36.04 | 50.9205 | 57.495 | 60.2872
ME | 5.4 | 91.71 | 21.82 | 25.9 | 35.78 | 40.68 | 42.68
NH | 6.39 | 108.56 | 25.83 | 30.66 | 42.36 | 48.16 | 50.52
RI | 6.39 | 108.56 | 25.83 | 30.66 | 42.36 | 48.16 | 50.52
VT | 6.39 | 108.56 | 25.83 | 30.66 | 42.36 | 48.16 | 50.52
NY | 56.4369 | 140.7766 | 58.7667 | 76.7681 | 85.0934 | 90.211 | 91.5611
DELMARVA | 3.25 | 137.73 | 39.48 | 47 | 64.99 | 68.64 | 69.17
NJ | 3.25 | 137.73 | 39.48 | 47 | 64.99 | 68.64 | 69.17
RGGI Price | 26.7912 | 133.0449 | 43.8432 | 54.5954 | 66.7525 | 71.7246 | 73.1302
Natural Gas Prices (2003$/MMBTu)
| 2006 | 2009 | 2012 | 2015 | 2018 | 2021 | 2024
Henry Hub | 7 | 7.4 | 7.02 | 7.06 | 7.08 | 7.06 | 7.02

## Net Energy For Load
RGGI High Emissions Scenario with Package Policy Summary
IPM High Emissions Scenario Results
2005-09-14
NEPOOL
| 2006 | 2009 | 2012 | 2015 | 2018 | 2021 | 2024
Regional Generation (TWh) | 120.8162 | 121.829 | 125.68 | 123.4787 | 127.8246 | 131.1013 | 135.7327
Net Imports (TWh) | 15.496 | 17.186 | 15.996 | 21.378 | 19.67 | 19.97 | 18.196
Losses (TWh)* | -2.1172 | -2.51 | -1.659 | -2.3347 | -2.5526 | -3.5673 | -3.7187
Net Energy for Load (TWh) | 134.195 | 136.505 | 140.017 | 142.522 | 144.942 | 147.504 | 150.21
*Losses include losses for pumped storage and intra-regional transmission.
NY
| 2006 | 2009 | 2012 | 2015 | 2018 | 2021 | 2024
Regional Generation (TWh) | 150.5095 | 156.4666 | 168.2193 | 165.367 | 168.7048 | 174.5848 | 174.1127
Net Imports (TWh) | 21.084 | 15.668 | 12.294 | 16.064 | 14.078 | 9.726 | 11.402
Losses (TWh)* | -0.95653 | 2.6094 | -3.1343 | -2.639 | -2.8488 | -3.1918 | -3.1657
Net Energy for Load (TWh) | 170.637 | 174.744 | 177.379 | 178.792 | 179.934 | 181.119 | 182.349
*Losses include losses for pumped storage and intra-regional transmission.
NJ/DELMARVA
| 2006 | 2009 | 2012 | 2015 | 2018 | 2021 | 2024
Regional Generation (TWh) | 67.6106 | 73.6444 | 70.0817 | 70.0676 | 67.5593 | 68.7753 | 69.9345
Net Imports (TWh) | 38.942 | 37.824 | 43.92 | 48.024 | 53.512 | 55.672 | 58.122
Losses (TWh)* | -2.2526 | -2.6774 | -0.80968 | -1.7096 | -1.4493 | -1.4233 | -1.4625
Net Energy for Load (TWh) | 104.3 | 108.791 | 113.192 | 116.382 | 119.622 | 123.024 | 126.594
*Losses include losses for pumped storage and intra-regional transmission.
RGGI
| 2006 | 2009 | 2012 | 2015 | 2018 | 2021 | 2024
Regional Generation (TWh) | 338.9363 | 351.9399 | 363.981 | 358.9133 | 364.0886 | 374.4615 | 379.7799
Net Imports (TWh) | 75.522 | 70.678 | 72.21 | 85.466 | 87.26 | 85.368 | 87.72
Losses (TWh)* | -5.3263 | -2.5779 | -5.603 | -6.6833 | -6.8506 | -8.1825 | -8.3469
Net Energy for Load (TWh) | 409.132 | 420.04 | 430.588 | 437.696 | 444.498 | 451.647 | 459.153
*Losses include losses for pumped storage and intra-regional transmission.

## Transmission
RGGI High Emissions Scenario with Package Policy Summary
IPM High Emissions Scenario Results
2005-09-14
Energy Transfers (TWh) | [7 empty] | Capacity Utilization
RGGI | [7 empty] | Exports
| 2006 | 2009 | 2012 | 2015 | 2018 | 2021 | 2024 |  | 2006 | 2009 | 2012 | 2015 | 2018 | 2021 | 2024
Imports | 76.244 | 75.656 | 78.89 | 88.886 | 92.316 | 90.748 | 94.178 | Imports | 53.78% | 53.36% | 55.64% | 62.69% | 65.11% | 64.01% | 66.43%
Exports | 0.4 | 1 | 5.9 | 11.1 | 11.9 | 14.1 | 14.3 | Exports | 0.569% | 1.422% | 8.393% | 15.79% | 16.93% | 20.06% | 20.34%
Net | 75.844 | 74.656 | 72.99 | 77.786 | 80.416 | 76.648 | 79.878
Energy Transfers Into RGGI By Location (TWh) | [7 empty] | Energy Transfers Into RGGI By Location (TWh)
From ECAR | [7 empty] | From PJM-Non-RGGI
| 2006 | 2009 | 2012 | 2015 | 2018 | 2021 | 2024 |  | 2006 | 2009 | 2012 | 2015 | 2018 | 2021 | 2024
Imports | 53.606 | 53.9 | 61.838 | 65.856 | 70.462 | 72.422 | 76.146 | Imports | 37.81% | 38.02% | 43.62% | 46.45% | 49.7% | 51.08% | 53.71%
Exports | 0 | 0.1 | 0.3 | 0.3 | 0.2 | 0.5 | 0.5 | Exports | 0% | 0.1422% | 0.4267% | 0.4267% | 0.2845% | 0.7112% | 0.7112%
Net | 53.606 | 53.8 | 61.538 | 65.556 | 70.262 | 71.922 | 75.646
From VACAR | [7 empty] | From PJM-Non-RGGI
| 2006 | 2009 | 2012 | 2015 | 2018 | 2021 | 2024 |  | 2006 | 2009 | 2012 | 2015 | 2018 | 2021 | 2024
Imports | 0 | 0 | 0 | 0 | 0 | 0 | 0 | Imports | 0% | 0% | 0% | 0% | 0% | 0% | 0%
Exports | 0 | 0 | 0 | 0 | 0 | 0 | 0 | Exports | 0% | 0% | 0% | 0% | 0% | 0% | 0%
Net | 0 | 0 | 0 | 0 | 0 | 0 | 0
From Canada | [7 empty] | From Canada
| 2006 | 2009 | 2012 | 2015 | 2018 | 2021 | 2024 |  | 2006 | 2009 | 2012 | 2015 | 2018 | 2021 | 2024
Imports | 22.638 | 21.756 | 17.052 | 23.03 | 21.854 | 18.326 | 18.032 | Imports | 15.97% | 15.34% | 12.03% | 16.24% | 15.41% | 12.93% | 12.72%
Exports | 0.4 | 0.9 | 5.6 | 10.8 | 11.7 | 13.6 | 13.8 | Exports | 0.569% | 1.28% | 7.966% | 15.36% | 16.64% | 19.35% | 19.63%
Net | 22.238 | 20.856 | 11.452 | 12.23 | 10.154 | 4.726 | 4.232
Energy Transfers Into RGGI By RGGI Region (TWh) | [7 empty] | Energy Transfers Into RGGI By RGGI Region (TWh)
NY | [7 empty] | NY
| 2006 | 2009 | 2012 | 2015 | 2018 | 2021 | 2024 |  | 2006 | 2009 | 2012 | 2015 | 2018 | 2021 | 2024
Imports from NEPOOL | 4.41 | 1.568 | 2.45 | 2.744 | 3.332 | 3.332 | 4.018 | Imports from NEPOOL | 3.11% | 1.106% | 1.728% | 1.935% | 2.35% | 2.35% | 2.834%
Imports from RGGI PJM | 7.84 | 6.468 | 13.328 | 14.014 | 14.014 | 14.014 | 13.916 | Imports from RGGI PJM | 5.53% | 4.562% | 9.4% | 9.884% | 9.884% | 9.884% | 9.815%
Imports from ECAR | 6.762 | 5.194 | 4.41 | 4.606 | 4.508 | 4.41 | 5.586 | Imports from ECAR | 4.769% | 3.663% | 3.11% | 3.249% | 3.18% | 3.11% | 3.94%
Imports from VACAR | 0 | 0 | 0 | 0 | 0 | 0 | 0 | Imports from VACAR | 0% | 0% | 0% | 0% | 0% | 0% | 0%
Imports from Canada | 6.272 | 6.272 | 8.722 | 12.838 | 11.858 | 9.604 | 9.702 | Imports from Canada | 4.424% | 4.424% | 6.152% | 9.055% | 8.364% | 6.774% | 6.843%
Exports to NEPOOL | 3.7 | 5.2 | 11.7 | 12.1 | 12.3 | 12.1 | 12.2 | Exports to NEPOOL | 2.61% | 3.668% | 8.252% | 8.534% | 8.675% | 8.534% | 8.605%
Exports to RGGI PJM | 0.1 | 0 | 0.9 | 1.3 | 2.1 | 2.3 | 2.1 | Exports to RGGI PJM | 0.07053% | 0% | 0.6348% | 0.9169% | 1.481% | 1.622% | 1.481%
Exports to ECAR | 0 | 0.1 | 0.3 | 0.3 | 0.2 | 0.5 | 0.5 | Exports to ECAR | 0% | 0.07053% | 0.2116% | 0.2116% | 0.1411% | 0.3527% | 0.3527%
Exports to VACAR | 0 | 0 | 0 | 0 | 0 | 0 | 0 | Exports to VACAR | 0% | 0% | 0% | 0% | 0% | 0% | 0%
Exports to Canada | 0.3 | 0.7 | 4.3 | 5.5 | 6.2 | 7.6 | 7.7 | Exports to Canada | 0.2116% | 0.4937% | 3.033% | 3.879% | 4.373% | 5.36% | 5.431%
Net | 21.184 | 13.502 | 11.71 | 15.002 | 12.912 | 8.86 | 10.722
NEPOOL | [7 empty] | NEPOOL
| 2006 | 2009 | 2012 | 2015 | 2018 | 2021 | 2024 |  | 2006 | 2009 | 2012 | 2015 | 2018 | 2021 | 2024
Imports from NY | 3.632 | 5.11 | 11.466 | 11.858 | 12.054 | 11.858 | 11.956 | Imports from NY | 2.562% | 3.604% | 8.087% | 8.364% | 8.502% | 8.364% | 8.433%
Imports from Canada | 16.366 | 15.484 | 8.33 | 10.192 | 9.996 | 8.722 | 8.33 | Imports from Canada | 11.54% | 10.92% | 5.875% | 7.189% | 7.05% | 6.152% | 5.875%
Exports to NY | 4.5 | 1.6 | 2.5 | 2.8 | 3.4 | 3.4 | 4.1 | Exports to NY | 3.174% | 1.129% | 1.763% | 1.975% | 2.398% | 2.398% | 2.892%
Exports to Canada | 0.1 | 0.2 | 1.3 | 5.3 | 5.5 | 6 | 6.1 | Exports to Canada | 0.07053% | 0.1411% | 0.9169% | 3.738% | 3.879% | 4.232% | 4.302%
Net | 15.398 | 18.794 | 15.996 | 13.95 | 13.15 | 11.18 | 10.086
RGGI PJM | [7 empty] | RGGI PJM
| 2006 | 2009 | 2012 | 2015 | 2018 | 2021 | 2024 |  | 2006 | 2009 | 2012 | 2015 | 2018 | 2021 | 2024
Imports from NY | 0.098 | 0 | 0.882 | 1.274 | 2.058 | 2.254 | 2.058 | Imports from NY | 0.06912% | 0% | 0.6221% | 0.8986% | 1.452% | 1.59% | 1.452%
Imports from ECAR | 46.844 | 48.706 | 57.428 | 61.25 | 65.954 | 68.012 | 70.56 | Imports from ECAR | 33.04% | 34.35% | 40.5% | 43.2% | 46.52% | 47.97% | 49.77%
Imports from VACAR | 0 | 0 | 0 | 0 | 0 | 0 | 0 | Imports from VACAR | 0% | 0% | 0% | 0% | 0% | 0% | 0%
Exports to NY | 8 | 9.4 | 13.6 | 14.3 | 14.3 | 14.3 | 14.2 | Exports to NY | 5.643% | 6.63% | 9.592% | 10.09% | 10.09% | 10.09% | 10.02%
Exports to ECAR | 0 | 0 | 0 | 0 | 0 | 0 | 0 | Exports to ECAR | 0% | 0% | 0% | 0% | 0% | 0% | 0%
Exports to VACAR | 0 | 0 | 0 | 0 | 0 | 0 | 0 | Exports to VACAR | 0% | 0% | 0% | 0% | 0% | 0% | 0%
Net | 38.942 | 39.306 | 44.71 | 48.224 | 53.712 | 55.966 | 58.418