## Capacity Additions
RGGI Reference Scenario with 1x Efficiency Budget Summary
IPM Reference Scenario Results
2005-09-14
Cumulative Capacity Added (MW) | [8 empty] | Incremental Capacity Added (MW)
RGGI | [8 empty] | RGGI
| Existing Capacity | 2006 | 2009 | 2012 | 2015 | 2018 | 2021 | 2024 |  | 2006 | 2009 | 2012 | 2015 | 2018 | 2021 | 2024
Repower to CC | 0 | 0 | 210.4356 | 229.4357 | 229.4357 | 229.4357 | 229.4357 | 229.4357 | Repower to CC | 0 | 210.4356 | 19.0001 | 0 | 0 | 0 | 0
CC | 25528.018 | 0 | 3722.1557 | 7127.2382 | 10014.0747 | 11221.7086 | 12171.554 | 13233.2026 | CC | 0 | 3722.1557 | 3405.0825 | 2886.8365 | 1207.6339 | 949.8454 | 1061.6486
CT | 13491 | 0 | 0 | 0 | 187.9976 | 1770.228 | 2662.4836 | 3551.4057 | CT | 0 | 0 | 0 | 187.9976 | 1582.2304 | 892.2556 | 888.9221
Coal | 9615.5704 | 0 | 0 | 0 | 0 | 0 | 0 | 0 | Coal | 0 | 0 | 0 | 0 | 0 | 0 | 0
Oil/Gas | 19628.0195 | 0 | 0 | 0 | 0 | 0 | 0 | 0 | Oil/Gas | 0 | 0 | 0 | 0 | 0 | 0 | 0
Other - NUG/Cogen | 835 | 0 | 0 | 0 | 0 | 0 | 0 | 0 | Other - NUG/Cogen | 0 | 0 | 0 | 0 | 0 | 0 | 0
Repower to Supercritical | 0 | 0 | 0 | 22.1387 | 22.1387 | 22.1387 | 22.1387 | 22.1387 | Repower to Supercritical | 0 | 0 | 22.1387 | 0 | 0 | 0 | 0
Nuclear Uprate | 13194.0626 | 391.625 | 711.8257 | 811.68 | 811.6819 | 811.6819 | 811.6824 | 811.6824 | Nuclear Uprate | 391.625 | 320.2007 | 99.8543 | 0.0019095 | 0 | 0.00055238 | 0
Total Conventional Capacity | 82291.6706 | 391.625 | 4644.4169 | 8190.4925 | 11265.3285 | 14055.1928 | 15897.2944 | 17847.8651 | Total Conventional Capacity | 391.625 | 4252.792 | 3546.0756 | 3074.836 | 2789.8643 | 1842.1016 | 1950.5707
Biomass: Direct Fire | 0 | 0 | 0 | 0 | 0 | 0 | 0 | 0 | Biomass: Direct Fire | 0 | 0 | 0 | 0 | 0 | 0 | 0
Biomass-Cofiring | 0 | 94.9633 | 160.4115 | 255.8125 | 255.6506 | 255.6506 | 255.6506 | 255.6506 | Biomass-Cofiring | 94.9633 | 65.4483 | 95.401 | -0.16188 | 0 | 0 | 0
Landfill Gas | 0 | 67.3 | 365.9 | 365.9 | 427.1 | 427.1 | 498.4 | 498.4 | Landfill Gas | 67.3 | 298.6 | 0 | 61.2 | 0 | 71.3 | 0
Hydro | 0 | 133.7 | 187.4 | 197.4 | 197.4 | 197.4 | 197.4 | 197.4 | Hydro | 133.7 | 53.7 | 10 | 0 | 0 | 0 | 0
Onshore Wind | 0 | 1269.1 | 2383.4377 | 4712.1456 | 5367.6456 | 7404.8196 | 8096.8819 | 8608.3819 | Onshore Wind | 1269.1 | 1114.3377 | 2328.7079 | 655.5 | 2037.174 | 692.0623 | 511.5
Offshore Wind | 0 | 0 | 0 | 0 | 0 | 0 | 0 | 0 | Offshore Wind | 0 | 0 | 0 | 0 | 0 | 0 | 0
Solar | 0 | 27.7121 | 94.6036 | 169.8488 | 249.2701 | 334.0655 | 394.3316 | 405.539 | Solar | 27.7121 | 66.8915 | 75.2452 | 79.4213 | 84.7954 | 60.2661 | 11.2074
Fuel Cell | 0 | 0 | 15 | 15 | 30 | 30 | 50 | 50 | Fuel Cell | 0 | 15 | 0 | 15 | 0 | 20 | 0
Total Renewable Capacity | 9221 | 1592.7754 | 3206.7528 | 5716.1069 | 6527.0663 | 8649.0357 | 9492.6641 | 10015.3715 | Total Renewable Capacity | 1592.7754 | 1613.9775 | 2509.3541 | 810.9594 | 2121.9694 | 843.6284 | 522.7074
Total Unplanned Builds | 0 | 1984.4003 | 7851.1698 | 13906.5994 | 17792.3948 | 22704.2285 | 25389.9585 | 27863.2366 | Total Unplanned Builds | 1984.4003 | 5866.7694 | 6055.4297 | 3885.7954 | 4911.8337 | 2685.73 | 2473.2781
Firmly Planned Capacity Additions | 0 | 3296 | 3296 | 3296 | 3296 | 3296 | 3296 | 3296 | Firmly Planned Capacity Additions | 3296 | 0 | 0 | 0 | 0 | 0 | 0
Total Capacity Added | 0 | 5280.4003 | 11147.1698 | 17202.5994 | 21088.3948 | 26000.2285 | 28685.9585 | 31159.2366 | Total Capacity Added | 5280.4003 | 5866.7694 | 6055.4297 | 3885.7954 | 4911.8337 | 2685.73 | 2473.2781
Mothballed Oil/Gas | 0 | 1856.2842 | 0 | 0 | 0 | 0 | 0 | 0 | Mothballed Oil/Gas | 1856.2842 | 0 | 0 | 0 | 0 | 0 | 0
Return To Service Oil/Gas | 0 | 0 | 1856.3013 | 1856.3013 | 1856.3013 | 1856.3013 | 1856.3013 | 1856.3013 | Return To Service Oil/Gas | 0 | 1856.3013 | 0 | 0 | 0 | 0 | 0
Retire Oil/Gas | 0 | 456.8465 | 456.8465 | 456.8465 | 595.7259 | 595.7259 | 595.7259 | 595.7259 | Retire Oil/Gas | 456.8465 | 0 | 0 | 138.8794 | 0 | 0 | 0
Retire Coal | 0 | 111.0011 | 111.0011 | 111.0011 | 111.0011 | 111.0011 | 111.0011 | 180.0018 | Retire Coal | 111.0011 | 0 | 0 | 0 | 0 | 0 | 69.0007
Firmly Planned Retirements | 0 | 2532 | 2772 | 2772 | 2772 | 2772 | 2772 | 2772 | Firmly Planned Retirements | 2532 | 240 | 0 | 0 | 0 | 0 | 0
Total Mothballs & Retirements | 0 | 4956.1318 | 3339.8476 | 3339.8476 | 3478.727 | 3478.727 | 3478.727 | 3547.7277 | Total Mothballs & Retirements | 4956.1318 | 240 | 0 | 138.8794 | 0 | 0 | 69.0007
Net Capacity Change | 0 | 324.2685 | 7483.0536 | 6055.4297 | 3746.916 | 4911.8337 | 2685.73 | 2404.2774 | Net Capacity Change | 324.2685 | 7483.0536 | 6055.4297 | 3746.916 | 4911.8337 | 2685.73 | 2404.2774
Total Capacity Online | 0 | 91836.9391 | 99319.9927 | 105375.4224 | 109122.3384 | 114034.1721 | 116719.9021 | 119124.1795 | Total Capacity Online | 91836.9391 | 99319.9927 | 105375.4224 | 109122.3384 | 114034.1721 | 116719.9021 | 119124.1795
Massachusetts | [8 empty] | Massachusetts
| Existing Capacity | 2006 | 2009 | 2012 | 2015 | 2018 | 2021 | 2024 |  | 2006 | 2009 | 2012 | 2015 | 2018 | 2021 | 2024
Repower to CC | 0 | 0 | 0 | 0 | 0 | 0 | 0 | 0 | Repower to CC | 0 | 0 | 0 | 0 | 0 | 0 | 0
CC | 5378 | 0 | 0 | 0 | 0 | 428.2316 | 1045.0719 | 1539.9362 | CC | 0 | 0 | 0 | 0 | 428.2316 | 616.8403 | 494.8643
CT | 1110 | 0 | 0 | 0 | 0 | 0 | 0 | 0 | CT | 0 | 0 | 0 | 0 | 0 | 0 | 0
Coal | 1801.3152 | 0 | 0 | 0 | 0 | 0 | 0 | 0 | Coal | 0 | 0 | 0 | 0 | 0 | 0 | 0
Oil/Gas | 3518.0071 | 0 | 0 | 0 | 0 | 0 | 0 | 0 | Oil/Gas | 0 | 0 | 0 | 0 | 0 | 0 | 0
Other - NUG/Cogen | 96 | 0 | 0 | 0 | 0 | 0 | 0 | 0 | Other - NUG/Cogen | 0 | 0 | 0 | 0 | 0 | 0 | 0
Repower to Supercritical | 0 | 0 | 0 | 10.2001 | 10.2001 | 10.2001 | 10.2001 | 10.2001 | Repower to Supercritical | 0 | 0 | 10.2001 | 0 | 0 | 0 | 0
Nuclear Uprate | 679 | 0 | 0 | 33.9507 | 33.9507 | 33.9507 | 33.9507 | 33.9507 | Nuclear Uprate | 0 | 0 | 33.9507 | 0 | 0 | 0 | 0
Total Conventional Capacity | 12582.3223 | 0 | 0 | 44.1508 | 44.1508 | 472.3824 | 1089.2227 | 1584.087 | Total Conventional Capacity | 0 | 0 | 44.1508 | 0 | 428.2316 | 616.8403 | 494.8643
Biomass: Direct Fire | 0 | 0 | 0 | 0 | 0 | 0 | 0 | 0 | Biomass: Direct Fire | 0 | 0 | 0 | 0 | 0 | 0 | 0
Biomass-Cofiring | 0 | 0 | 0 | 0 | 0 | 0 | 0 | 0 | Biomass-Cofiring | 0 | 0 | 0 | 0 | 0 | 0 | 0
Landfill Gas | 0 | 4.3 | 24.5 | 24.5 | 28.6 | 28.6 | 33.3 | 33.3 | Landfill Gas | 4.3 | 20.2 | 0 | 4.1 | 0 | 4.7 | 0
Hydro | 0 | 0 | 0 | 0 | 0 | 0 | 0 | 0 | Hydro | 0 | 0 | 0 | 0 | 0 | 0 | 0
Onshore Wind | 0 | 65.8 | 156.2 | 396.4 | 411 | 641.3 | 761.9 | 761.9 | Onshore Wind | 65.8 | 90.4 | 240.2 | 14.6 | 230.3 | 120.6 | 0
Offshore Wind | 0 | 0 | 0 | 0 | 0 | 0 | 0 | 0 | Offshore Wind | 0 | 0 | 0 | 0 | 0 | 0 | 0
Solar | 0 | 0 | 0 | 0 | 0 | 0 | 0 | 0 | Solar | 0 | 0 | 0 | 0 | 0 | 0 | 0
Fuel Cell | 0 | 0 | 0 | 0 | 0 | 0 | 0 | 0 | Fuel Cell | 0 | 0 | 0 | 0 | 0 | 0 | 0
Total Renewable Capacity | 1935 | 70.1 | 180.7 | 420.9 | 439.6 | 669.9 | 795.2 | 795.2 | Total Renewable Capacity | 70.1 | 110.6 | 240.2 | 18.7 | 230.3 | 125.3 | 0
Total Unplanned Builds | 0 | 70.1 | 180.7 | 465.0508 | 483.7508 | 1142.2824 | 1884.4227 | 2379.287 | Total Unplanned Builds | 70.1 | 110.6 | 284.3508 | 18.7 | 658.5316 | 742.1403 | 494.8643
Firmly Planned Capacity Additions | 0 | 0 | 0 | 0 | 0 | 0 | 0 | 0 | Firmly Planned Capacity Additions | 0 | 0 | 0 | 0 | 0 | 0 | 0
Total Capacity Added | 0 | 70.1 | 180.7 | 465.0508 | 483.7508 | 1142.2824 | 1884.4227 | 2379.287 | Total Capacity Added | 70.1 | 110.6 | 284.3508 | 18.7 | 658.5316 | 742.1403 | 494.8643
Mothballed Oil/Gas | 0 | 255.9342 | 0 | 0 | 0 | 0 | 0 | 0 | Mothballed Oil/Gas | 255.9342 | 0 | 0 | 0 | 0 | 0 | 0
Return To Service Oil/Gas | 0 | 0 | 255.9368 | 255.9368 | 255.9368 | 255.9368 | 255.9368 | 255.9368 | Return To Service Oil/Gas | 0 | 255.9368 | 0 | 0 | 0 | 0 | 0
Retire Oil/Gas | 0 | 456.8465 | 456.8465 | 456.8465 | 595.7259 | 595.7259 | 595.7259 | 595.7259 | Retire Oil/Gas | 456.8465 | 0 | 0 | 138.8794 | 0 | 0 | 0
Retire Coal | 0 | 111.0011 | 111.0011 | 111.0011 | 111.0011 | 111.0011 | 111.0011 | 180.0018 | Retire Coal | 111.0011 | 0 | 0 | 0 | 0 | 0 | 69.0007
Firmly Planned Retirements | 0 | 0 | 0 | 0 | 0 | 0 | 0 | 0 | Firmly Planned Retirements | 0 | 0 | 0 | 0 | 0 | 0 | 0
Total Mothballs & Retirements | 0 | 823.7818 | 567.8476 | 567.8476 | 706.727 | 706.727 | 706.727 | 775.7277 | Total Mothballs & Retirements | 823.7818 | 0 | 0 | 138.8794 | 0 | 0 | 69.0007
Net Capacity Change | 0 | -753.6818 | 366.5342 | 284.3508 | -120.1794 | 658.5316 | 742.1403 | 425.8636 | Net Capacity Change | -753.6818 | 366.5342 | 284.3508 | -120.1794 | 658.5316 | 742.1403 | 425.8636
Total Capacity Online | 0 | 13763.6405 | 14130.1747 | 14414.5255 | 14294.3461 | 14952.8777 | 15695.018 | 16120.8816 | Total Capacity Online | 13763.6405 | 14130.1747 | 14414.5255 | 14294.3461 | 14952.8777 | 15695.018 | 16120.8816
Connecticut | [8 empty] | Connecticut
| Existing Capacity | 2006 | 2009 | 2012 | 2015 | 2018 | 2021 | 2024 |  | 2006 | 2009 | 2012 | 2015 | 2018 | 2021 | 2024
Repower to CC | 0 | 0 | 0 | 0 | 0 | 0 | 0 | 0 | Repower to CC | 0 | 0 | 0 | 0 | 0 | 0 | 0
CC | 1715 | 0 | 932.7509 | 1872.3683 | 2042.6429 | 2165.6029 | 2300.7739 | 2571.8377 | CC | 0 | 932.7509 | 939.6174 | 170.2746 | 122.96 | 135.171 | 271.0638
CT | 708 | 0 | 0 | 0 | 0 | 0 | 0 | 134.56 | CT | 0 | 0 | 0 | 0 | 0 | 0 | 134.56
Coal | 554.4876 | 0 | 0 | 0 | 0 | 0 | 0 | 0 | Coal | 0 | 0 | 0 | 0 | 0 | 0 | 0
Oil/Gas | 2261.0101 | 0 | 0 | 0 | 0 | 0 | 0 | 0 | Oil/Gas | 0 | 0 | 0 | 0 | 0 | 0 | 0
Other - NUG/Cogen | 16 | 0 | 0 | 0 | 0 | 0 | 0 | 0 | Other - NUG/Cogen | 0 | 0 | 0 | 0 | 0 | 0 | 0
Repower to Supercritical | 0 | 0 | 0 | 0 | 0 | 0 | 0 | 0 | Repower to Supercritical | 0 | 0 | 0 | 0 | 0 | 0 | 0
Nuclear Uprate | 1993.019 | 99.6509 | 99.6509 | 99.6509 | 99.6514 | 99.6514 | 99.6514 | 99.6514 | Nuclear Uprate | 99.6509 | 0 | 0 | 0.0004381 | 0 | 0 | 0
Total Conventional Capacity | 7247.5167 | 99.6509 | 1032.4018 | 1972.0192 | 2142.2943 | 2265.2543 | 2400.4253 | 2806.0491 | Total Conventional Capacity | 99.6509 | 932.7509 | 939.6174 | 170.275 | 122.96 | 135.171 | 405.6238
Biomass: Direct Fire | 0 | 0 | 0 | 0 | 0 | 0 | 0 | 0 | Biomass: Direct Fire | 0 | 0 | 0 | 0 | 0 | 0 | 0
Biomass-Cofiring | 0 | 4.7355 | 43.4505 | 43.4505 | 43.4505 | 43.4505 | 43.4505 | 43.4505 | Biomass-Cofiring | 4.7355 | 38.715 | 0 | 0 | 0 | 0 | 0
Landfill Gas | 0 | 2.6 | 15.8 | 15.8 | 18.4 | 18.4 | 21.5 | 21.5 | Landfill Gas | 2.6 | 13.2 | 0 | 2.6 | 0 | 3.1 | 0
Hydro | 0 | 0 | 0 | 10 | 10 | 10 | 10 | 10 | Hydro | 0 | 0 | 10 | 0 | 0 | 0 | 0
Onshore Wind | 0 | 0 | 0 | 0 | 0 | 0 | 0 | 0 | Onshore Wind | 0 | 0 | 0 | 0 | 0 | 0 | 0
Offshore Wind | 0 | 0 | 0 | 0 | 0 | 0 | 0 | 0 | Offshore Wind | 0 | 0 | 0 | 0 | 0 | 0 | 0
Solar | 0 | 0 | 0 | 0 | 0 | 0 | 0 | 0 | Solar | 0 | 0 | 0 | 0 | 0 | 0 | 0
Fuel Cell | 0 | 0 | 15 | 15 | 30 | 30 | 50 | 50 | Fuel Cell | 0 | 15 | 0 | 15 | 0 | 20 | 0
Total Renewable Capacity | 144 | 7.3355 | 74.2505 | 84.2505 | 101.8505 | 101.8505 | 124.9505 | 124.9505 | Total Renewable Capacity | 7.3355 | 66.915 | 10 | 17.6 | 0 | 23.1 | 0
Total Unplanned Builds | 0 | 106.9864 | 1106.6523 | 2056.2697 | 2244.1447 | 2367.1047 | 2525.3757 | 2930.9995 | Total Unplanned Builds | 106.9864 | 999.6659 | 949.6174 | 187.875 | 122.96 | 158.271 | 405.6238
Firmly Planned Capacity Additions | 0 | 0 | 0 | 0 | 0 | 0 | 0 | 0 | Firmly Planned Capacity Additions | 0 | 0 | 0 | 0 | 0 | 0 | 0
Total Capacity Added | 0 | 106.9864 | 1106.6523 | 2056.2697 | 2244.1447 | 2367.1047 | 2525.3757 | 2930.9995 | Total Capacity Added | 106.9864 | 999.6659 | 949.6174 | 187.875 | 122.96 | 158.271 | 405.6238
Mothballed Oil/Gas | 0 | 1014.3376 | 0 | 0 | 0 | 0 | 0 | 0 | Mothballed Oil/Gas | 1014.3376 | 0 | 0 | 0 | 0 | 0 | 0
Return To Service Oil/Gas | 0 | 0 | 1014.3479 | 1014.3479 | 1014.3479 | 1014.3479 | 1014.3479 | 1014.3479 | Return To Service Oil/Gas | 0 | 1014.3479 | 0 | 0 | 0 | 0 | 0
Retire Oil/Gas | 0 | 0 | 0 | 0 | 0 | 0 | 0 | 0 | Retire Oil/Gas | 0 | 0 | 0 | 0 | 0 | 0 | 0
Retire Coal | 0 | 0 | 0 | 0 | 0 | 0 | 0 | 0 | Retire Coal | 0 | 0 | 0 | 0 | 0 | 0 | 0
Firmly Planned Retirements | 0 | 0 | 0 | 0 | 0 | 0 | 0 | 0 | Firmly Planned Retirements | 0 | 0 | 0 | 0 | 0 | 0 | 0
Total Mothballs & Retirements | 0 | 1014.3376 | 0 | 0 | 0 | 0 | 0 | 0 | Total Mothballs & Retirements | 1014.3376 | 0 | 0 | 0 | 0 | 0 | 0
Net Capacity Change | 0 | -907.3512 | 2014.0035 | 949.6174 | 187.875 | 122.96 | 158.271 | 405.6238 | Net Capacity Change | -907.3512 | 2014.0035 | 949.6174 | 187.875 | 122.96 | 158.271 | 405.6238
Total Capacity Online | 0 | 6484.1655 | 8498.169 | 9447.7864 | 9635.6614 | 9758.6214 | 9916.8924 | 10322.5162 | Total Capacity Online | 6484.1655 | 8498.169 | 9447.7864 | 9635.6614 | 9758.6214 | 9916.8924 | 10322.5162
Maine | [8 empty] | Maine
| Existing Capacity | 2006 | 2009 | 2012 | 2015 | 2018 | 2021 | 2024 |  | 2006 | 2009 | 2012 | 2015 | 2018 | 2021 | 2024
Repower to CC | 0 | 0 | 0 | 0 | 0 | 0 | 0 | 0 | Repower to CC | 0 | 0 | 0 | 0 | 0 | 0 | 0
CC | 1571.0013 | 0 | 0 | 0 | 0 | 0 | 0 | 0 | CC | 0 | 0 | 0 | 0 | 0 | 0 | 0
CT | 60 | 0 | 0 | 0 | 0 | 0 | 0 | 0 | CT | 0 | 0 | 0 | 0 | 0 | 0 | 0
Coal | 0 | 0 | 0 | 0 | 0 | 0 | 0 | 0 | Coal | 0 | 0 | 0 | 0 | 0 | 0 | 0
Oil/Gas | 884 | 0 | 0 | 0 | 0 | 0 | 0 | 0 | Oil/Gas | 0 | 0 | 0 | 0 | 0 | 0 | 0
Other - NUG/Cogen | 70 | 0 | 0 | 0 | 0 | 0 | 0 | 0 | Other - NUG/Cogen | 0 | 0 | 0 | 0 | 0 | 0 | 0
Repower to Supercritical | 0 | 0 | 0 | 0 | 0 | 0 | 0 | 0 | Repower to Supercritical | 0 | 0 | 0 | 0 | 0 | 0 | 0
Nuclear Uprate | 0 | 0 | 0 | 0 | 0 | 0 | 0 | 0 | Nuclear Uprate | 0 | 0 | 0 | 0 | 0 | 0 | 0
Total Conventional Capacity | 2585.0013 | 0 | 0 | 0 | 0 | 0 | 0 | 0 | Total Conventional Capacity | 0 | 0 | 0 | 0 | 0 | 0 | 0
Biomass: Direct Fire | 0 | 0 | 0 | 0 | 0 | 0 | 0 | 0 | Biomass: Direct Fire | 0 | 0 | 0 | 0 | 0 | 0 | 0
Biomass-Cofiring | 0 | 0 | 0 | 0 | 0 | 0 | 0 | 0 | Biomass-Cofiring | 0 | 0 | 0 | 0 | 0 | 0 | 0
Landfill Gas | 0 | 1.1 | 6.2 | 6.2 | 7.3 | 7.3 | 8.5 | 8.5 | Landfill Gas | 1.1 | 5.1 | 0 | 1.1 | 0 | 1.2 | 0
Hydro | 0 | 25.3 | 25.3 | 25.3 | 25.3 | 25.3 | 25.3 | 25.3 | Hydro | 25.3 | 0 | 0 | 0 | 0 | 0 | 0
Onshore Wind | 0 | 211.4 | 532.4 | 1120.9 | 1440.3 | 1637.2 | 1832.3 | 2027.4 | Onshore Wind | 211.4 | 321 | 588.5 | 319.4 | 196.9 | 195.1 | 195.1
Offshore Wind | 0 | 0 | 0 | 0 | 0 | 0 | 0 | 0 | Offshore Wind | 0 | 0 | 0 | 0 | 0 | 0 | 0
Solar | 0 | 0 | 0 | 0 | 0 | 0 | 0 | 0 | Solar | 0 | 0 | 0 | 0 | 0 | 0 | 0
Fuel Cell | 0 | 0 | 0 | 0 | 0 | 0 | 0 | 0 | Fuel Cell | 0 | 0 | 0 | 0 | 0 | 0 | 0
Total Renewable Capacity | 545 | 237.8 | 563.9 | 1152.4 | 1472.9 | 1669.8 | 1866.1 | 2061.2 | Total Renewable Capacity | 237.8 | 326.1 | 588.5 | 320.5 | 196.9 | 196.3 | 195.1
Total Unplanned Builds | 0 | 237.8 | 563.9 | 1152.4 | 1472.9 | 1669.8 | 1866.1 | 2061.2 | Total Unplanned Builds | 237.8 | 326.1 | 588.5 | 320.5 | 196.9 | 196.3 | 195.1
Firmly Planned Capacity Additions | 0 | 0 | 0 | 0 | 0 | 0 | 0 | 0 | Firmly Planned Capacity Additions | 0 | 0 | 0 | 0 | 0 | 0 | 0
Total Capacity Added | 0 | 237.8 | 563.9 | 1152.4 | 1472.9 | 1669.8 | 1866.1 | 2061.2 | Total Capacity Added | 237.8 | 326.1 | 588.5 | 320.5 | 196.9 | 196.3 | 195.1
Mothballed Oil/Gas | 0 | 0 | 0 | 0 | 0 | 0 | 0 | 0 | Mothballed Oil/Gas | 0 | 0 | 0 | 0 | 0 | 0 | 0
Return To Service Oil/Gas | 0 | 0 | 0 | 0 | 0 | 0 | 0 | 0 | Return To Service Oil/Gas | 0 | 0 | 0 | 0 | 0 | 0 | 0
Retire Oil/Gas | 0 | 0 | 0 | 0 | 0 | 0 | 0 | 0 | Retire Oil/Gas | 0 | 0 | 0 | 0 | 0 | 0 | 0
Retire Coal | 0 | 0 | 0 | 0 | 0 | 0 | 0 | 0 | Retire Coal | 0 | 0 | 0 | 0 | 0 | 0 | 0
Firmly Planned Retirements | 0 | 0 | 0 | 0 | 0 | 0 | 0 | 0 | Firmly Planned Retirements | 0 | 0 | 0 | 0 | 0 | 0 | 0
Total Mothballs & Retirements | 0 | 0 | 0 | 0 | 0 | 0 | 0 | 0 | Total Mothballs & Retirements | 0 | 0 | 0 | 0 | 0 | 0 | 0
Net Capacity Change | 0 | 237.8 | 326.1 | 588.5 | 320.5 | 196.9 | 196.3 | 195.1 | Net Capacity Change | 237.8 | 326.1 | 588.5 | 320.5 | 196.9 | 196.3 | 195.1
Total Capacity Online | 0 | 3367.8013 | 3693.9013 | 4282.4013 | 4602.9013 | 4799.8013 | 4996.1013 | 5191.2013 | Total Capacity Online | 3367.8013 | 3693.9013 | 4282.4013 | 4602.9013 | 4799.8013 | 4996.1013 | 5191.2013
New Hampshire | [8 empty] | New Hampshire
| Existing Capacity | 2006 | 2009 | 2012 | 2015 | 2018 | 2021 | 2024 |  | 2006 | 2009 | 2012 | 2015 | 2018 | 2021 | 2024
Repower to CC | 0 | 0 | 0 | 0 | 0 | 0 | 0 | 0 | Repower to CC | 0 | 0 | 0 | 0 | 0 | 0 | 0
CC | 1990 | 0 | 0 | 0 | 0 | 0 | 0 | 0 | CC | 0 | 0 | 0 | 0 | 0 | 0 | 0
CT | 94 | 0 | 0 | 0 | 0 | 0 | 0 | 0 | CT | 0 | 0 | 0 | 0 | 0 | 0 | 0
Coal | 579 | 0 | 0 | 0 | 0 | 0 | 0 | 0 | Coal | 0 | 0 | 0 | 0 | 0 | 0 | 0
Oil/Gas | 406 | 0 | 0 | 0 | 0 | 0 | 0 | 0 | Oil/Gas | 0 | 0 | 0 | 0 | 0 | 0 | 0
Other - NUG/Cogen | 0 | 0 | 0 | 0 | 0 | 0 | 0 | 0 | Other - NUG/Cogen | 0 | 0 | 0 | 0 | 0 | 0 | 0
Repower to Supercritical | 0 | 0 | 0 | 4.9953 | 4.9953 | 4.9953 | 4.9953 | 4.9953 | Repower to Supercritical | 0 | 0 | 4.9953 | 0 | 0 | 0 | 0
Nuclear Uprate | 1155 | 0 | 54.57 | 54.57 | 54.57 | 54.57 | 54.57 | 54.57 | Nuclear Uprate | 0 | 54.57 | 0 | 0 | 0 | 0 | 0
Total Conventional Capacity | 4224 | 0 | 54.57 | 59.5652 | 59.5652 | 59.5652 | 59.5652 | 59.5652 | Total Conventional Capacity | 0 | 54.57 | 4.9953 | 0 | 0 | 0 | 0
Biomass: Direct Fire | 0 | 0 | 0 | 0 | 0 | 0 | 0 | 0 | Biomass: Direct Fire | 0 | 0 | 0 | 0 | 0 | 0 | 0
Biomass-Cofiring | 0 | 0 | 0 | 0 | 0 | 0 | 0 | 0 | Biomass-Cofiring | 0 | 0 | 0 | 0 | 0 | 0 | 0
Landfill Gas | 0 | 2.1 | 9.8 | 9.8 | 11.4 | 11.4 | 13.4 | 13.4 | Landfill Gas | 2.1 | 7.7 | 0 | 1.6 | 0 | 2 | 0
Hydro | 0 | 0 | 0 | 0 | 0 | 0 | 0 | 0 | Hydro | 0 | 0 | 0 | 0 | 0 | 0 | 0
Onshore Wind | 0 | 133.3 | 316.9 | 640 | 805.6 | 991.7 | 1166.3 | 1329.8 | Onshore Wind | 133.3 | 183.6 | 323.1 | 165.6 | 186.1 | 174.6 | 163.5
Offshore Wind | 0 | 0 | 0 | 0 | 0 | 0 | 0 | 0 | Offshore Wind | 0 | 0 | 0 | 0 | 0 | 0 | 0
Solar | 0 | 0 | 0 | 0 | 0 | 0 | 0 | 0 | Solar | 0 | 0 | 0 | 0 | 0 | 0 | 0
Fuel Cell | 0 | 0 | 0 | 0 | 0 | 0 | 0 | 0 | Fuel Cell | 0 | 0 | 0 | 0 | 0 | 0 | 0
Total Renewable Capacity | 327 | 135.4 | 326.7 | 649.8 | 817 | 1003.1 | 1179.7 | 1343.2 | Total Renewable Capacity | 135.4 | 191.3 | 323.1 | 167.2 | 186.1 | 176.6 | 163.5
Total Unplanned Builds | 0 | 135.4 | 381.27 | 709.3652 | 876.5652 | 1062.6652 | 1239.2652 | 1402.7652 | Total Unplanned Builds | 135.4 | 245.87 | 328.0953 | 167.2 | 186.1 | 176.6 | 163.5
Firmly Planned Capacity Additions | 0 | 0 | 0 | 0 | 0 | 0 | 0 | 0 | Firmly Planned Capacity Additions | 0 | 0 | 0 | 0 | 0 | 0 | 0
Total Capacity Added | 0 | 135.4 | 381.27 | 709.3652 | 876.5652 | 1062.6652 | 1239.2652 | 1402.7652 | Total Capacity Added | 135.4 | 245.87 | 328.0953 | 167.2 | 186.1 | 176.6 | 163.5
Mothballed Oil/Gas | 0 | 0 | 0 | 0 | 0 | 0 | 0 | 0 | Mothballed Oil/Gas | 0 | 0 | 0 | 0 | 0 | 0 | 0
Return To Service Oil/Gas | 0 | 0 | 0 | 0 | 0 | 0 | 0 | 0 | Return To Service Oil/Gas | 0 | 0 | 0 | 0 | 0 | 0 | 0
Retire Oil/Gas | 0 | 0 | 0 | 0 | 0 | 0 | 0 | 0 | Retire Oil/Gas | 0 | 0 | 0 | 0 | 0 | 0 | 0
Retire Coal | 0 | 0 | 0 | 0 | 0 | 0 | 0 | 0 | Retire Coal | 0 | 0 | 0 | 0 | 0 | 0 | 0
Firmly Planned Retirements | 0 | 0 | 0 | 0 | 0 | 0 | 0 | 0 | Firmly Planned Retirements | 0 | 0 | 0 | 0 | 0 | 0 | 0
Total Mothballs & Retirements | 0 | 0 | 0 | 0 | 0 | 0 | 0 | 0 | Total Mothballs & Retirements | 0 | 0 | 0 | 0 | 0 | 0 | 0
Net Capacity Change | 0 | 135.4 | 245.87 | 328.0953 | 167.2 | 186.1 | 176.6 | 163.5 | Net Capacity Change | 135.4 | 245.87 | 328.0953 | 167.2 | 186.1 | 176.6 | 163.5
Total Capacity Online | 0 | 4686.4 | 4932.27 | 5260.3652 | 5427.5652 | 5613.6652 | 5790.2652 | 5953.7652 | Total Capacity Online | 4686.4 | 4932.27 | 5260.3652 | 5427.5652 | 5613.6652 | 5790.2652 | 5953.7652
Rhode Island | [8 empty] | Rhode Island
| Existing Capacity | 2006 | 2009 | 2012 | 2015 | 2018 | 2021 | 2024 |  | 2006 | 2009 | 2012 | 2015 | 2018 | 2021 | 2024
Repower to CC | 0 | 0 | 0 | 0 | 0 | 0 | 0 | 0 | Repower to CC | 0 | 0 | 0 | 0 | 0 | 0 | 0
CC | 760 | 0 | 0 | 0 | 0 | 0 | 0 | 0 | CC | 0 | 0 | 0 | 0 | 0 | 0 | 0
CT | 503 | 0 | 0 | 0 | 0 | 0 | 0 | 0 | CT | 0 | 0 | 0 | 0 | 0 | 0 | 0
Coal | 0 | 0 | 0 | 0 | 0 | 0 | 0 | 0 | Coal | 0 | 0 | 0 | 0 | 0 | 0 | 0
Oil/Gas | 420 | 0 | 0 | 0 | 0 | 0 | 0 | 0 | Oil/Gas | 0 | 0 | 0 | 0 | 0 | 0 | 0
Other - NUG/Cogen | 0 | 0 | 0 | 0 | 0 | 0 | 0 | 0 | Other - NUG/Cogen | 0 | 0 | 0 | 0 | 0 | 0 | 0
Repower to Supercritical | 0 | 0 | 0 | 0 | 0 | 0 | 0 | 0 | Repower to Supercritical | 0 | 0 | 0 | 0 | 0 | 0 | 0
Nuclear Uprate | 0 | 0 | 0 | 0 | 0 | 0 | 0 | 0 | Nuclear Uprate | 0 | 0 | 0 | 0 | 0 | 0 | 0
Total Conventional Capacity | 1683 | 0 | 0 | 0 | 0 | 0 | 0 | 0 | Total Conventional Capacity | 0 | 0 | 0 | 0 | 0 | 0 | 0
Biomass: Direct Fire | 0 | 0 | 0 | 0 | 0 | 0 | 0 | 0 | Biomass: Direct Fire | 0 | 0 | 0 | 0 | 0 | 0 | 0
Biomass-Cofiring | 0 | 0 | 0 | 0 | 0 | 0 | 0 | 0 | Biomass-Cofiring | 0 | 0 | 0 | 0 | 0 | 0 | 0
Landfill Gas | 0 | 0.7 | 3.2 | 3.2 | 3.8 | 3.8 | 4.4 | 4.4 | Landfill Gas | 0.7 | 2.5 | 0 | 0.6 | 0 | 0.6 | 0
Hydro | 0 | 0 | 0 | 0 | 0 | 0 | 0 | 0 | Hydro | 0 | 0 | 0 | 0 | 0 | 0 | 0
Onshore Wind | 0 | 0 | 0 | 0 | 0 | 0 | 0 | 0 | Onshore Wind | 0 | 0 | 0 | 0 | 0 | 0 | 0
Offshore Wind | 0 | 0 | 0 | 0 | 0 | 0 | 0 | 0 | Offshore Wind | 0 | 0 | 0 | 0 | 0 | 0 | 0
Solar | 0 | 0 | 0 | 0 | 0 | 0 | 0 | 0 | Solar | 0 | 0 | 0 | 0 | 0 | 0 | 0
Fuel Cell | 0 | 0 | 0 | 0 | 0 | 0 | 0 | 0 | Fuel Cell | 0 | 0 | 0 | 0 | 0 | 0 | 0
Total Renewable Capacity | 1 | 0.7 | 3.2 | 3.2 | 3.8 | 3.8 | 4.4 | 4.4 | Total Renewable Capacity | 0.7 | 2.5 | 0 | 0.6 | 0 | 0.6 | 0
Total Unplanned Builds | 0 | 0.7 | 3.2 | 3.2 | 3.8 | 3.8 | 4.4 | 4.4 | Total Unplanned Builds | 0.7 | 2.5 | 0 | 0.6 | 0 | 0.6 | 0
Firmly Planned Capacity Additions | 0 | 0 | 0 | 0 | 0 | 0 | 0 | 0 | Firmly Planned Capacity Additions | 0 | 0 | 0 | 0 | 0 | 0 | 0
Total Capacity Added | 0 | 0.7 | 3.2 | 3.2 | 3.8 | 3.8 | 4.4 | 4.4 | Total Capacity Added | 0.7 | 2.5 | 0 | 0.6 | 0 | 0.6 | 0
Mothballed Oil/Gas | 0 | 0 | 0 | 0 | 0 | 0 | 0 | 0 | Mothballed Oil/Gas | 0 | 0 | 0 | 0 | 0 | 0 | 0
Return To Service Oil/Gas | 0 | 0 | 0 | 0 | 0 | 0 | 0 | 0 | Return To Service Oil/Gas | 0 | 0 | 0 | 0 | 0 | 0 | 0
Retire Oil/Gas | 0 | 0 | 0 | 0 | 0 | 0 | 0 | 0 | Retire Oil/Gas | 0 | 0 | 0 | 0 | 0 | 0 | 0
Retire Coal | 0 | 0 | 0 | 0 | 0 | 0 | 0 | 0 | Retire Coal | 0 | 0 | 0 | 0 | 0 | 0 | 0
Firmly Planned Retirements | 0 | 0 | 0 | 0 | 0 | 0 | 0 | 0 | Firmly Planned Retirements | 0 | 0 | 0 | 0 | 0 | 0 | 0
Total Mothballs & Retirements | 0 | 0 | 0 | 0 | 0 | 0 | 0 | 0 | Total Mothballs & Retirements | 0 | 0 | 0 | 0 | 0 | 0 | 0
Net Capacity Change | 0 | 0.7 | 2.5 | 0 | 0.6 | 0 | 0.6 | 0 | Net Capacity Change | 0.7 | 2.5 | 0 | 0.6 | 0 | 0.6 | 0
Total Capacity Online | 0 | 1684.7 | 1687.2 | 1687.2 | 1687.8 | 1687.8 | 1688.4 | 1688.4 | Total Capacity Online | 1684.7 | 1687.2 | 1687.2 | 1687.8 | 1687.8 | 1688.4 | 1688.4
Vermont | [8 empty] | Vermont
| Existing Capacity | 2006 | 2009 | 2012 | 2015 | 2018 | 2021 | 2024 |  | 2006 | 2009 | 2012 | 2015 | 2018 | 2021 | 2024
Repower to CC | 0 | 0 | 0 | 0 | 0 | 0 | 0 | 0 | Repower to CC | 0 | 0 | 0 | 0 | 0 | 0 | 0
CC | 0 | 0 | 0 | 0 | 0 | 0 | 0 | 0 | CC | 0 | 0 | 0 | 0 | 0 | 0 | 0
CT | 118 | 0 | 0 | 0 | 0 | 0 | 0 | 0 | CT | 0 | 0 | 0 | 0 | 0 | 0 | 0
Coal | 0 | 0 | 0 | 0 | 0 | 0 | 0 | 0 | Coal | 0 | 0 | 0 | 0 | 0 | 0 | 0
Oil/Gas | 50 | 0 | 0 | 0 | 0 | 0 | 0 | 0 | Oil/Gas | 0 | 0 | 0 | 0 | 0 | 0 | 0
Other - NUG/Cogen | 0 | 0 | 0 | 0 | 0 | 0 | 0 | 0 | Other - NUG/Cogen | 0 | 0 | 0 | 0 | 0 | 0 | 0
Repower to Supercritical | 0 | 0 | 0 | 0 | 0 | 0 | 0 | 0 | Repower to Supercritical | 0 | 0 | 0 | 0 | 0 | 0 | 0
Nuclear Uprate | 496.0044 | 48.3255 | 49.6005 | 49.6009 | 49.6009 | 49.6009 | 49.6009 | 49.6009 | Nuclear Uprate | 48.3255 | 1.275 | 0.00046364 | 0 | 0 | 0 | 0
Total Conventional Capacity | 664.0044 | 48.3255 | 49.6005 | 49.6009 | 49.6009 | 49.6009 | 49.6009 | 49.6009 | Total Conventional Capacity | 48.3255 | 1.275 | 0.00046364 | 0 | 0 | 0 | 0
Biomass: Direct Fire | 0 | 0 | 0 | 0 | 0 | 0 | 0 | 0 | Biomass: Direct Fire | 0 | 0 | 0 | 0 | 0 | 0 | 0
Biomass-Cofiring | 0 | 0 | 0 | 0 | 0 | 0 | 0 | 0 | Biomass-Cofiring | 0 | 0 | 0 | 0 | 0 | 0 | 0
Landfill Gas | 0 | 0 | 5.7 | 5.7 | 6.6 | 6.6 | 7.7 | 7.7 | Landfill Gas | 0 | 5.7 | 0 | 0.9 | 0 | 1.1 | 0
Hydro | 0 | 89.3 | 89.3 | 89.3 | 89.3 | 89.3 | 89.3 | 89.3 | Hydro | 89.3 | 0 | 0 | 0 | 0 | 0 | 0
Onshore Wind | 0 | 134.2 | 293.9 | 643.2 | 799.1 | 1037.3819 | 1190.2819 | 1343.1819 | Onshore Wind | 134.2 | 159.7 | 349.3 | 155.9 | 238.2819 | 152.9 | 152.9
Offshore Wind | 0 | 0 | 0 | 0 | 0 | 0 | 0 | 0 | Offshore Wind | 0 | 0 | 0 | 0 | 0 | 0 | 0
Solar | 0 | 0 | 0 | 0 | 0 | 0 | 0 | 0 | Solar | 0 | 0 | 0 | 0 | 0 | 0 | 0
Fuel Cell | 0 | 0 | 0 | 0 | 0 | 0 | 0 | 0 | Fuel Cell | 0 | 0 | 0 | 0 | 0 | 0 | 0
Total Renewable Capacity | 482 | 223.5 | 388.9 | 738.2 | 895 | 1133.2819 | 1287.2819 | 1440.1819 | Total Renewable Capacity | 223.5 | 165.4 | 349.3 | 156.8 | 238.2819 | 154 | 152.9
Total Unplanned Builds | 0 | 271.8255 | 438.5005 | 787.8009 | 944.6009 | 1182.8828 | 1336.8828 | 1489.7828 | Total Unplanned Builds | 271.8255 | 166.675 | 349.3005 | 156.8 | 238.2819 | 154 | 152.9
Firmly Planned Capacity Additions | 0 | 0 | 0 | 0 | 0 | 0 | 0 | 0 | Firmly Planned Capacity Additions | 0 | 0 | 0 | 0 | 0 | 0 | 0
Total Capacity Added | 0 | 271.8255 | 438.5005 | 787.8009 | 944.6009 | 1182.8828 | 1336.8828 | 1489.7828 | Total Capacity Added | 271.8255 | 166.675 | 349.3005 | 156.8 | 238.2819 | 154 | 152.9
Mothballed Oil/Gas | 0 | 0 | 0 | 0 | 0 | 0 | 0 | 0 | Mothballed Oil/Gas | 0 | 0 | 0 | 0 | 0 | 0 | 0
Return To Service Oil/Gas | 0 | 0 | 0 | 0 | 0 | 0 | 0 | 0 | Return To Service Oil/Gas | 0 | 0 | 0 | 0 | 0 | 0 | 0
Retire Oil/Gas | 0 | 0 | 0 | 0 | 0 | 0 | 0 | 0 | Retire Oil/Gas | 0 | 0 | 0 | 0 | 0 | 0 | 0
Retire Coal | 0 | 0 | 0 | 0 | 0 | 0 | 0 | 0 | Retire Coal | 0 | 0 | 0 | 0 | 0 | 0 | 0
Firmly Planned Retirements | 0 | 0 | 0 | 0 | 0 | 0 | 0 | 0 | Firmly Planned Retirements | 0 | 0 | 0 | 0 | 0 | 0 | 0
Total Mothballs & Retirements | 0 | 0 | 0 | 0 | 0 | 0 | 0 | 0 | Total Mothballs & Retirements | 0 | 0 | 0 | 0 | 0 | 0 | 0
Net Capacity Change | 0 | 271.8255 | 166.675 | 349.3005 | 156.8 | 238.2819 | 154 | 152.9 | Net Capacity Change | 271.8255 | 166.675 | 349.3005 | 156.8 | 238.2819 | 154 | 152.9
Total Capacity Online | 0 | 1417.8299 | 1584.5049 | 1933.8053 | 2090.6053 | 2328.8872 | 2482.8872 | 2635.7872 | Total Capacity Online | 1417.8299 | 1584.5049 | 1933.8053 | 2090.6053 | 2328.8872 | 2482.8872 | 2635.7872
New York | [8 empty] | New York
| Existing Capacity | 2006 | 2009 | 2012 | 2015 | 2018 | 2021 | 2024 |  | 2006 | 2009 | 2012 | 2015 | 2018 | 2021 | 2024
Repower to CC | 0 | 0 | 210.4356 | 229.4357 | 229.4357 | 229.4357 | 229.4357 | 229.4357 | Repower to CC | 0 | 210.4356 | 19.0001 | 0 | 0 | 0 | 0
CC | 7329.0167 | 0 | 705.7975 | 1949.2403 | 3827.8731 | 4094.3751 | 4292.2092 | 4441.4161 | CC | 0 | 705.7975 | 1243.4428 | 1878.6328 | 266.502 | 197.8341 | 149.2069
CT | 5781 | 0 | 0 | 0 | 187.9976 | 335.3361 | 499.2947 | 694.1478 | CT | 0 | 0 | 0 | 187.9976 | 147.3385 | 163.9586 | 194.8531
Coal | 3442 | 0 | 0 | 0 | 0 | 0 | 0 | 0 | Coal | 0 | 0 | 0 | 0 | 0 | 0 | 0
Oil/Gas | 11290.005 | 0 | 0 | 0 | 0 | 0 | 0 | 0 | Oil/Gas | 0 | 0 | 0 | 0 | 0 | 0 | 0
Other - NUG/Cogen | 482 | 0 | 0 | 0 | 0 | 0 | 0 | 0 | Other - NUG/Cogen | 0 | 0 | 0 | 0 | 0 | 0 | 0
Repower to Supercritical | 0 | 0 | 0 | 6.9433 | 6.9433 | 6.9433 | 6.9433 | 6.9433 | Repower to Supercritical | 0 | 0 | 6.9433 | 0 | 0 | 0 | 0
Nuclear Uprate | 4994.0364 | 212.9531 | 317.1522 | 327.7548 | 327.7558 | 327.7558 | 327.7558 | 327.7558 | Nuclear Uprate | 212.9531 | 104.1991 | 10.6026 | 0.00091905 | 0 | 0 | 0
Total Conventional Capacity | 33318.0581 | 212.9531 | 1233.3853 | 2513.3741 | 4580.0055 | 4993.846 | 5355.6387 | 5699.6987 | Total Conventional Capacity | 212.9531 | 1020.4322 | 1279.9889 | 2066.6313 | 413.8405 | 361.7927 | 344.06
Biomass: Direct Fire | 0 | 0 | 0 | 0 | 0 | 0 | 0 | 0 | Biomass: Direct Fire | 0 | 0 | 0 | 0 | 0 | 0 | 0
Biomass-Cofiring | 0 | 0 | 19.6502 | 19.6502 | 19.6502 | 19.6502 | 19.6502 | 19.6502 | Biomass-Cofiring | 0 | 19.6502 | 0 | 0 | 0 | 0 | 0
Landfill Gas | 0 | 17.4 | 88.9 | 88.9 | 103.8 | 103.8 | 121.1 | 121.1 | Landfill Gas | 17.4 | 71.5 | 0 | 14.9 | 0 | 17.3 | 0
Hydro | 0 | 19.1 | 72.8 | 72.8 | 72.8 | 72.8 | 72.8 | 72.8 | Hydro | 19.1 | 53.7 | 0 | 0 | 0 | 0 | 0
Onshore Wind | 0 | 709.4 | 1044.0377 | 1834.0456 | 1834.0456 | 3012.1377 | 3061 | 3061 | Onshore Wind | 709.4 | 334.6377 | 790.0079 | 0 | 1178.0921 | 48.8623 | 0
Offshore Wind | 0 | 0 | 0 | 0 | 0 | 0 | 0 | 0 | Offshore Wind | 0 | 0 | 0 | 0 | 0 | 0 | 0
Solar | 0 | 0 | 0 | 0 | 0 | 0 | 0 | 0 | Solar | 0 | 0 | 0 | 0 | 0 | 0 | 0
Fuel Cell | 0 | 0 | 0 | 0 | 0 | 0 | 0 | 0 | Fuel Cell | 0 | 0 | 0 | 0 | 0 | 0 | 0
Total Renewable Capacity | 5383 | 745.9 | 1225.3879 | 2015.3958 | 2030.2958 | 3208.3879 | 3274.5502 | 3274.5502 | Total Renewable Capacity | 745.9 | 479.4879 | 790.0079 | 14.9 | 1178.0921 | 66.1623 | 0
Total Unplanned Builds | 0 | 958.8531 | 2458.7732 | 4528.7699 | 6610.3013 | 8202.2339 | 8630.1889 | 8974.2489 | Total Unplanned Builds | 958.8531 | 1499.9201 | 2069.9968 | 2081.5313 | 1591.9326 | 427.955 | 344.06
Firmly Planned Capacity Additions | 0 | 2110 | 2110 | 2110 | 2110 | 2110 | 2110 | 2110 | Firmly Planned Capacity Additions | 2110 | 0 | 0 | 0 | 0 | 0 | 0
Total Capacity Added | 0 | 3068.8531 | 4568.7732 | 6638.7699 | 8720.3013 | 10312.2339 | 10740.1889 | 11084.2489 | Total Capacity Added | 3068.8531 | 1499.9201 | 2069.9968 | 2081.5313 | 1591.9326 | 427.955 | 344.06
Mothballed Oil/Gas | 0 | 151.0151 | 0 | 0 | 0 | 0 | 0 | 0 | Mothballed Oil/Gas | 151.0151 | 0 | 0 | 0 | 0 | 0 | 0
Return To Service Oil/Gas | 0 | 0 | 151.0166 | 151.0166 | 151.0166 | 151.0166 | 151.0166 | 151.0166 | Return To Service Oil/Gas | 0 | 151.0166 | 0 | 0 | 0 | 0 | 0
Retire Oil/Gas | 0 | 0 | 0 | 0 | 0 | 0 | 0 | 0 | Retire Oil/Gas | 0 | 0 | 0 | 0 | 0 | 0 | 0
Retire Coal | 0 | 0 | 0 | 0 | 0 | 0 | 0 | 0 | Retire Coal | 0 | 0 | 0 | 0 | 0 | 0 | 0
Firmly Planned Retirements | 0 | 1847 | 2087 | 2087 | 2087 | 2087 | 2087 | 2087 | Firmly Planned Retirements | 1847 | 240 | 0 | 0 | 0 | 0 | 0
Total Mothballs & Retirements | 0 | 1998.0151 | 2087 | 2087 | 2087 | 2087 | 2087 | 2087 | Total Mothballs & Retirements | 1998.0151 | 240 | 0 | 0 | 0 | 0 | 0
Net Capacity Change | 0 | 1070.838 | 1410.9352 | 2069.9968 | 2081.5313 | 1591.9326 | 427.955 | 344.06 | Net Capacity Change | 1070.838 | 1410.9352 | 2069.9968 | 2081.5313 | 1591.9326 | 427.955 | 344.06
Total Capacity Online | 0 | 39771.8961 | 41182.8313 | 43252.828 | 45334.3594 | 46926.292 | 47354.247 | 47698.307 | Total Capacity Online | 39771.8961 | 41182.8313 | 43252.828 | 45334.3594 | 46926.292 | 47354.247 | 47698.307
Delmarva | [8 empty] | Delmarva
| Existing Capacity | 2006 | 2009 | 2012 | 2015 | 2018 | 2021 | 2024 |  | 2006 | 2009 | 2012 | 2015 | 2018 | 2021 | 2024
Repower to CC | 0 | 0 | 0 | 0 | 0 | 0 | 0 | 0 | Repower to CC | 0 | 0 | 0 | 0 | 0 | 0 | 0
CC | 1058 | 0 | 1085.056 | 2037.951 | 2068.7406 | 2399.0422 | 2399.0422 | 2545.5558 | CC | 0 | 1085.056 | 952.895 | 30.7896 | 330.3016 | 0 | 146.5136
CT | 361 | 0 | 0 | 0 | 0 | 881.5009 | 1116.7405 | 1116.7405 | CT | 0 | 0 | 0 | 0 | 881.5009 | 235.2396 | 0
Coal | 1274 | 0 | 0 | 0 | 0 | 0 | 0 | 0 | Coal | 0 | 0 | 0 | 0 | 0 | 0 | 0
Oil/Gas | 570.9957 | 0 | 0 | 0 | 0 | 0 | 0 | 0 | Oil/Gas | 0 | 0 | 0 | 0 | 0 | 0 | 0
Other - NUG/Cogen | 106 | 0 | 0 | 0 | 0 | 0 | 0 | 0 | Other - NUG/Cogen | 0 | 0 | 0 | 0 | 0 | 0 | 0
Repower to Supercritical | 0 | 0 | 0 | 0 | 0 | 0 | 0 | 0 | Repower to Supercritical | 0 | 0 | 0 | 0 | 0 | 0 | 0
Nuclear Uprate | 0 | 0 | 0 | 0 | 0 | 0 | 0 | 0 | Nuclear Uprate | 0 | 0 | 0 | 0 | 0 | 0 | 0
Total Conventional Capacity | 3369.9957 | 0 | 1085.056 | 2037.951 | 2068.7406 | 3280.5431 | 3515.7827 | 3662.2963 | Total Conventional Capacity | 0 | 1085.056 | 952.895 | 30.7896 | 1211.8025 | 235.2396 | 146.5136
Biomass: Direct Fire | 0 | 0 | 0 | 0 | 0 | 0 | 0 | 0 | Biomass: Direct Fire | 0 | 0 | 0 | 0 | 0 | 0 | 0
Biomass-Cofiring | 0 | 0 | 7.7122 | 7.7122 | 7.5503 | 7.5503 | 7.5503 | 7.5503 | Biomass-Cofiring | 0 | 7.7122 | 0 | -0.16188 | 0 | 0 | 0
Landfill Gas | 0 | 7.4 | 55.3 | 55.3 | 64.5 | 64.5 | 75.3 | 75.3 | Landfill Gas | 7.4 | 47.9 | 0 | 9.2 | 0 | 10.8 | 0
Hydro | 0 | 0 | 0 | 0 | 0 | 0 | 0 | 0 | Hydro | 0 | 0 | 0 | 0 | 0 | 0 | 0
Onshore Wind | 0 | 0 | 0 | 17.6 | 17.6 | 25.1 | 25.1 | 25.1 | Onshore Wind | 0 | 0 | 17.6 | 0 | 7.5 | 0 | 0
Offshore Wind | 0 | 0 | 0 | 0 | 0 | 0 | 0 | 0 | Offshore Wind | 0 | 0 | 0 | 0 | 0 | 0 | 0
Solar | 0 | 0 | 0 | 0 | 0 | 0 | 0 | 0 | Solar | 0 | 0 | 0 | 0 | 0 | 0 | 0
Fuel Cell | 0 | 0 | 0 | 0 | 0 | 0 | 0 | 0 | Fuel Cell | 0 | 0 | 0 | 0 | 0 | 0 | 0
Total Renewable Capacity | 0 | 7.4 | 63.0122 | 80.6122 | 89.6503 | 97.1503 | 107.9503 | 107.9503 | Total Renewable Capacity | 7.4 | 55.6122 | 17.6 | 9.0381 | 7.5 | 10.8 | 0
Total Unplanned Builds | 0 | 7.4 | 1148.0682 | 2118.5632 | 2158.3909 | 3377.6934 | 3623.733 | 3770.2466 | Total Unplanned Builds | 7.4 | 1140.6682 | 970.495 | 39.8277 | 1219.3025 | 246.0396 | 146.5136
Firmly Planned Capacity Additions | 0 | 0 | 0 | 0 | 0 | 0 | 0 | 0 | Firmly Planned Capacity Additions | 0 | 0 | 0 | 0 | 0 | 0 | 0
Total Capacity Added | 0 | 7.4 | 1148.0682 | 2118.5632 | 2158.3909 | 3377.6934 | 3623.733 | 3770.2466 | Total Capacity Added | 7.4 | 1140.6682 | 970.495 | 39.8277 | 1219.3025 | 246.0396 | 146.5136
Mothballed Oil/Gas | 0 | 434.9957 | 0 | 0 | 0 | 0 | 0 | 0 | Mothballed Oil/Gas | 434.9957 | 0 | 0 | 0 | 0 | 0 | 0
Return To Service Oil/Gas | 0 | 0 | 435 | 435 | 435 | 435 | 435 | 435 | Return To Service Oil/Gas | 0 | 435 | 0 | 0 | 0 | 0 | 0
Retire Oil/Gas | 0 | 0 | 0 | 0 | 0 | 0 | 0 | 0 | Retire Oil/Gas | 0 | 0 | 0 | 0 | 0 | 0 | 0
Retire Coal | 0 | 0 | 0 | 0 | 0 | 0 | 0 | 0 | Retire Coal | 0 | 0 | 0 | 0 | 0 | 0 | 0
Firmly Planned Retirements | 0 | 0 | 0 | 0 | 0 | 0 | 0 | 0 | Firmly Planned Retirements | 0 | 0 | 0 | 0 | 0 | 0 | 0
Total Mothballs & Retirements | 0 | 434.9957 | 0 | 0 | 0 | 0 | 0 | 0 | Total Mothballs & Retirements | 434.9957 | 0 | 0 | 0 | 0 | 0 | 0
Net Capacity Change | 0 | -427.5957 | 1575.6639 | 970.495 | 39.8277 | 1219.3025 | 246.0396 | 146.5136 | Net Capacity Change | -427.5957 | 1575.6639 | 970.495 | 39.8277 | 1219.3025 | 246.0396 | 146.5136
Total Capacity Online | 0 | 2942.4 | 4518.0639 | 5488.5589 | 5528.3866 | 6747.6891 | 6993.7287 | 7140.2423 | Total Capacity Online | 2942.4 | 4518.0639 | 5488.5589 | 5528.3866 | 6747.6891 | 6993.7287 | 7140.2423
New Jersey | [8 empty] | New Jersey
| Existing Capacity | 2006 | 2009 | 2012 | 2015 | 2018 | 2021 | 2024 |  | 2006 | 2009 | 2012 | 2015 | 2018 | 2021 | 2024
Repower to CC | 0 | 0 | 0 | 0 | 0 | 0 | 0 | 0 | Repower to CC | 0 | 0 | 0 | 0 | 0 | 0 | 0
CC | 5727 | 0 | 998.5513 | 1267.6786 | 2074.8181 | 2134.4568 | 2134.4568 | 2134.4568 | CC | 0 | 998.5513 | 269.1273 | 807.1395 | 59.6387 | 0 | 0
CT | 4756 | 0 | 0 | 0 | 0 | 553.391 | 1046.4484 | 1605.9574 | CT | 0 | 0 | 0 | 0 | 553.391 | 493.0574 | 559.509
Coal | 1964.7676 | 0 | 0 | 0 | 0 | 0 | 0 | 0 | Coal | 0 | 0 | 0 | 0 | 0 | 0 | 0
Oil/Gas | 228.0016 | 0 | 0 | 0 | 0 | 0 | 0 | 0 | Oil/Gas | 0 | 0 | 0 | 0 | 0 | 0 | 0
Other - NUG/Cogen | 65 | 0 | 0 | 0 | 0 | 0 | 0 | 0 | Other - NUG/Cogen | 0 | 0 | 0 | 0 | 0 | 0 | 0
Repower to Supercritical | 0 | 0 | 0 | 0 | 0 | 0 | 0 | 0 | Repower to Supercritical | 0 | 0 | 0 | 0 | 0 | 0 | 0
Nuclear Uprate | 3877.0029 | 30.6954 | 190.8521 | 246.1526 | 246.1532 | 246.1532 | 246.1537 | 246.1537 | Nuclear Uprate | 30.6954 | 160.1566 | 55.3005 | 0.00055238 | 0 | 0.00055238 | 0
Total Conventional Capacity | 16617.7721 | 30.6954 | 1189.4034 | 1513.8312 | 2320.9713 | 2934.001 | 3427.0589 | 3986.5679 | Total Conventional Capacity | 30.6954 | 1158.7079 | 324.4278 | 807.1401 | 613.0297 | 493.058 | 559.509
Biomass: Direct Fire | 0 | 0 | 0 | 0 | 0 | 0 | 0 | 0 | Biomass: Direct Fire | 0 | 0 | 0 | 0 | 0 | 0 | 0
Biomass-Cofiring | 0 | 90.2278 | 89.5987 | 184.9996 | 184.9996 | 184.9996 | 184.9996 | 184.9996 | Biomass-Cofiring | 90.2278 | -0.6291 | 95.401 | 0 | 0 | 0 | 0
Landfill Gas | 0 | 31.7 | 156.5 | 156.5 | 182.7 | 182.7 | 213.2 | 213.2 | Landfill Gas | 31.7 | 124.8 | 0 | 26.2 | 0 | 30.5 | 0
Hydro | 0 | 0 | 0 | 0 | 0 | 0 | 0 | 0 | Hydro | 0 | 0 | 0 | 0 | 0 | 0 | 0
Onshore Wind | 0 | 15 | 40 | 60 | 60 | 60 | 60 | 60 | Onshore Wind | 15 | 25 | 20 | 0 | 0 | 0 | 0
Offshore Wind | 0 | 0 | 0 | 0 | 0 | 0 | 0 | 0 | Offshore Wind | 0 | 0 | 0 | 0 | 0 | 0 | 0
Solar | 0 | 27.7121 | 94.6036 | 169.8488 | 249.2701 | 334.0655 | 394.3316 | 405.539 | Solar | 27.7121 | 66.8915 | 75.2452 | 79.4213 | 84.7954 | 60.2661 | 11.2074
Fuel Cell | 0 | 0 | 0 | 0 | 0 | 0 | 0 | 0 | Fuel Cell | 0 | 0 | 0 | 0 | 0 | 0 | 0
Total Renewable Capacity | 404 | 164.6399 | 380.7023 | 571.3484 | 676.9697 | 761.7651 | 852.5312 | 863.7386 | Total Renewable Capacity | 164.6399 | 216.0624 | 190.6462 | 105.6213 | 84.7954 | 90.7661 | 11.2074
Total Unplanned Builds | 0 | 195.3353 | 1570.1056 | 2085.1796 | 2997.941 | 3695.7661 | 4279.5901 | 4850.3065 | Total Unplanned Builds | 195.3353 | 1374.7703 | 515.074 | 912.7614 | 697.8251 | 583.8241 | 570.7164
Firmly Planned Capacity Additions | 0 | 1186 | 1186 | 1186 | 1186 | 1186 | 1186 | 1186 | Firmly Planned Capacity Additions | 1186 | 0 | 0 | 0 | 0 | 0 | 0
Total Capacity Added | 0 | 1381.3353 | 2756.1056 | 3271.1796 | 4183.941 | 4881.7661 | 5465.5901 | 6036.3065 | Total Capacity Added | 1381.3353 | 1374.7703 | 515.074 | 912.7614 | 697.8251 | 583.8241 | 570.7164
Mothballed Oil/Gas | 0 | 0.0016 | 0 | 0 | 0 | 0 | 0 | 0 | Mothballed Oil/Gas | 0.0016 | 0 | 0 | 0 | 0 | 0 | 0
Return To Service Oil/Gas | 0 | 0 | 0 | 0 | 0 | 0 | 0 | 0 | Return To Service Oil/Gas | 0 | 0 | 0 | 0 | 0 | 0 | 0
Retire Oil/Gas | 0 | 0 | 0 | 0 | 0 | 0 | 0 | 0 | Retire Oil/Gas | 0 | 0 | 0 | 0 | 0 | 0 | 0
Retire Coal | 0 | 0 | 0 | 0 | 0 | 0 | 0 | 0 | Retire Coal | 0 | 0 | 0 | 0 | 0 | 0 | 0
Firmly Planned Retirements | 0 | 685 | 685 | 685 | 685 | 685 | 685 | 685 | Firmly Planned Retirements | 685 | 0 | 0 | 0 | 0 | 0 | 0
Total Mothballs & Retirements | 0 | 685.0016 | 685 | 685 | 685 | 685 | 685 | 685 | Total Mothballs & Retirements | 685.0016 | 0 | 0 | 0 | 0 | 0 | 0
Net Capacity Change | 0 | 696.3337 | 1374.7719 | 515.074 | 912.7614 | 697.8251 | 583.8241 | 570.7164 | Net Capacity Change | 696.3337 | 1374.7719 | 515.074 | 912.7614 | 697.8251 | 583.8241 | 570.7164
Total Capacity Online | 0 | 17718.1058 | 19092.8777 | 19607.9517 | 20520.7131 | 21218.5382 | 21802.3622 | 22373.0786 | Total Capacity Online | 17718.1058 | 19092.8777 | 19607.9517 | 20520.7131 | 21218.5382 | 21802.3622 | 22373.0786
NEPOOL | [8 empty] | NEPOOL
| Existing Capacity | 2006 | 2009 | 2012 | 2015 | 2018 | 2021 | 2024 |  | 2006 | 2009 | 2012 | 2015 | 2018 | 2021 | 2024
Repower to CC | 0 | 0 | 0 | 0 | 0 | 0 | 0 | 0 | Repower to CC | 0 | 0 | 0 | 0 | 0 | 0 | 0 | 0
CC | 11414.0013 | 0 | 932.7509 | 1872.3683 | 2042.6429 | 2593.8345 | 3345.8458 | 4111.7739 | CC | 0 | 932.7509 | 939.6174 | 170.2746 | 551.1916 | 752.0113 | 765.9281 | 0
CT | 2593 | 0 | 0 | 0 | 0 | 0 | 0 | 134.56 | CT | 0 | 0 | 0 | 0 | 0 | 0 | 134.56 | 0
Coal | 2934.8028 | 0 | 0 | 0 | 0 | 0 | 0 | 0 | Coal | 0 | 0 | 0 | 0 | 0 | 0 | 0 | 0
Oil/Gas | 7539.0172 | 0 | 0 | 0 | 0 | 0 | 0 | 0 | Oil/Gas | 0 | 0 | 0 | 0 | 0 | 0 | 0 | 0
Other - NUG/Cogen | 182 | 0 | 0 | 0 | 0 | 0 | 0 | 0 | Other - NUG/Cogen | 0 | 0 | 0 | 0 | 0 | 0 | 0 | 0
Repower to Supercritical | 0 | 0 | 0 | 15.1954 | 15.1954 | 15.1954 | 15.1954 | 15.1954 | Repower to Supercritical | 0 | 0 | 15.1954 | 0 | 0 | 0 | 0 | 0
Nuclear Uprate | 4323.0234 | 147.9764 | 203.8214 | 237.7725 | 237.7729 | 237.7729 | 237.7729 | 237.7729 | Nuclear Uprate | 147.9764 | 55.8449 | 33.9511 | 0.0004381 | 0 | 0 | 0 | 0
Total Conventional Capacity | 28985.8447 | 147.9764 | 1136.5723 | 2125.3362 | 2295.6112 | 2846.8028 | 3598.8141 | 4499.3022 | Total Conventional Capacity | 147.9764 | 988.5958 | 988.7639 | 170.275 | 551.1916 | 752.0113 | 900.4881 | 0
Biomass: Direct Fire | 0 | 0 | 0 | 0 | 0 | 0 | 0 | 0 | Biomass: Direct Fire | 0 | 0 | 0 | 0 | 0 | 0 | 0 | 0
Biomass-Cofiring | 0 | 4.7355 | 43.4505 | 43.4505 | 43.4505 | 43.4505 | 43.4505 | 43.4505 | Biomass-Cofiring | 4.7355 | 38.715 | 0 | 0 | 0 | 0 | 0 | 0
Landfill Gas | 0 | 10.8 | 65.2 | 65.2 | 76.1 | 76.1 | 88.8 | 88.8 | Landfill Gas | 10.8 | 54.4 | 0 | 10.9 | 0 | 12.7 | 0 | 0
Hydro | 0 | 114.6 | 114.6 | 124.6 | 124.6 | 124.6 | 124.6 | 124.6 | Hydro | 114.6 | 0 | 10 | 0 | 0 | 0 | 0 | 0
Onshore Wind | 0 | 544.7 | 1299.4 | 2800.5 | 3456 | 4307.5819 | 4950.7819 | 5462.2819 | Onshore Wind | 544.7 | 754.7 | 1501.1 | 655.5 | 851.5819 | 643.2 | 511.5 | 0
Offshore Wind | 0 | 0 | 0 | 0 | 0 | 0 | 0 | 0 | Offshore Wind | 0 | 0 | 0 | 0 | 0 | 0 | 0 | 0
Solar | 0 | 0 | 0 | 0 | 0 | 0 | 0 | 0 | Solar | 0 | 0 | 0 | 0 | 0 | 0 | 0 | 0
Fuel Cell | 0 | 0 | 15 | 15 | 30 | 30 | 50 | 50 | Fuel Cell | 0 | 15 | 0 | 15 | 0 | 20 | 0 | 0
Total Renewable Capacity | 3434 | 674.8355 | 1537.6505 | 3048.7505 | 3730.1505 | 4581.7324 | 5257.6324 | 5769.1324 | Total Renewable Capacity | 674.8355 | 862.815 | 1511.1 | 681.4 | 851.5819 | 675.9 | 511.5 | 0
Total Unplanned Builds | 0 | 822.8119 | 2674.2227 | 5174.0866 | 6025.7617 | 7428.5352 | 8856.4465 | 10268.4346 | Total Unplanned Builds | 822.8119 | 1851.4108 | 2499.8639 | 851.675 | 1402.7735 | 1427.9113 | 1411.9881 | 0
Firmly Planned Capacity Additions | 0 | 0 | 0 | 0 | 0 | 0 | 0 | 0 | Firmly Planned Capacity Additions | 0 | 0 | 0 | 0 | 0 | 0 | 0 | 0
Total Capacity Added | 0 | 822.8119 | 2674.2227 | 5174.0866 | 6025.7617 | 7428.5352 | 8856.4465 | 10268.4346 | Total Capacity Added | 822.8119 | 1851.4108 | 2499.8639 | 851.675 | 1402.7735 | 1427.9113 | 1411.9881 | 0
Mothballed Oil/Gas | 0 | 1270.2718 | 0 | 0 | 0 | 0 | 0 | 0 | Mothballed Oil/Gas | 1270.2718 | 0 | 0 | 0 | 0 | 0 | 0 | 0
Return To Service Oil/Gas | 0 | 0 | 1270.2847 | 1270.2847 | 1270.2847 | 1270.2847 | 1270.2847 | 1270.2847 | Return To Service Oil/Gas | 0 | 1270.2847 | 0 | 0 | 0 | 0 | 0 | 0
Retire Oil/Gas | 0 | 456.8465 | 456.8465 | 456.8465 | 595.7259 | 595.7259 | 595.7259 | 595.7259 | Retire Oil/Gas | 456.8465 | 0 | 0 | 138.8794 | 0 | 0 | 0 | 0
Retire Coal | 0 | 111.0011 | 111.0011 | 111.0011 | 111.0011 | 111.0011 | 111.0011 | 180.0018 | Retire Coal | 111.0011 | 0 | 0 | 0 | 0 | 0 | 69.0007 | 0
Firmly Planned Retirements | 0 | 0 | 0 | 0 | 0 | 0 | 0 | 0 | Firmly Planned Retirements | 0 | 0 | 0 | 0 | 0 | 0 | 0 | 0
Total Mothballs & Retirements | 0 | 1838.1194 | 567.8476 | 567.8476 | 706.727 | 706.727 | 706.727 | 775.7277 | Total Mothballs & Retirements | 1838.1194 | 0 | 0 | 138.8794 | 0 | 0 | 69.0007 | 0
Net Capacity Change | 0 | -1015.3075 | 3121.6826 | 2499.8639 | 712.7956 | 1402.7735 | 1427.9113 | 1342.9874 | Net Capacity Change | -1015.3075 | 3121.6826 | 2499.8639 | 712.7956 | 1402.7735 | 1427.9113 | 1342.9874 | 0
Total Capacity Online | 0 | 31404.5372 | 34526.2198 | 37026.0837 | 37738.8793 | 39141.6528 | 40569.5641 | 41912.5515 | Total Capacity Online | 31404.5372 | 34526.2198 | 37026.0837 | 37738.8793 | 39141.6528 | 40569.5641 | 41912.5515 | 0
RGGI PJM | [8 empty] | RGGI PJM
| Existing Capacity | 2006 | 2009 | 2012 | 2015 | 2018 | 2021 | 2024 |  | 2006 | 2009 | 2012 | 2015 | 2018 | 2021 | 2024
Repower to CC | 0 | 0 | 0 | 0 | 0 | 0 | 0 | 0 | Repower to CC | 0 | 0 | 0 | 0 | 0 | 0 | 0 | 0
CC | 6785 | 0 | 2083.6073 | 3305.6296 | 4143.5587 | 4533.499 | 4533.499 | 4680.0126 | CC | 0 | 2083.6073 | 1222.0223 | 837.9291 | 389.9403 | 0 | 146.5136 | 0
CT | 5117 | 0 | 0 | 0 | 0 | 1434.8919 | 2163.1889 | 2722.6979 | CT | 0 | 0 | 0 | 0 | 1434.8919 | 728.297 | 559.509 | 0
Coal | 3238.7676 | 0 | 0 | 0 | 0 | 0 | 0 | 0 | Coal | 0 | 0 | 0 | 0 | 0 | 0 | 0 | 0
Oil/Gas | 798.9973 | 0 | 0 | 0 | 0 | 0 | 0 | 0 | Oil/Gas | 0 | 0 | 0 | 0 | 0 | 0 | 0 | 0
Other - NUG/Cogen | 171 | 0 | 0 | 0 | 0 | 0 | 0 | 0 | Other - NUG/Cogen | 0 | 0 | 0 | 0 | 0 | 0 | 0 | 0
Repower to Supercritical | 0 | 0 | 0 | 0 | 0 | 0 | 0 | 0 | Repower to Supercritical | 0 | 0 | 0 | 0 | 0 | 0 | 0 | 0
Nuclear Uprate | 3877.0029 | 30.6954 | 190.8521 | 246.1526 | 246.1532 | 246.1532 | 246.1537 | 246.1537 | Nuclear Uprate | 30.6954 | 160.1566 | 55.3005 | 0.00055238 | 0 | 0.00055238 | 0 | 0
Total Conventional Capacity | 19987.7678 | 30.6954 | 2274.4594 | 3551.7822 | 4389.7119 | 6214.5441 | 6942.8416 | 7648.8642 | Total Conventional Capacity | 30.6954 | 2243.7639 | 1277.3228 | 837.9297 | 1824.8322 | 728.2976 | 706.0226 | 0
Biomass: Direct Fire | 0 | 0 | 0 | 0 | 0 | 0 | 0 | 0 | Biomass: Direct Fire | 0 | 0 | 0 | 0 | 0 | 0 | 0 | 0
Biomass-Cofiring | 0 | 90.2278 | 97.3109 | 192.7118 | 192.5499 | 192.5499 | 192.5499 | 192.5499 | Biomass-Cofiring | 90.2278 | 7.0831 | 95.401 | -0.16188 | 0 | 0 | 0 | 0
Landfill Gas | 0 | 39.1 | 211.8 | 211.8 | 247.2 | 247.2 | 288.5 | 288.5 | Landfill Gas | 39.1 | 172.7 | 0 | 35.4 | 0 | 41.3 | 0 | 0
Hydro | 0 | 0 | 0 | 0 | 0 | 0 | 0 | 0 | Hydro | 0 | 0 | 0 | 0 | 0 | 0 | 0 | 0
Onshore Wind | 0 | 15 | 40 | 77.6 | 77.6 | 85.1 | 85.1 | 85.1 | Onshore Wind | 15 | 25 | 37.6 | 0 | 7.5 | 0 | 0 | 0
Offshore Wind | 0 | 0 | 0 | 0 | 0 | 0 | 0 | 0 | Offshore Wind | 0 | 0 | 0 | 0 | 0 | 0 | 0 | 0
Solar | 0 | 27.7121 | 94.6036 | 169.8488 | 249.2701 | 334.0655 | 394.3316 | 405.539 | Solar | 27.7121 | 66.8915 | 75.2452 | 79.4213 | 84.7954 | 60.2661 | 11.2074 | 0
Fuel Cell | 0 | 0 | 0 | 0 | 0 | 0 | 0 | 0 | Fuel Cell | 0 | 0 | 0 | 0 | 0 | 0 | 0 | 0
Total Renewable Capacity | 404 | 172.0399 | 443.7145 | 651.9606 | 766.62 | 858.9154 | 960.4815 | 971.6889 | Total Renewable Capacity | 172.0399 | 271.6746 | 208.2462 | 114.6594 | 92.2954 | 101.5661 | 11.2074 | 0
Total Unplanned Builds | 0 | 202.7353 | 2718.1739 | 4203.7428 | 5156.3319 | 7073.4595 | 7903.3232 | 8620.5532 | Total Unplanned Builds | 202.7353 | 2515.4385 | 1485.569 | 952.5891 | 1917.1276 | 829.8637 | 717.23 | 0
Firmly Planned Capacity Additions | 0 | 1186 | 1186 | 1186 | 1186 | 1186 | 1186 | 1186 | Firmly Planned Capacity Additions | 1186 | 0 | 0 | 0 | 0 | 0 | 0 | 0
Total Capacity Added | 0 | 1388.7353 | 3904.1739 | 5389.7428 | 6342.3319 | 8259.4595 | 9089.3232 | 9806.5532 | Total Capacity Added | 1388.7353 | 2515.4385 | 1485.569 | 952.5891 | 1917.1276 | 829.8637 | 717.23 | 0
Mothballed Oil/Gas | 0 | 434.9973 | 0 | 0 | 0 | 0 | 0 | 0 | Mothballed Oil/Gas | 434.9973 | 0 | 0 | 0 | 0 | 0 | 0 | 0
Return To Service Oil/Gas | 0 | 0 | 435 | 435 | 435 | 435 | 435 | 435 | Return To Service Oil/Gas | 0 | 435 | 0 | 0 | 0 | 0 | 0 | 0
Retire Oil/Gas | 0 | 0 | 0 | 0 | 0 | 0 | 0 | 0 | Retire Oil/Gas | 0 | 0 | 0 | 0 | 0 | 0 | 0 | 0
Retire Coal | 0 | 0 | 0 | 0 | 0 | 0 | 0 | 0 | Retire Coal | 0 | 0 | 0 | 0 | 0 | 0 | 0 | 0
Firmly Planned Retirements | 0 | 685 | 685 | 685 | 685 | 685 | 685 | 685 | Firmly Planned Retirements | 685 | 0 | 0 | 0 | 0 | 0 | 0 | 0
Total Mothballs & Retirements | 0 | 1119.9973 | 685 | 685 | 685 | 685 | 685 | 685 | Total Mothballs & Retirements | 1119.9973 | 0 | 0 | 0 | 0 | 0 | 0 | 0
Net Capacity Change | 0 | 268.738 | 2950.4358 | 1485.569 | 952.5891 | 1917.1276 | 829.8637 | 717.23 | Net Capacity Change | 268.738 | 2950.4358 | 1485.569 | 952.5891 | 1917.1276 | 829.8637 | 717.23 | 0
Total Capacity Online | 0 | 20660.5058 | 23610.9416 | 25096.5106 | 26049.0997 | 27966.2273 | 28796.091 | 29513.321 | Total Capacity Online | 20660.5058 | 23610.9416 | 25096.5106 | 26049.0997 | 27966.2273 | 28796.091 | 29513.321 | 0
Eastern Interconnect without RGGI | [8 empty] | Eastern Interconnect without RGGI
| Existing Capacity | 2006 | 2009 | 2012 | 2015 | 2018 | 2021 | 2024 |  | 2006 | 2009 | 2012 | 2015 | 2018 | 2021 | 2024
Repower to CC | 0 | 0 | 0 | 0 | 0 | 0 | 0 | 0 | Repower to CC | 0 | 0 | 0 | 0 | 0 | 0 | 0
CC | 94315.0384 | 0 | 10568.3709 | 31344.7839 | 50467.0181 | 67799.6282 | 76351.2572 | 88167.3051 | CC | 0 | 10568.3709 | 20776.413 | 19122.2342 | 17332.6101 | 8551.629 | 11816.0479
CT | 97993 | 236.1106 | 236.1106 | 2163.1042 | 16425.5739 | 28850.7343 | 39781.3624 | 50265.1275 | CT | 236.1106 | 0 | 1926.9936 | 14262.4697 | 12425.1604 | 10930.6281 | 10483.7651
Coal | 244503.5483 | 0 | 0 | 1429.1181 | 1429.1181 | 6605.6715 | 20646.4704 | 42240.5197 | Coal | 0 | 0 | 1429.1181 | 0 | 5176.5534 | 14040.7989 | 21594.0493
Oil/Gas | 46214.1272 | 0 | 0 | 0 | 0 | 0 | 0 | 0 | Oil/Gas | 0 | 0 | 0 | 0 | 0 | 0 | 0
Other - NUG/Cogen | 2820 | 0 | 0 | 0 | 0 | 0 | 0 | 0 | Other - NUG/Cogen | 0 | 0 | 0 | 0 | 0 | 0 | 0
Repower to Supercritical | 0 | 0 | 0 | 72.5007 | 116.2011 | 116.2011 | 116.2011 | 116.2011 | Repower to Supercritical | 0 | 0 | 72.5007 | 43.7004 | 0 | 0 | 0
Nuclear Uprate | 70539.14 | 1290.2041 | 2789.2485 | 3649.0394 | 3649.0399 | 3649.0399 | 3649.0409 | 3649.0419 | Nuclear Uprate | 1290.2041 | 1499.0444 | 859.7909 | 0.00051429 | 0 | 0.00094545 | 0.001
Total Conventional Capacity | 556384.8539 | 1526.3147 | 13593.73 | 38658.5463 | 72086.9511 | 107021.275 | 140544.3319 | 184438.1952 | Total Conventional Capacity | 1526.3147 | 12067.4153 | 25064.8163 | 33428.4048 | 34934.3239 | 33523.0569 | 43893.8633
Biomass: Direct Fire | 0 | 0 | 0 | 0 | 0 | 0 | 0 | 0 | Biomass: Direct Fire | 0 | 0 | 0 | 0 | 0 | 0 | 0
Biomass-Cofiring | 0 | 0 | 0 | 0 | 0 | 0 | 0 | 0 | Biomass-Cofiring | 0 | 0 | 0 | 0 | 0 | 0 | 0
Landfill Gas | 0 | 30.3 | 144.3 | 144.3 | 168.3 | 168.3 | 196.5 | 196.5 | Landfill Gas | 30.3 | 114 | 0 | 24 | 0 | 28.2 | 0
Hydro | 0 | 0 | 0 | 0 | 0 | 0 | 0 | 0 | Hydro | 0 | 0 | 0 | 0 | 0 | 0 | 0
Onshore Wind | 0 | 59.5 | 207.5 | 289.4 | 297.2 | 300.3 | 772.0339 | 772.0339 | Onshore Wind | 59.5 | 148 | 81.9 | 7.8 | 3.1 | 471.7339 | 0
Offshore Wind | 0 | 0 | 0 | 0 | 0 | 0 | 0 | 0 | Offshore Wind | 0 | 0 | 0 | 0 | 0 | 0 | 0
Solar | 0 | 2.9363 | 11.7453 | 119.5934 | 280.0154 | 461.8179 | 591.7379 | 611.7841 | Solar | 2.9363 | 8.809 | 107.8481 | 160.422 | 181.8025 | 129.92 | 20.0462
Fuel Cell | 0 | 0 | 0 | 0 | 0 | 0 | 0 | 0 | Fuel Cell | 0 | 0 | 0 | 0 | 0 | 0 | 0
Total Renewable Capacity | 33240 | 92.7363 | 363.5453 | 553.2934 | 745.5154 | 930.4179 | 1560.2718 | 1580.318 | Total Renewable Capacity | 92.7363 | 270.809 | 189.7481 | 192.222 | 184.9025 | 629.8539 | 20.0462
Total Unplanned Builds | 0 | 1619.051 | 13957.2753 | 39211.8397 | 72832.4665 | 107951.6929 | 142104.6037 | 186018.5132 | Total Unplanned Builds | 1619.051 | 12338.2243 | 25254.5644 | 33620.6268 | 35119.2264 | 34152.9108 | 43913.9095
Firmly Planned Capacity Additions | 0 | 0 | 0 | 0 | 0 | 0 | 0 | 0 | Firmly Planned Capacity Additions | 0 | 0 | 0 | 0 | 0 | 0 | 0
Total Capacity Added | 0 | 1619.051 | 13957.2753 | 39211.8397 | 72832.4665 | 107951.6929 | 142104.6037 | 186018.5132 | Total Capacity Added | 1619.051 | 12338.2243 | 25254.5644 | 33620.6268 | 35119.2264 | 34152.9108 | 43913.9095
Mothballed Oil/Gas | 0 | 8447.9389 | 6148.1334 | 3531.7359 | 1841.1637 | 0 | 0 | 0 | Mothballed Oil/Gas | 8447.9389 | -2299.8055 | -2616.3975 | -1690.5722 | -1841.1637 | 0 | 0
Return To Service Oil/Gas | 0 | 0 | 2299.8287 | 4916.2521 | 6606.8413 | 8448.0234 | 8448.0234 | 8448.0234 | Return To Service Oil/Gas | 0 | 2299.8287 | 2616.4234 | 1690.5892 | 1841.1821 | 0 | 0
Retire Oil/Gas | 0 | 8487.1517 | 8487.1517 | 8487.1517 | 8487.1517 | 8487.1517 | 8487.1517 | 8487.1517 | Retire Oil/Gas | 8487.1517 | 0 | 0 | 0 | 0 | 0 | 0
Retire Coal | 0 | 535.0052 | 535.0052 | 535.0052 | 535.0052 | 670.0066 | 670.0066 | 779.0077 | Retire Coal | 535.0052 | 0 | 0 | 0 | 135.0014 | 0 | 109.0011
Firmly Planned Retirements | 0 | 0 | 0 | 0 | 0 | 0 | 0 | 0 | Firmly Planned Retirements | 0 | 0 | 0 | 0 | 0 | 0 | 0
Total Mothballs & Retirements | 0 | 17470.0958 | 15170.2903 | 12553.8928 | 10863.3206 | 9157.1583 | 9157.1583 | 9266.1594 | Total Mothballs & Retirements | 17470.0958 | -2299.8055 | -2616.3975 | -1690.5722 | -1706.1623 | 0 | 109.0011
Net Capacity Change | 0 | -15851.0448 | 14638.0298 | 27870.9619 | 35311.199 | 36825.3887 | 34152.9108 | 43804.9084 | Net Capacity Change | -15851.0448 | 14638.0298 | 27870.9619 | 35311.199 | 36825.3887 | 34152.9108 | 43804.9084
Total Capacity Online | 0 | 573773.8091 | 588411.8389 | 616282.8008 | 651593.9998 | 688419.3885 | 722572.2994 | 766377.2078 | Total Capacity Online | 573773.8091 | 588411.8389 | 616282.8008 | 651593.9998 | 688419.3885 | 722572.2994 | 766377.2078
Total Eastern Interconnect | [8 empty] | Total Eastern Interconnect
| Existing Capacity | 2006 | 2009 | 2012 | 2015 | 2018 | 2021 | 2024 |  | 2006 | 2009 | 2012 | 2015 | 2018 | 2021 | 2024
Repower to CC | 0 | 0 | 210.4356 | 229.4357 | 229.4357 | 229.4357 | 229.4357 | 229.4357 | Repower to CC | 0 | 210.4356 | 19.0001 | 0 | 0 | 0 | 0 | 0
CC | 119843.0564 | 0 | 14290.5266 | 38472.0221 | 60481.0928 | 79021.3368 | 88522.8112 | 101400.5077 | CC | 0 | 14290.5266 | 24181.4955 | 22009.0707 | 18540.244 | 9501.4744 | 12877.6965 | 0
CT | 111484 | 236.1106 | 236.1106 | 2163.1042 | 16613.5715 | 30620.9623 | 42443.846 | 53816.5332 | CT | 236.1106 | 0 | 1926.9936 | 14450.4673 | 14007.3908 | 11822.8837 | 11372.6872 | 0
Coal | 254119.1187 | 0 | 0 | 1429.1181 | 1429.1181 | 6605.6715 | 20646.4704 | 42240.5197 | Coal | 0 | 0 | 1429.1181 | 0 | 5176.5534 | 14040.7989 | 21594.0493 | 0
Oil/Gas | 65842.1467 | 0 | 0 | 0 | 0 | 0 | 0 | 0 | Oil/Gas | 0 | 0 | 0 | 0 | 0 | 0 | 0 | 0
Other - NUG/Cogen | 3655 | 0 | 0 | 0 | 0 | 0 | 0 | 0 | Other - NUG/Cogen | 0 | 0 | 0 | 0 | 0 | 0 | 0 | 0
Repower to Supercritical | 0 | 0 | 0 | 94.6394 | 138.3398 | 138.3398 | 138.3398 | 138.3398 | Repower to Supercritical | 0 | 0 | 94.6394 | 43.7004 | 0 | 0 | 0 | 0
Nuclear Uprate | 83733.2027 | 1681.829 | 3501.0741 | 4460.7194 | 4460.7218 | 4460.7218 | 4460.7233 | 4460.7243 | Nuclear Uprate | 1681.829 | 1819.2451 | 959.6452 | 0.0024238 | 0 | 0.0014978 | 0.001 | 0
Total Conventional Capacity | 638676.5245 | 1917.9396 | 18238.1469 | 46849.0388 | 83352.2796 | 121076.4678 | 156441.6263 | 202286.0603 | Total Conventional Capacity | 1917.9396 | 16320.2073 | 28610.8919 | 36503.2408 | 37724.1882 | 35365.1585 | 45844.434 | 0
Biomass: Direct Fire | 0 | 0 | 0 | 0 | 0 | 0 | 0 | 0 | Biomass: Direct Fire | 0 | 0 | 0 | 0 | 0 | 0 | 0 | 0
Biomass-Cofiring | 0 | 94.9633 | 160.4115 | 255.8125 | 255.6506 | 255.6506 | 255.6506 | 255.6506 | Biomass-Cofiring | 94.9633 | 65.4483 | 95.401 | -0.16188 | 0 | 0 | 0 | 0
Landfill Gas | 0 | 97.6 | 510.2 | 510.2 | 595.4 | 595.4 | 694.9 | 694.9 | Landfill Gas | 97.6 | 412.6 | 0 | 85.2 | 0 | 99.5 | 0 | 0
Hydro | 0 | 133.7 | 187.4 | 197.4 | 197.4 | 197.4 | 197.4 | 197.4 | Hydro | 133.7 | 53.7 | 10 | 0 | 0 | 0 | 0 | 0
Onshore Wind | 0 | 1328.6 | 2590.9377 | 5001.5456 | 5664.8456 | 7705.1196 | 8868.9158 | 9380.4158 | Onshore Wind | 1328.6 | 1262.3377 | 2410.6079 | 663.3 | 2040.274 | 1163.7962 | 511.5 | 0
Offshore Wind | 0 | 0 | 0 | 0 | 0 | 0 | 0 | 0 | Offshore Wind | 0 | 0 | 0 | 0 | 0 | 0 | 0 | 0
Solar | 0 | 30.6484 | 106.3489 | 289.4422 | 529.2855 | 795.8834 | 986.0695 | 1017.3231 | Solar | 30.6484 | 75.7005 | 183.0933 | 239.8433 | 266.5979 | 190.1861 | 31.2536 | 0
Fuel Cell | 0 | 0 | 15 | 15 | 30 | 30 | 50 | 50 | Fuel Cell | 0 | 15 | 0 | 15 | 0 | 20 | 0 | 0
Total Renewable Capacity | 42461 | 1685.5117 | 3570.2981 | 6269.4003 | 7272.5817 | 9579.4536 | 11052.9359 | 11595.6895 | Total Renewable Capacity | 1685.5117 | 1884.7865 | 2699.1022 | 1003.1814 | 2306.8719 | 1473.4823 | 542.7536 | 0
Total Unplanned Builds | 0 | 3603.4513 | 21808.445 | 53118.4391 | 90624.8613 | 130655.9214 | 167494.5622 | 213881.7498 | Total Unplanned Builds | 3603.4513 | 18204.9937 | 31309.9941 | 37506.4222 | 40031.0601 | 36838.6408 | 46387.1876 | 0
Firmly Planned Capacity Additions | 0 | 3296 | 3296 | 3296 | 3296 | 3296 | 3296 | 3296 | Firmly Planned Capacity Additions | 3296 | 0 | 0 | 0 | 0 | 0 | 0 | 0
Total Capacity Added | 0 | 6899.4513 | 25104.445 | 56414.4391 | 93920.8613 | 133951.9214 | 170790.5622 | 217177.7498 | Total Capacity Added | 6899.4513 | 18204.9937 | 31309.9941 | 37506.4222 | 40031.0601 | 36838.6408 | 46387.1876 | 0
Mothballed Oil/Gas | 0 | 10304.2231 | 6148.1334 | 3531.7359 | 1841.1637 | 0 | 0 | 0 | Mothballed Oil/Gas | 10304.2231 | -2299.8055 | -2616.3975 | -1690.5722 | -1841.1637 | 0 | 0 | 0
Return To Service Oil/Gas | 0 | 0 | 4156.13 | 6772.5534 | 8463.1426 | 10304.3247 | 10304.3247 | 10304.3247 | Return To Service Oil/Gas | 0 | 4156.13 | 2616.4234 | 1690.5892 | 1841.1821 | 0 | 0 | 0
Retire Oil/Gas | 0 | 8943.9982 | 8943.9982 | 8943.9982 | 9082.8776 | 9082.8776 | 9082.8776 | 9082.8776 | Retire Oil/Gas | 8943.9982 | 0 | 0 | 138.8794 | 0 | 0 | 0 | 0
Retire Coal | 0 | 646.0063 | 646.0063 | 646.0063 | 646.0063 | 781.0077 | 781.0077 | 959.0095 | Retire Coal | 646.0063 | 0 | 0 | 0 | 135.0014 | 0 | 178.0018 | 0
Firmly Planned Retirements | 0 | 2532 | 2772 | 2772 | 2772 | 2772 | 2772 | 2772 | Firmly Planned Retirements | 2532 | 240 | 0 | 0 | 0 | 0 | 0 | 0
Total Mothballs & Retirements | 0 | 22426.2276 | 18510.1379 | 15893.7404 | 14342.0476 | 12635.8853 | 12635.8853 | 12813.8871 | Total Mothballs & Retirements | 22426.2276 | -2059.8055 | -2616.3975 | -1551.6928 | -1706.1623 | 0 | 178.0018 | 0
Net Capacity Change | 0 | -15526.7763 | 22121.0834 | 33926.3916 | 39058.115 | 41737.2224 | 36838.6408 | 46209.1858 | Net Capacity Change | -15526.7763 | 22121.0834 | 33926.3916 | 39058.115 | 41737.2224 | 36838.6408 | 46209.1858 | 0
Total Capacity Online | 0 | 665610.7482 | 687731.8316 | 721658.2232 | 760716.3382 | 802453.5606 | 839292.2014 | 885501.3872 | Total Capacity Online | 665610.7482 | 687731.8316 | 721658.2232 | 760716.3382 | 802453.5606 | 839292.2014 | 885501.3872 | 0
Canada | [8 empty] | Canada
| Existing Capacity | 2006 | 2009 | 2012 | 2015 | 2018 | 2021 | 2024 |  | 2006 | 2009 | 2012 | 2015 | 2018 | 2021 | 2024
Repower to CC | 0 | 0 | 0 | 0 | 0 | 0 | 0 | 0 | Repower to CC | 0 | 0 | 0 | 0 | 0 | 0 | 0
CC | 964 | 0 | 34.8408 | 525.6456 | 2034.9759 | 4422.0453 | 7037.6399 | 9686.7178 | CC | 0 | 34.8408 | 490.8048 | 1509.3303 | 2387.0694 | 2615.5946 | 2649.0779
CT | 3874 | 0 | 0 | 2448.4538 | 4496.2223 | 5905.3112 | 7182.4344 | 8645.7239 | CT | 0 | 0 | 2448.4538 | 2047.7685 | 1409.0889 | 1277.1232 | 1463.2895
Coal | 8037 | 0 | 0 | 0 | 0 | 0 | 0 | 0 | Coal | 0 | 0 | 0 | 0 | 0 | 0 | 0
Oil/Gas | 4582.9994 | 0 | 0 | 0 | 0 | 0 | 0 | 0 | Oil/Gas | 0 | 0 | 0 | 0 | 0 | 0 | 0
Other - NUG/Cogen | 524 | 0 | 0 | 0 | 0 | 0 | 0 | 0 | Other - NUG/Cogen | 0 | 0 | 0 | 0 | 0 | 0 | 0
Repower to Supercritical | 0 | 0 | 0 | 0 | 0 | 0 | 0 | 0 | Repower to Supercritical | 0 | 0 | 0 | 0 | 0 | 0 | 0
Nuclear Uprate | 12560 | 0 | 0 | 0 | 0 | 0 | 0 | 0 | Nuclear Uprate | 0 | 0 | 0 | 0 | 0 | 0 | 0
Total Conventional Capacity | 30541.9994 | 0 | 34.8408 | 2974.0994 | 6531.1982 | 10327.3565 | 14220.0743 | 18332.4417 | Total Conventional Capacity | 0 | 34.8408 | 2939.2586 | 3557.0988 | 3796.1583 | 3892.7178 | 4112.3674
Biomass: Direct Fire | 0 | 0 | 0 | 0 | 0 | 0 | 0 | 0 | Biomass: Direct Fire | 0 | 0 | 0 | 0 | 0 | 0 | 0
Biomass-Cofiring | 0 | 0 | 0 | 0 | 0 | 0 | 0 | 0 | Biomass-Cofiring | 0 | 0 | 0 | 0 | 0 | 0 | 0
Landfill Gas | 0 | 0 | 0 | 0 | 0 | 0 | 0 | 0 | Landfill Gas | 0 | 0 | 0 | 0 | 0 | 0 | 0
Hydro | 0 | 0 | 0 | 0 | 0 | 0 | 0 | 0 | Hydro | 0 | 0 | 0 | 0 | 0 | 0 | 0
Onshore Wind | 0 | 0 | 0 | 475 | 2125 | 2125 | 2125 | 2125 | Onshore Wind | 0 | 0 | 475 | 1650 | 0 | 0 | 0
Offshore Wind | 0 | 0 | 0 | 0 | 0 | 0 | 0 | 0 | Offshore Wind | 0 | 0 | 0 | 0 | 0 | 0 | 0
Solar | 0 | 0 | 0 | 0 | 0 | 0 | 0 | 0 | Solar | 0 | 0 | 0 | 0 | 0 | 0 | 0
Fuel Cell | 0 | 0 | 0 | 0 | 0 | 0 | 0 | 0 | Fuel Cell | 0 | 0 | 0 | 0 | 0 | 0 | 0
Total Renewable Capacity | 49953 | 0 | 0 | 475 | 2125 | 2125 | 2125 | 2125 | Total Renewable Capacity | 0 | 0 | 475 | 1650 | 0 | 0 | 0
Total Unplanned Builds | 0 | 0 | 34.8408 | 3449.0994 | 8656.1982 | 12452.3565 | 16345.0743 | 20457.4417 | Total Unplanned Builds | 0 | 34.8408 | 3414.2586 | 5207.0988 | 3796.1583 | 3892.7178 | 4112.3674
Firmly Planned Capacity Additions | 0 | 0 | 0 | 0 | 0 | 0 | 0 | 0 | Firmly Planned Capacity Additions | 0 | 0 | 0 | 0 | 0 | 0 | 0
Total Capacity Added | 0 | 0 | 34.8408 | 3449.0994 | 8656.1982 | 12452.3565 | 16345.0743 | 20457.4417 | Total Capacity Added | 0 | 34.8408 | 3414.2586 | 5207.0988 | 3796.1583 | 3892.7178 | 4112.3674
Mothballed Oil/Gas | 0 | 1015.2945 | 0 | 0 | 0 | 0 | 0 | 0 | Mothballed Oil/Gas | 1015.2945 | 0 | 0 | 0 | 0 | 0 | 0
Return To Service Oil/Gas | 0 | 0 | 1015.3047 | 1015.3047 | 1015.3047 | 1015.3047 | 1015.3047 | 1015.3047 | Return To Service Oil/Gas | 0 | 1015.3047 | 0 | 0 | 0 | 0 | 0
Retire Oil/Gas | 0 | 0 | 0 | 0 | 0 | 0 | 0 | 0 | Retire Oil/Gas | 0 | 0 | 0 | 0 | 0 | 0 | 0
Retire Coal | 0 | 0 | 0 | 0 | 0 | 0 | 0 | 0 | Retire Coal | 0 | 0 | 0 | 0 | 0 | 0 | 0
Firmly Planned Retirements | 0 | 0 | 0 | 0 | 0 | 0 | 0 | 0 | Firmly Planned Retirements | 0 | 0 | 0 | 0 | 0 | 0 | 0
Total Mothballs & Retirements | 0 | 1015.2945 | 0 | 0 | 0 | 0 | 0 | 0 | Total Mothballs & Retirements | 1015.2945 | 0 | 0 | 0 | 0 | 0 | 0
Net Capacity Change | 0 | -1015.2945 | 1050.1353 | 3414.2586 | 5207.0988 | 3796.1583 | 3892.7178 | 4112.3674 | Net Capacity Change | -1015.2945 | 1050.1353 | 3414.2586 | 5207.0988 | 3796.1583 | 3892.7178 | 4112.3674
Total Capacity Online | 0 | 79479.7049 | 80529.8402 | 83944.0988 | 89151.1976 | 92947.3559 | 96840.0737 | 100952.4411 | Total Capacity Online | 79479.7049 | 80529.8402 | 83944.0988 | 89151.1976 | 92947.3559 | 96840.0737 | 100952.4411
Total Eastern Interconnect + Canada | [8 empty] | Total Eastern Interconnect + Canada
| Existing Capacity | 2006 | 2009 | 2012 | 2015 | 2018 | 2021 | 2024 |  | 2006 | 2009 | 2012 | 2015 | 2018 | 2021 | 2024
Repower to CC | 0 | 0 | 210.4356 | 229.4357 | 229.4357 | 229.4357 | 229.4357 | 229.4357 | Repower to CC | 0 | 210.4356 | 19.0001 | 0 | 0 | 0 | 0
CC | 120807.0564 | 0 | 14325.3674 | 38997.6677 | 62516.0687 | 83443.3821 | 95560.4511 | 111087.2255 | CC | 0 | 14325.3674 | 24672.3003 | 23518.401 | 20927.3134 | 12117.069 | 15526.7744
CT | 115358 | 236.1106 | 236.1106 | 4611.558 | 21109.7938 | 36526.2735 | 49626.2804 | 62462.2571 | CT | 236.1106 | 0 | 4375.4474 | 16498.2358 | 15416.4797 | 13100.0069 | 12835.9767
Coal | 262156.1187 | 0 | 0 | 1429.1181 | 1429.1181 | 6605.6715 | 20646.4704 | 42240.5197 | Coal | 0 | 0 | 1429.1181 | 0 | 5176.5534 | 14040.7989 | 21594.0493
Oil/Gas | 70425.1461 | 0 | 0 | 0 | 0 | 0 | 0 | 0 | Oil/Gas | 0 | 0 | 0 | 0 | 0 | 0 | 0
Other - NUG/Cogen | 4179 | 0 | 0 | 0 | 0 | 0 | 0 | 0 | Other - NUG/Cogen | 0 | 0 | 0 | 0 | 0 | 0 | 0
Repower to Supercritical | 0 | 0 | 0 | 94.6394 | 138.3398 | 138.3398 | 138.3398 | 138.3398 | Repower to Supercritical | 0 | 0 | 94.6394 | 43.7004 | 0 | 0 | 0
Nuclear Uprate | 96293.2027 | 1681.829 | 3501.0741 | 4460.7194 | 4460.7218 | 4460.7218 | 4460.7233 | 4460.7243 | Nuclear Uprate | 1681.829 | 1819.2451 | 959.6452 | 0.0024238 | 0 | 0.0014978 | 0.001
Total Conventional Capacity | 669218.5239 | 1917.9396 | 18272.9877 | 49823.1382 | 89883.4778 | 131403.8243 | 170661.7006 | 220618.502 | Total Conventional Capacity | 1917.9396 | 16355.0481 | 31550.1505 | 40060.3396 | 41520.3465 | 39257.8763 | 49956.8014
Biomass: Direct Fire | 0 | 0 | 0 | 0 | 0 | 0 | 0 | 0 | Biomass: Direct Fire | 0 | 0 | 0 | 0 | 0 | 0 | 0
Biomass-Cofiring | 0 | 94.9633 | 160.4115 | 255.8125 | 255.6506 | 255.6506 | 255.6506 | 255.6506 | Biomass-Cofiring | 94.9633 | 65.4483 | 95.401 | -0.16188 | 0 | 0 | 0
Landfill Gas | 0 | 97.6 | 510.2 | 510.2 | 595.4 | 595.4 | 694.9 | 694.9 | Landfill Gas | 97.6 | 412.6 | 0 | 85.2 | 0 | 99.5 | 0
Hydro | 0 | 133.7 | 187.4 | 197.4 | 197.4 | 197.4 | 197.4 | 197.4 | Hydro | 133.7 | 53.7 | 10 | 0 | 0 | 0 | 0
Onshore Wind | 0 | 1328.6 | 2590.9377 | 5476.5456 | 7789.8456 | 9830.1196 | 10993.9158 | 11505.4158 | Onshore Wind | 1328.6 | 1262.3377 | 2885.6079 | 2313.3 | 2040.274 | 1163.7962 | 511.5
Offshore Wind | 0 | 0 | 0 | 0 | 0 | 0 | 0 | 0 | Offshore Wind | 0 | 0 | 0 | 0 | 0 | 0 | 0
Solar | 0 | 30.6484 | 106.3489 | 289.4422 | 529.2855 | 795.8834 | 986.0695 | 1017.3231 | Solar | 30.6484 | 75.7005 | 183.0933 | 239.8433 | 266.5979 | 190.1861 | 31.2536
Fuel Cell | 0 | 0 | 15 | 15 | 30 | 30 | 50 | 50 | Fuel Cell | 0 | 15 | 0 | 15 | 0 | 20 | 0
Total Renewable Capacity | 92414 | 1685.5117 | 3570.2981 | 6744.4003 | 9397.5817 | 11704.4536 | 13177.9359 | 13720.6895 | Total Renewable Capacity | 1685.5117 | 1884.7865 | 3174.1022 | 2653.1814 | 2306.8719 | 1473.4823 | 542.7536
Total Unplanned Builds | 0 | 3603.4513 | 21843.2858 | 56567.5385 | 99281.0595 | 143108.2779 | 183839.6365 | 234339.1915 | Total Unplanned Builds | 3603.4513 | 18239.8345 | 34724.2527 | 42713.521 | 43827.2184 | 40731.3586 | 50499.555
Firmly Planned Capacity Additions | 0 | 3296 | 3296 | 3296 | 3296 | 3296 | 3296 | 3296 | Firmly Planned Capacity Additions | 3296 | 0 | 0 | 0 | 0 | 0 | 0
Total Capacity Added | 0 | 6899.4513 | 25139.2858 | 59863.5385 | 102577.0595 | 146404.2779 | 187135.6365 | 237635.1915 | Total Capacity Added | 6899.4513 | 18239.8345 | 34724.2527 | 42713.521 | 43827.2184 | 40731.3586 | 50499.555
Mothballed Oil/Gas | 0 | 11319.5176 | 6148.1334 | 3531.7359 | 1841.1637 | 0 | 0 | 0 | Mothballed Oil/Gas | 11319.5176 | -2299.8055 | -2616.3975 | -1690.5722 | -1841.1637 | 0 | 0
Return To Service Oil/Gas | 0 | 0 | 5171.4347 | 7787.8581 | 9478.4473 | 11319.6294 | 11319.6294 | 11319.6294 | Return To Service Oil/Gas | 0 | 5171.4347 | 2616.4234 | 1690.5892 | 1841.1821 | 0 | 0
Retire Oil/Gas | 0 | 8943.9982 | 8943.9982 | 8943.9982 | 9082.8776 | 9082.8776 | 9082.8776 | 9082.8776 | Retire Oil/Gas | 8943.9982 | 0 | 0 | 138.8794 | 0 | 0 | 0
Retire Coal | 0 | 646.0063 | 646.0063 | 646.0063 | 646.0063 | 781.0077 | 781.0077 | 959.0095 | Retire Coal | 646.0063 | 0 | 0 | 0 | 135.0014 | 0 | 178.0018
Firmly Planned Retirements | 0 | 2532 | 2772 | 2772 | 2772 | 2772 | 2772 | 2772 | Firmly Planned Retirements | 2532 | 240 | 0 | 0 | 0 | 0 | 0
Total Mothballs & Retirements | 0 | 23441.5221 | 18510.1379 | 15893.7404 | 14342.0476 | 12635.8853 | 12635.8853 | 12813.8871 | Total Mothballs & Retirements | 23441.5221 | -2059.8055 | -2616.3975 | -1551.6928 | -1706.1623 | 0 | 178.0018
Net Capacity Change | 0 | -16542.0708 | 23171.2187 | 37340.6502 | 44265.2138 | 45533.3807 | 40731.3586 | 50321.5532 | Net Capacity Change | -16542.0708 | 23171.2187 | 37340.6502 | 44265.2138 | 45533.3807 | 40731.3586 | 50321.5532
Total Capacity Online | 0 | 745090.4531 | 768261.6718 | 805602.322 | 849867.5358 | 895400.9165 | 936132.2751 | 986453.8283 | Total Capacity Online | 745090.4531 | 768261.6718 | 805602.322 | 849867.5358 | 895400.9165 | 936132.2751 | 986453.8283

## Generation
RGGI Reference Scenario with 1x Efficiency Budget Summary
IPM Reference Scenario Results
2005-09-14
Generation (GWh)
RGGI States
| 2006 | 2009 | 2012 | 2015 | 2018 | 2021 | 2024
CC | 93832.5991 | 108097.8584 | 122010.9015 | 144478.3162 | 153468.0322 | 158171.6605 | 165212.4405
CT | 10412.743 | 7691.9416 | 6873.5078 | 4732.6984 | 5233.92 | 5705.403 | 6422.7283
Oil/Gas | 19671.6861 | 16860.4601 | 13865.9496 | 7085.7146 | 7071.6779 | 6989.0609 | 6954.968
Coal | 66503.397 | 65579.1738 | 66483.6855 | 66365.3904 | 64199.0414 | 63893.5339 | 63043.6378
Nuclear | 103768.0628 | 107282.9323 | 108650.3893 | 111407.8784 | 111407.8784 | 112172.912 | 112172.912
Conventional Generation Total | 294188.488 | 305512.3662 | 317884.4337 | 334069.9979 | 341380.55 | 346932.5703 | 353806.6865
Other - NUG/Cogen | 6801.2841 | 6801.2841 | 6801.2841 | 6801.2841 | 6801.2841 | 6801.2841 | 6801.2841
Existing Renewables | 32505.9578 | 32654.769 | 32145.4069 | 32832.998 | 32681.1366 | 32496.1168 | 32420.2075
Other Generation Total | 39307.2419 | 39456.0531 | 38946.691 | 39634.2821 | 39482.4207 | 39297.4009 | 39221.4916
Biomass: Direct Fire | 0 | 0 | 0 | 0 | 0 | 0 | 0
Biomass-Cofiring | 689.4132 | 1206.9161 | 1915.1742 | 1913.9761 | 1913.9761 | 1913.9761 | 1913.9761
Landfill Gas | 548.7998 | 2983.7418 | 2983.7418 | 3482.7987 | 3482.7987 | 4064.2167 | 4064.2167
Hydro | 345.0976 | 539.1352 | 568.1268 | 568.1268 | 568.1268 | 568.1268 | 568.1268
Onshore Wind | 3490.5112 | 6909.1663 | 13119.9435 | 15186.7896 | 20571.6148 | 22644.4493 | 24263.9188
Offshore Wind | 0 | 0 | 0 | 0 | 0 | 0 | 0
Solar | 42.542 | 145.23 | 260.742 | 382.665 | 512.838 | 605.355 | 622.56
Fuel Cell | 0 | 73.3838 | 55.0292 | 110.0584 | 110.0584 | 183.4306 | 183.4306
New Renewable Generation Total | 5116.3638 | 11857.5732 | 18902.7575 | 21644.4146 | 27159.4129 | 29979.5546 | 31616.2291
Total | 338612.0937 | 356825.9925 | 375733.8822 | 395348.6947 | 408022.3835 | 416209.5258 | 424644.4072
Net Imports* | 70519.9063 | 63214.0075 | 54854.1178 | 42347.3053 | 36475.6165 | 35437.4742 | 34508.5928
Net Energy For Load | 409132 | 420040 | 430588 | 437696 | 444498 | 451647 | 459153
Efficiency | 0 | 4139 | 8276 | 12415 | 16554 | 20692 | 24829
Net Energy For Load + Efficiency | 409132 | 424179 | 438864 | 450111 | 461052 | 472339 | 483982
*Net Imports include losses for pumped storage and intra-regional transmission.
Massachusetts
| 2006 | 2009 | 2012 | 2015 | 2018 | 2021 | 2024
CC | 25852.9148 | 24175.9004 | 24384.432 | 26207.6633 | 28298.0082 | 31931.1008 | 33748.6388
CT | 1150.6902 | 762.2868 | 959.0718 | 979.7998 | 979.7998 | 972.347 | 1024.3775
Oil/Gas | 4052.376 | 3376.98 | 2701.584 | 34.9309 | 34.9309 | 34.9309 | 34.9309
Coal | 11805.3988 | 12072.9007 | 12069.3143 | 12008.5632 | 11985.6892 | 11953.2545 | 11378.5586
Nuclear | 5254.3861 | 5254.3861 | 5869.3757 | 5869.3757 | 5869.3757 | 5869.3757 | 5869.3757
Conventional Generation Total | 48115.7659 | 45642.454 | 45983.7778 | 45100.3329 | 47167.8038 | 50761.0089 | 52055.8815
Other - NUG/Cogen | 782.8347 | 782.8347 | 782.8347 | 782.8347 | 782.8347 | 782.8347 | 782.8347
Existing Renewables | 1551.7609 | 1353.7571 | 1234.4175 | 1922.0086 | 1768.4441 | 1583.4243 | 1509.2181
Other Generation Total | 2334.5956 | 2136.5918 | 2017.2522 | 2704.8433 | 2551.2788 | 2366.259 | 2292.0528
Biomass: Direct Fire | 0 | 0 | 0 | 0 | 0 | 0 | 0
Biomass-Cofiring | 0 | 0 | 0 | 0 | 0 | 0 | 0
Landfill Gas | 35.0645 | 199.7859 | 199.7859 | 233.2194 | 233.2194 | 271.5457 | 271.5457
Hydro | 0 | 0 | 0 | 0 | 0 | 0 | 0
Onshore Wind | 174.4674 | 435.7304 | 1043.3133 | 1086.7764 | 1659.1983 | 1960.6211 | 1960.6211
Offshore Wind | 0 | 0 | 0 | 0 | 0 | 0 | 0
Solar | 0 | 0 | 0 | 0 | 0 | 0 | 0
Fuel Cell | 0 | 0 | 0 | 0 | 0 | 0 | 0
New Renewable Generation Total | 209.5319 | 635.5163 | 1243.0992 | 1319.9958 | 1892.4177 | 2232.1668 | 2232.1668
Total | 50659.8934 | 48414.5621 | 49244.1292 | 49125.172 | 51611.5003 | 55359.4347 | 56580.1011
Connecticut
| 2006 | 2009 | 2012 | 2015 | 2018 | 2021 | 2024
CC | 8685.7695 | 15190.0183 | 18602.8164 | 19824.9556 | 20051.8112 | 19867.8438 | 21972.7293
CT | 517.7589 | 90.8671 | 88.1632 | 89.9096 | 75.227 | 73.0742 | 78.8637
Oil/Gas | 2885.0078 | 2289.645 | 1831.716 | 14 | 14 | 14 | 14
Coal | 4137.8294 | 3849.7026 | 3849.7026 | 3849.7026 | 3849.7026 | 3835.9336 | 3835.9336
Nuclear | 15851.3389 | 15851.3389 | 15851.3389 | 16455.1032 | 16455.1032 | 16455.1032 | 16455.1032
Conventional Generation Total | 32077.7045 | 37271.5719 | 40223.7371 | 40233.671 | 40445.844 | 40245.9548 | 42356.6298
Other - NUG/Cogen | 130.4724 | 130.4724 | 130.4724 | 130.4724 | 130.4724 | 130.4724 | 130.4724
Existing Renewables | 415.7196 | 415.7196 | 414.0165 | 414.0165 | 415.7196 | 415.7196 | 414.0165
Other Generation Total | 546.192 | 546.192 | 544.4889 | 544.4889 | 546.192 | 546.192 | 544.4889
Biomass: Direct Fire | 0 | 0 | 0 | 0 | 0 | 0 | 0
Biomass-Cofiring | 34.8551 | 319.8118 | 319.8118 | 319.8118 | 319.8118 | 319.8118 | 319.8118
Landfill Gas | 21.2018 | 128.8416 | 128.8416 | 150.0434 | 150.0434 | 175.3224 | 175.3224
Hydro | 0 | 0 | 28.9916 | 28.9916 | 28.9916 | 28.9916 | 28.9916
Onshore Wind | 0 | 0 | 0 | 0 | 0 | 0 | 0
Offshore Wind | 0 | 0 | 0 | 0 | 0 | 0 | 0
Solar | 0 | 0 | 0 | 0 | 0 | 0 | 0
Fuel Cell | 0 | 73.3838 | 55.0292 | 110.0584 | 110.0584 | 183.4306 | 183.4306
New Renewable Generation Total | 56.0569 | 522.0372 | 532.6742 | 608.9052 | 608.9052 | 707.5564 | 707.5564
Total | 32679.9534 | 38339.8011 | 41300.9002 | 41387.0651 | 41600.9412 | 41499.7032 | 43608.6751
Maine
| 2006 | 2009 | 2012 | 2015 | 2018 | 2021 | 2024
CC | 4946.435 | 4989.0289 | 5970.777 | 5533.9289 | 5267.2089 | 4412.1616 | 4077.9407
CT | 0 | 0 | 0 | 0 | 0 | 0 | 0
Oil/Gas | 0 | 0 | 0 | 0 | 0 | 0 | 0
Coal | 0 | 0 | 0 | 0 | 0 | 0 | 0
Nuclear | 0 | 0 | 0 | 0 | 0 | 0 | 0
Conventional Generation Total | 4946.435 | 4989.0289 | 5970.777 | 5533.9289 | 5267.2089 | 4412.1616 | 4077.9407
Other - NUG/Cogen | 570.8169 | 570.8169 | 570.8169 | 570.8169 | 570.8169 | 570.8169 | 570.8169
Existing Renewables | 2465.6946 | 2465.6946 | 2465.6946 | 2465.6946 | 2465.6946 | 2465.6946 | 2465.6946
Other Generation Total | 3036.5115 | 3036.5115 | 3036.5115 | 3036.5115 | 3036.5115 | 3036.5115 | 3036.5115
Biomass: Direct Fire | 0 | 0 | 0 | 0 | 0 | 0 | 0
Biomass-Cofiring | 0 | 0 | 0 | 0 | 0 | 0 | 0
Landfill Gas | 8.97 | 50.5581 | 50.5581 | 59.5281 | 59.5281 | 69.3136 | 69.3136
Hydro | 93.8593 | 93.8593 | 93.8593 | 93.8593 | 93.8593 | 93.8593 | 93.8593
Onshore Wind | 635.5141 | 1644.8446 | 3313.9679 | 4318.6938 | 4943.886 | 5562.6614 | 6181.5331
Offshore Wind | 0 | 0 | 0 | 0 | 0 | 0 | 0
Solar | 0 | 0 | 0 | 0 | 0 | 0 | 0
Fuel Cell | 0 | 0 | 0 | 0 | 0 | 0 | 0
New Renewable Generation Total | 738.3434 | 1789.262 | 3458.3853 | 4472.0812 | 5097.2734 | 5725.8343 | 6344.706
Total | 8721.2899 | 9814.8024 | 12465.6738 | 13042.5216 | 13400.9938 | 13174.5074 | 13459.1582
New Hampshire
| 2006 | 2009 | 2012 | 2015 | 2018 | 2021 | 2024
CC | 4729.7016 | 4031.0064 | 2252.1276 | 2977.9117 | 2490.6669 | 2520.887 | 1894.7025
CT | 0 | 0 | 0 | 0 | 0 | 0 | 0
Oil/Gas | 0 | 0 | 0 | 0 | 0 | 0 | 0
Coal | 3771.3996 | 3804.884 | 4298.7966 | 4260.7 | 4286.2766 | 4284.6917 | 3938.2724
Nuclear | 8743.8039 | 9156.9986 | 9156.9986 | 9156.9986 | 9156.9986 | 9156.9986 | 9156.9986
Conventional Generation Total | 17244.9051 | 16992.889 | 15707.9228 | 16395.6103 | 15933.9421 | 15962.5773 | 14989.9735
Other - NUG/Cogen | 0 | 0 | 0 | 0 | 0 | 0 | 0
Existing Renewables | 713.4889 | 713.4889 | 713.4889 | 713.4889 | 713.4889 | 713.4889 | 713.4889
Other Generation Total | 713.4889 | 713.4889 | 713.4889 | 713.4889 | 713.4889 | 713.4889 | 713.4889
Biomass: Direct Fire | 0 | 0 | 0 | 0 | 0 | 0 | 0
Biomass-Cofiring | 0 | 0 | 0 | 0 | 0 | 0 | 0
Landfill Gas | 17.1245 | 79.9144 | 79.9144 | 92.9616 | 92.9616 | 109.2707 | 109.2707
Hydro | 0 | 0 | 0 | 0 | 0 | 0 | 0
Onshore Wind | 408.5546 | 993.5303 | 1915.8351 | 2446.7292 | 3035.6212 | 3591.1252 | 4114.5687
Offshore Wind | 0 | 0 | 0 | 0 | 0 | 0 | 0
Solar | 0 | 0 | 0 | 0 | 0 | 0 | 0
Fuel Cell | 0 | 0 | 0 | 0 | 0 | 0 | 0
New Renewable Generation Total | 425.6791 | 1073.4447 | 1995.7495 | 2539.6908 | 3128.5828 | 3700.3959 | 4223.8394
Total | 18384.0731 | 18779.8226 | 18417.1612 | 19648.79 | 19776.0138 | 20376.4621 | 19927.3018
Rhode Island
| 2006 | 2009 | 2012 | 2015 | 2018 | 2021 | 2024
CC | 3702.9261 | 3312.0394 | 4353.325 | 4464.1453 | 4433.4683 | 4016.5022 | 3974.9813
CT | 200.3709 | 200.3709 | 200.3709 | 200.3709 | 200.3709 | 200.3709 | 200.3709
Oil/Gas | 0 | 0 | 0 | 0 | 0 | 0 | 0
Coal | 0 | 0 | 0 | 0 | 0 | 0 | 0
Nuclear | 0 | 0 | 0 | 0 | 0 | 0 | 0
Conventional Generation Total | 3903.297 | 3512.4103 | 4553.6959 | 4664.5162 | 4633.8392 | 4216.8731 | 4175.3522
Other - NUG/Cogen | 0 | 0 | 0 | 0 | 0 | 0 | 0
Existing Renewables | 2.0703 | 2.0703 | 2.0703 | 2.0703 | 2.0703 | 2.0703 | 2.0703
Other Generation Total | 2.0703 | 2.0703 | 2.0703 | 2.0703 | 2.0703 | 2.0703 | 2.0703
Biomass: Direct Fire | 0 | 0 | 0 | 0 | 0 | 0 | 0
Biomass-Cofiring | 0 | 0 | 0 | 0 | 0 | 0 | 0
Landfill Gas | 5.7082 | 26.0945 | 26.0945 | 30.9872 | 30.9872 | 35.8799 | 35.8799
Hydro | 0 | 0 | 0 | 0 | 0 | 0 | 0
Onshore Wind | 0 | 0 | 0 | 0 | 0 | 0 | 0
Offshore Wind | 0 | 0 | 0 | 0 | 0 | 0 | 0
Solar | 0 | 0 | 0 | 0 | 0 | 0 | 0
Fuel Cell | 0 | 0 | 0 | 0 | 0 | 0 | 0
New Renewable Generation Total | 5.7082 | 26.0945 | 26.0945 | 30.9872 | 30.9872 | 35.8799 | 35.8799
Total | 3911.0755 | 3540.5751 | 4581.8607 | 4697.5737 | 4666.8967 | 4254.8233 | 4213.3024
Vermont
| 2006 | 2009 | 2012 | 2015 | 2018 | 2021 | 2024
CC | 0 | 0 | 0 | 0 | 0 | 0 | 0
CT | 0 | 0 | 0 | 0 | 0 | 0 | 0
Oil/Gas | 0 | 0 | 0 | 0 | 0 | 0 | 0
Coal | 0 | 0 | 0 | 0 | 0 | 0 | 0
Nuclear | 4211.9575 | 4221.824 | 4476.7119 | 4476.7119 | 4476.7119 | 4476.7119 | 4476.7119
Conventional Generation Total | 4211.9575 | 4221.824 | 4476.7119 | 4476.7119 | 4476.7119 | 4476.7119 | 4476.7119
Other - NUG/Cogen | 0 | 0 | 0 | 0 | 0 | 0 | 0
Existing Renewables | 1216.9104 | 1216.9104 | 1216.9104 | 1216.9104 | 1216.9104 | 1216.9104 | 1216.9104
Other Generation Total | 1216.9104 | 1216.9104 | 1216.9104 | 1216.9104 | 1216.9104 | 1216.9104 | 1216.9104
Biomass: Direct Fire | 0 | 0 | 0 | 0 | 0 | 0 | 0
Biomass-Cofiring | 0 | 0 | 0 | 0 | 0 | 0 | 0
Landfill Gas | 0 | 46.4808 | 46.4808 | 53.8199 | 53.8199 | 62.7899 | 62.7899
Hydro | 184.8765 | 184.8765 | 184.8765 | 184.8765 | 184.8765 | 184.8765 | 184.8765
Onshore Wind | 397.1846 | 898.495 | 1860.4724 | 2348.2354 | 3034.5894 | 3511.7086 | 3988.8629
Offshore Wind | 0 | 0 | 0 | 0 | 0 | 0 | 0
Solar | 0 | 0 | 0 | 0 | 0 | 0 | 0
Fuel Cell | 0 | 0 | 0 | 0 | 0 | 0 | 0
New Renewable Generation Total | 582.0611 | 1129.8523 | 2091.8297 | 2586.9318 | 3273.2858 | 3759.375 | 4236.5293
Total | 6010.929 | 6568.5867 | 7785.452 | 8280.5541 | 8966.9081 | 9452.9973 | 9930.1516
New York
| 2006 | 2009 | 2012 | 2015 | 2018 | 2021 | 2024
CC | 34654.2313 | 37474.8902 | 42053.1023 | 54968.6191 | 56876.7796 | 57400.133 | 58424.4052
CT | 8054.7716 | 6290.8214 | 5281.9589 | 3115.0581 | 3248.3571 | 3436.8468 | 3847.4775
Oil/Gas | 12241.4075 | 10741.0173 | 8919.9088 | 6742.1868 | 6728.1501 | 6645.5331 | 6611.4402
Coal | 24462.4132 | 25345.1229 | 25458.9416 | 25434.5127 | 25262.3853 | 25061.9921 | 25081.9081
Nuclear | 39833.6472 | 41159.9756 | 41238.5808 | 42817.6318 | 42817.6318 | 42817.6318 | 42817.6318
Conventional Generation Total | 119246.4708 | 121011.8274 | 122952.4924 | 133078.0085 | 134933.3039 | 135362.1368 | 136782.8628
Other - NUG/Cogen | 3930.4826 | 3930.4826 | 3930.4826 | 3930.4826 | 3930.4826 | 3930.4826 | 3930.4826
Existing Renewables | 25475.3187 | 25822.1337 | 25433.8143 | 25433.8143 | 25433.8143 | 25433.8143 | 25433.8143
Other Generation Total | 29405.8013 | 29752.6163 | 29364.2969 | 29364.2969 | 29364.2969 | 29364.2969 | 29364.2969
Biomass: Direct Fire | 0 | 0 | 0 | 0 | 0 | 0 | 0
Biomass-Cofiring | 0 | 150.8107 | 150.8107 | 150.8107 | 150.8107 | 150.8107 | 150.8107
Landfill Gas | 141.8888 | 724.9376 | 724.9376 | 846.44 | 846.44 | 987.5134 | 987.5134
Hydro | 66.3618 | 260.3994 | 260.3994 | 260.3994 | 260.3994 | 260.3994 | 260.3994
Onshore Wind | 1838.0044 | 2838.4697 | 4796.0479 | 4796.0479 | 7689.6199 | 7809.633 | 7809.633
Offshore Wind | 0 | 0 | 0 | 0 | 0 | 0 | 0
Solar | 0 | 0 | 0 | 0 | 0 | 0 | 0
Fuel Cell | 0 | 0 | 0 | 0 | 0 | 0 | 0
New Renewable Generation Total | 2046.255 | 3974.6174 | 5932.1956 | 6053.698 | 8947.27 | 9208.3565 | 9208.3565
Total | 150698.5271 | 154739.0611 | 158248.9849 | 168496.0034 | 173244.8708 | 173934.7902 | 175355.5162
Delmarva
| 2006 | 2009 | 2012 | 2015 | 2018 | 2021 | 2024
CC | 1000.9066 | 4631.4278 | 10650.3832 | 10954.2825 | 14361.7182 | 13978.2243 | 15962.624
CT | 54.991 | 1.8026 | 1.8026 | 1.8026 | 154.6091 | 195.8685 | 223.0234
Oil/Gas | 0 | 0 | 0 | 0 | 0 | 0 | 0
Coal | 8677.1401 | 8705.3896 | 9045.7269 | 9038.9381 | 7042.014 | 6984.6883 | 7035.9913
Nuclear | 0 | 0 | 0 | 0 | 0 | 0 | 0
Conventional Generation Total | 9733.0377 | 13338.62 | 19697.9127 | 19995.0232 | 21558.3413 | 21158.7811 | 23221.6387
Other - NUG/Cogen | 864.38 | 864.38 | 864.38 | 864.38 | 864.38 | 864.38 | 864.38
Existing Renewables | 0 | 0 | 0 | 0 | 0 | 0 | 0
Other Generation Total | 864.38 | 864.38 | 864.38 | 864.38 | 864.38 | 864.38 | 864.38
Biomass: Direct Fire | 0 | 0 | 0 | 0 | 0 | 0 | 0
Biomass-Cofiring | 0 | 53.2392 | 57.0762 | 55.8782 | 55.8782 | 55.8782 | 55.8782
Landfill Gas | 60.3435 | 450.9454 | 450.9454 | 525.967 | 525.967 | 614.0359 | 614.0359
Hydro | 0 | 0 | 0 | 0 | 0 | 0 | 0
Onshore Wind | 0 | 0 | 43.1624 | 43.1624 | 61.5555 | 61.5555 | 61.5555
Offshore Wind | 0 | 0 | 0 | 0 | 0 | 0 | 0
Solar | 0 | 0 | 0 | 0 | 0 | 0 | 0
Fuel Cell | 0 | 0 | 0 | 0 | 0 | 0 | 0
New Renewable Generation Total | 60.3435 | 504.1846 | 551.184 | 625.0076 | 643.4007 | 731.4696 | 731.4696
Total | 10657.7612 | 14707.1846 | 21113.4767 | 21484.4108 | 23066.122 | 22754.6307 | 24817.4883
New Jersey
| 2006 | 2009 | 2012 | 2015 | 2018 | 2021 | 2024
CC | 10259.7142 | 14293.547 | 13743.938 | 19546.8098 | 21688.3709 | 24044.8078 | 25156.4187
CT | 434.1604 | 345.7928 | 342.1404 | 345.7574 | 575.5561 | 826.8956 | 1048.6153
Oil/Gas | 492.8948 | 452.8178 | 412.7408 | 294.5969 | 294.5969 | 294.5969 | 294.5969
Coal | 13649.2159 | 11801.174 | 11761.2036 | 11772.9738 | 11772.9738 | 11772.9738 | 11772.9738
Nuclear | 29872.9292 | 31638.4091 | 32057.3834 | 32632.0572 | 32632.0572 | 33397.0908 | 33397.0908
Conventional Generation Total | 54708.9145 | 58531.7407 | 58317.4062 | 64592.1951 | 66963.5549 | 70336.3649 | 71669.6955
Other - NUG/Cogen | 522.2975 | 522.2975 | 522.2975 | 522.2975 | 522.2975 | 522.2975 | 522.2975
Existing Renewables | 664.9944 | 664.9944 | 664.9944 | 664.9944 | 664.9944 | 664.9944 | 664.9944
Other Generation Total | 1187.2919 | 1187.2919 | 1187.2919 | 1187.2919 | 1187.2919 | 1187.2919 | 1187.2919
Biomass: Direct Fire | 0 | 0 | 0 | 0 | 0 | 0 | 0
Biomass-Cofiring | 654.5581 | 683.0544 | 1387.4754 | 1387.4754 | 1387.4754 | 1387.4754 | 1387.4754
Landfill Gas | 258.4985 | 1276.1835 | 1276.1835 | 1489.8321 | 1489.8321 | 1738.5452 | 1738.5452
Hydro | 0 | 0 | 0 | 0 | 0 | 0 | 0
Onshore Wind | 36.7861 | 98.0963 | 147.1445 | 147.1445 | 147.1445 | 147.1445 | 147.1445
Offshore Wind | 0 | 0 | 0 | 0 | 0 | 0 | 0
Solar | 42.542 | 145.23 | 260.742 | 382.665 | 512.838 | 605.355 | 622.56
Fuel Cell | 0 | 0 | 0 | 0 | 0 | 0 | 0
New Renewable Generation Total | 992.3847 | 2202.5642 | 3071.5454 | 3407.117 | 3537.29 | 3878.5201 | 3895.7251
Total | 56888.5911 | 61921.5968 | 62576.2435 | 69186.604 | 71688.1368 | 75402.1769 | 76752.7125
NEPOOL
| 2006 | 2009 | 2012 | 2015 | 2018 | 2021 | 2024
CC | 47917.747 | 51697.9934 | 55563.478 | 59008.6048 | 60541.1635 | 62748.4954 | 65668.9926
CT | 1868.82 | 1053.5248 | 1247.6059 | 1270.0803 | 1255.3977 | 1245.7921 | 1303.6121
Oil/Gas | 6937.3838 | 5666.625 | 4533.3 | 48.9309 | 48.9309 | 48.9309 | 48.9309
Coal | 19714.6278 | 19727.4873 | 20217.8135 | 20118.9658 | 20121.6684 | 20073.8798 | 19152.7646
Nuclear | 34061.4864 | 34484.5476 | 35354.4251 | 35958.1894 | 35958.1894 | 35958.1894 | 35958.1894
Conventional Generation Total | 110500.065 | 112630.1781 | 116916.6225 | 116404.7712 | 117925.3499 | 120075.2876 | 122132.4896
Other - NUG/Cogen | 1484.124 | 1484.124 | 1484.124 | 1484.124 | 1484.124 | 1484.124 | 1484.124
Existing Renewables | 6365.6447 | 6167.6409 | 6046.5982 | 6734.1893 | 6582.3279 | 6397.3081 | 6321.3988
Other Generation Total | 7849.7687 | 7651.7649 | 7530.7222 | 8218.3133 | 8066.4519 | 7881.4321 | 7805.5228
Biomass: Direct Fire | 0 | 0 | 0 | 0 | 0 | 0 | 0
Biomass-Cofiring | 34.8551 | 319.8118 | 319.8118 | 319.8118 | 319.8118 | 319.8118 | 319.8118
Landfill Gas | 88.069 | 531.6753 | 531.6753 | 620.5596 | 620.5596 | 724.1222 | 724.1222
Hydro | 278.7358 | 278.7358 | 307.7274 | 307.7274 | 307.7274 | 307.7274 | 307.7274
Onshore Wind | 1615.7207 | 3972.6003 | 8133.5887 | 10200.4348 | 12673.2949 | 14626.1163 | 16245.5858
Offshore Wind | 0 | 0 | 0 | 0 | 0 | 0 | 0
Solar | 0 | 0 | 0 | 0 | 0 | 0 | 0
Fuel Cell | 0 | 73.3838 | 55.0292 | 110.0584 | 110.0584 | 183.4306 | 183.4306
New Renewable Generation Total | 2017.3806 | 5176.207 | 9347.8324 | 11558.592 | 14031.4521 | 16161.2083 | 17780.6778
Total | 120367.2143 | 125458.15 | 133795.1771 | 136181.6765 | 140023.2539 | 144117.928 | 147718.6902
RGGI PJM
| 2006 | 2009 | 2012 | 2015 | 2018 | 2021 | 2024
CC | 11260.6208 | 18924.9748 | 24394.3212 | 30501.0923 | 36050.0891 | 38023.0321 | 41119.0427
CT | 489.1514 | 347.5954 | 343.943 | 347.56 | 730.1652 | 1022.7641 | 1271.6387
Oil/Gas | 492.8948 | 452.8178 | 412.7408 | 294.5969 | 294.5969 | 294.5969 | 294.5969
Coal | 22326.356 | 20506.5636 | 20806.9305 | 20811.9119 | 18814.9878 | 18757.6621 | 18808.9651
Nuclear | 29872.9292 | 31638.4091 | 32057.3834 | 32632.0572 | 32632.0572 | 33397.0908 | 33397.0908
Conventional Generation Total | 64441.9522 | 71870.3607 | 78015.3189 | 84587.2183 | 88521.8962 | 91495.146 | 94891.3342
Other - NUG/Cogen | 1386.6775 | 1386.6775 | 1386.6775 | 1386.6775 | 1386.6775 | 1386.6775 | 1386.6775
Existing Renewables | 664.9944 | 664.9944 | 664.9944 | 664.9944 | 664.9944 | 664.9944 | 664.9944
Other Generation Total | 2051.6719 | 2051.6719 | 2051.6719 | 2051.6719 | 2051.6719 | 2051.6719 | 2051.6719
Biomass: Direct Fire | 0 | 0 | 0 | 0 | 0 | 0 | 0
Biomass-Cofiring | 654.5581 | 736.2936 | 1444.5516 | 1443.3536 | 1443.3536 | 1443.3536 | 1443.3536
Landfill Gas | 318.842 | 1727.1289 | 1727.1289 | 2015.7991 | 2015.7991 | 2352.5811 | 2352.5811
Hydro | 0 | 0 | 0 | 0 | 0 | 0 | 0
Onshore Wind | 36.7861 | 98.0963 | 190.3069 | 190.3069 | 208.7 | 208.7 | 208.7
Offshore Wind | 0 | 0 | 0 | 0 | 0 | 0 | 0
Solar | 42.542 | 145.23 | 260.742 | 382.665 | 512.838 | 605.355 | 622.56
Fuel Cell | 0 | 0 | 0 | 0 | 0 | 0 | 0
New Renewable Generation Total | 1052.7282 | 2706.7488 | 3622.7294 | 4032.1246 | 4180.6907 | 4609.9897 | 4627.1947
Total | 67546.3523 | 76628.7814 | 83689.7202 | 90671.0148 | 94754.2588 | 98156.8076 | 101570.2008
Eastern Interconnect Without RGGI
| 2006 | 2009 | 2012 | 2015 | 2018 | 2021 | 2024
CC | 200461.8876 | 308445.2794 | 421729.3367 | 563845.1855 | 694718.4 | 763926.6788 | 812258.0451
CT | 9841.785 | 17116.402 | 17925.2164 | 24568.9783 | 30331.5255 | 36910.4658 | 38637.7392
Oil/Gas | 6430.8864 | 2013.8646 | 2296.2463 | 2336.9617 | 2419.4136 | 2375.0323 | 2363.9793
Coal | 1746184.9017 | 1769322.2513 | 1812364.2434 | 1810179.1216 | 1835333.1189 | 1920590.0081 | 2058839.0518
Nuclear | 555672.099 | 576737.4367 | 583404.4542 | 584331.6592 | 584331.6592 | 584747.8516 | 585141.0346
Conventional Generation Total | 2518591.5597 | 2673635.234 | 2837719.497 | 2985261.9063 | 3147134.1172 | 3308550.0366 | 3497239.85
Other - NUG/Cogen | 22749.8812 | 22749.8812 | 22749.8812 | 22749.8812 | 22749.8812 | 22749.8812 | 22749.8812
Existing Renewables | 90011.8867 | 88196.4322 | 85794.9106 | 84267.633 | 83997.4223 | 84132.1711 | 84473.5497
Other Generation Total | 112761.7679 | 110946.3134 | 108544.7918 | 107017.5142 | 106747.3035 | 106882.0523 | 107223.4309
Biomass: Direct Fire | 0 | 0 | 0 | 0 | 0 | 0 | 0
Biomass-Cofiring | 0 | 0 | 0 | 0 | 0 | 0 | 0
Landfill Gas | 247.0822 | 1176.6984 | 1176.6984 | 1372.4071 | 1372.4071 | 1602.3648 | 1602.3648
Hydro | 0 | 0 | 0 | 0 | 0 | 0 | 0
Onshore Wind | 178.5997 | 625.3114 | 874.9431 | 901.6324 | 911.6807 | 2070.5009 | 2070.5009
Offshore Wind | 0 | 0 | 0 | 0 | 0 | 0 | 0
Solar | 4.5077 | 18.0307 | 183.5929 | 429.8635 | 708.9562 | 908.4018 | 939.1756
Fuel Cell | 0 | 0 | 0 | 0 | 0 | 0 | 0
New Renewable Generation Total | 430.1896 | 1820.0405 | 2235.2344 | 2703.903 | 2993.044 | 4581.2675 | 4612.0413
Total | 2631783.5172 | 2786401.5879 | 2948499.5232 | 3094983.3235 | 3256874.4647 | 3420013.3564 | 3609075.3222
Eastern Interconnect
| 2006 | 2009 | 2012 | 2015 | 2018 | 2021 | 2024
CC | 294294.4867 | 416543.1378 | 543740.2382 | 708323.5017 | 848186.4322 | 922098.3393 | 977470.4856
CT | 20254.528 | 24808.3436 | 24798.7242 | 29301.6767 | 35565.4455 | 42615.8688 | 45060.4675
Oil/Gas | 6430.8864 | 2013.8646 | 2296.2463 | 2336.9617 | 2419.4136 | 2375.0323 | 2363.9793
Coal | 1746184.9017 | 1769322.2513 | 1812364.2434 | 1810179.1216 | 1835333.1189 | 1920590.0081 | 2058839.0518
Nuclear | 557678.099 | 578746.4367 | 585416.4542 | 586346.6592 | 586349.6592 | 586768.8516 | 587165.0346
Conventional Generation Total | 2624842.9018 | 2791434.034 | 2968615.9063 | 3136487.9209 | 3307854.0694 | 3474448.1001 | 3670899.0188
Other - NUG/Cogen | 23267.6401 | 22840.7483 | 22838.0444 | 22839.7908 | 22825.1082 | 22822.9554 | 22828.7449
Existing Renewables | 92896.8945 | 90486.0772 | 87626.6266 | 84281.633 | 84011.4223 | 84146.1711 | 84487.5497
Other Generation Total | 116164.5346 | 113326.8255 | 110464.671 | 107121.4238 | 106836.5305 | 106969.1265 | 107316.2946
Biomass: Direct Fire | 15851.3389 | 15851.3389 | 15851.3389 | 16455.1032 | 16455.1032 | 16455.1032 | 16455.1032
Biomass-Cofiring | 32077.7045 | 37271.5719 | 40223.7371 | 40233.671 | 40445.844 | 40245.9548 | 42356.6298
Landfill Gas | 377.5546 | 1307.1708 | 1307.1708 | 1502.8795 | 1502.8795 | 1732.8372 | 1732.8372
Hydro | 415.7196 | 415.7196 | 414.0165 | 414.0165 | 415.7196 | 415.7196 | 414.0165
Onshore Wind | 546.192 | 546.192 | 544.4889 | 544.4889 | 546.192 | 546.192 | 544.4889
Offshore Wind | 0 | 0 | 0 | 0 | 0 | 0 | 0
Solar | 39.3628 | 337.8425 | 503.4047 | 749.6753 | 1028.768 | 1228.2136 | 1258.9874
Fuel Cell | 21.2018 | 128.8416 | 128.8416 | 150.0434 | 150.0434 | 175.3224 | 175.3224
New Renewable Generation Total | 49329.0742 | 55858.6773 | 58972.9985 | 60049.8778 | 60544.5497 | 60799.3428 | 62937.3854
Total | 2790336.5106 | 2960619.5368 | 3138053.5758 | 3303659.2225 | 3475235.1496 | 3642216.5694 | 3841152.6988
Canada
| 2006 | 2009 | 2012 | 2015 | 2018 | 2021 | 2024
CC | 778.8547 | 1171.2256 | 4155.486 | 16392.4675 | 35939.5372 | 56184.1848 | 76543.5576
CT | 873.6192 | 1523.0947 | 4198.6458 | 6489.4898 | 6772.2423 | 8780.693 | 9200.146
Oil/Gas | 0 | 0 | 0 | 0 | 0 | 0 | 0
Coal | 59678.7275 | 59678.7275 | 59678.7275 | 59678.7275 | 59678.7275 | 59678.7275 | 59678.7275
Nuclear | 96441.7274 | 104854.3898 | 104854.3898 | 104854.3898 | 104854.3898 | 104854.3898 | 104854.3898
Conventional Generation Total | 157772.9288 | 167227.4376 | 172887.2491 | 187415.0746 | 207244.8968 | 229497.9951 | 250276.8209
Other - NUG/Cogen | 4264.7603 | 4264.7603 | 4264.7603 | 4264.7603 | 4264.7603 | 4264.7603 | 4264.7603
Existing Renewables | 243200.9827 | 247354.1368 | 247354.1369 | 247354.1369 | 247354.1369 | 247312.3717 | 247312.3718
Other Generation Total | 247465.743 | 251618.8971 | 251618.8972 | 251618.8972 | 251618.8972 | 251577.132 | 251577.1321
Biomass: Direct Fire | 0 | 0 | 0 | 0 | 0 | 0 | 0
Biomass-Cofiring | 0 | 0 | 0 | 0 | 0 | 0 | 0
Landfill Gas | 0 | 0 | 0 | 0 | 0 | 0 | 0
Hydro | 0 | 0 | 0 | 0 | 0 | 0 | 0
Onshore Wind | 0 | 0 | 1541.4225 | 6895.8375 | 6895.8375 | 6895.8375 | 6895.8375
Offshore Wind | 0 | 0 | 0 | 0 | 0 | 0 | 0
Solar | 0 | 0 | 0 | 0 | 0 | 0 | 0
Fuel Cell | 0 | 0 | 0 | 0 | 0 | 0 | 0
New Renewable Generation Total | 0 | 0 | 1541.4225 | 6895.8375 | 6895.8375 | 6895.8375 | 6895.8375
Total | 405238.6718 | 418846.3347 | 426047.5688 | 445929.8093 | 465759.6315 | 487970.9646 | 508749.7905
Eastern Interconnect + Canada
| 2006 | 2009 | 2012 | 2015 | 2018 | 2021 | 2024
CC | 295073.3414 | 417714.3634 | 547895.7242 | 724715.9692 | 884125.9694 | 978282.5241 | 1054014.0432
CT | 21128.1472 | 26331.4383 | 28997.37 | 35791.1665 | 42337.6878 | 51396.5618 | 54260.6135
Oil/Gas | 6430.8864 | 2013.8646 | 2296.2463 | 2336.9617 | 2419.4136 | 2375.0323 | 2363.9793
Coal | 1805863.6292 | 1829000.9788 | 1872042.9709 | 1869857.8491 | 1895011.8464 | 1980268.7356 | 2118517.7793
Nuclear | 654119.8264 | 683600.8265 | 690270.844 | 691201.049 | 691204.049 | 691623.2414 | 692019.4244
Conventional Generation Total | 2782615.8306 | 2958661.4716 | 3141503.1554 | 3323902.9955 | 3515098.9662 | 3703946.0952 | 3921175.8397
Other - NUG/Cogen | 27532.4004 | 27105.5086 | 27102.8047 | 27104.5511 | 27089.8685 | 27087.7157 | 27093.5052
Existing Renewables | 336097.8772 | 337840.214 | 334980.7635 | 331635.7699 | 331365.5592 | 331458.5428 | 331799.9215
Other Generation Total | 363630.2776 | 364945.7226 | 362083.5682 | 358740.321 | 358455.4277 | 358546.2585 | 358893.4267
Biomass: Direct Fire | 15851.3389 | 15851.3389 | 15851.3389 | 16455.1032 | 16455.1032 | 16455.1032 | 16455.1032
Biomass-Cofiring | 32077.7045 | 37271.5719 | 40223.7371 | 40233.671 | 40445.844 | 40245.9548 | 42356.6298
Landfill Gas | 377.5546 | 1307.1708 | 1307.1708 | 1502.8795 | 1502.8795 | 1732.8372 | 1732.8372
Hydro | 415.7196 | 415.7196 | 414.0165 | 414.0165 | 415.7196 | 415.7196 | 414.0165
Onshore Wind | 546.192 | 546.192 | 2085.9114 | 7440.3264 | 7442.0295 | 7442.0295 | 7440.3264
Offshore Wind | 0 | 0 | 0 | 0 | 0 | 0 | 0
Solar | 39.3628 | 337.8425 | 503.4047 | 749.6753 | 1028.768 | 1228.2136 | 1258.9874
Fuel Cell | 21.2018 | 128.8416 | 128.8416 | 150.0434 | 150.0434 | 175.3224 | 175.3224
New Renewable Generation Total | 49329.0742 | 55858.6773 | 60514.421 | 66945.7153 | 67440.3872 | 67695.1803 | 69833.2229
Total | 3195575.1824 | 3379465.8715 | 3564101.1446 | 3749589.0318 | 3940994.7811 | 4130187.534 | 4349902.4893

## Fuel Consumption
RGGI Reference Scenario with 1x Efficiency Budget Summary
IPM Reference Scenario Results
2005-09-14
Coal Consumption (Tbtu)
| 2006 | 2009 | 2012 | 2015 | 2018 | 2021 | 2024
MA | 39.148 | 42.2425 | 39.4179 | 38.7799 | 38.54 | 38.2426 | 32.4062
CT | 41.8829 | 41.2791 | 41.2791 | 41.2791 | 41.2791 | 41.2764 | 41.2764
ME | 0 | 0 | 0 | 0 | 0 | 0 | 0
NH | 37.1485 | 37.6621 | 42.0584 | 41.6454 | 41.9227 | 41.9055 | 38.15
RI | 68.6583 | 68.6583 | 68.6583 | 68.6583 | 68.6583 | 68.6583 | 68.6583
VT | 0 | 0 | 0 | 0 | 0 | 0 | 0
NY | 243.4868 | 254.0791 | 254.0921 | 254.0863 | 252.307 | 250.0723 | 251.2277
DELMARVA | 80.9467 | 81.7411 | 86.3962 | 86.3945 | 71.5767 | 71.297 | 72.0635
NJ | 138.3774 | 120.6573 | 127.084 | 127.2194 | 127.2194 | 127.2194 | 127.2194
Total | 649.6486 | 646.3195 | 658.986 | 658.0629 | 641.5032 | 638.6715 | 631.0015
Gas Consumption (Tbtu)
| 2006 | 2009 | 2012 | 2015 | 2018 | 2021 | 2024
MA | 158 | 184 | 171 | 155 | 176 | 201 | 213
CT | 48 | 110 | 130 | 119 | 121 | 126 | 140
ME | 34 | 34 | 41 | 38 | 36 | 30 | 28
NH | 32 | 28 | 15 | 20 | 17 | 17 | 13
RI | 72 | 61 | 72 | 75 | 66 | 54 | 52
VT | 0 | 0 | 0 | 0 | 0 | 0 | 0
NY | 276 | 290 | 321 | 457 | 470 | 481 | 483
DELMARVA | 11 | 33 | 70 | 72 | 95 | 93 | 106
NJ | 65 | 87 | 94 | 124 | 140 | 158 | 168
Total | 696 | 827 | 914 | 1060 | 1121 | 1160 | 1203
Oil Consumption (TBtu)
| 2006 | 2009 | 2012 | 2015 | 2018 | 2021 | 2024
MA | 40.1 | 0.4 | 0.6 | 0 | 0 | 0 | 0
CT | 28.8 | 0 | 0 | 0 | 0 | 0 | 0
ME | 0 | 0 | 0 | 0 | 0 | 0 | 0
NH | 0 | 0 | 0 | 0 | 0 | 0 | 0
RI | 0 | 0 | 0 | 0 | 0 | 0 | 0
VT | 0 | 0 | 0 | 0 | 0 | 0 | 0
NY | 173 | 149.8 | 102.8 | 6.3 | 6.3 | 0 | 6.3
DELMARVA | 0 | 0 | 0 | 0 | 0 | 0 | 0
NJ | 4.1 | 0.6 | 0 | 0 | 0 | 0 | 0
Total | 246 | 150.8 | 103.4 | 6.3 | 6.3 | 0 | 6.3

## Emissions
RGGI Reference Scenario with 1x Efficiency Budget Summary
IPM Reference Scenario Results
2005-09-14
CO2 Emissions [Million Tons]
| 2006 | 2009 | 2012 | 2015 | 2018 | 2021 | 2024
MA | 25.4291 | 23.4359 | 22.9035 | 22.0343 | 22.7457 | 24.0407 | 24.0754
CT | 10.604 | 11.4182 | 12.3095 | 11.7298 | 11.7916 | 11.7318 | 12.5205
ME | 1.9781 | 2.0201 | 2.4149 | 2.2435 | 2.1372 | 1.798 | 1.6644
NH | 5.3724 | 5.1736 | 4.8699 | 5.1477 | 4.9664 | 4.9871 | 4.543
RI | 1.5848 | 1.4398 | 1.8578 | 1.9061 | 1.8938 | 1.7283 | 1.7117
VT | 0 | 0.02721 | 0.02721 | 0.031506 | 0.031506 | 0.036757 | 0.036757
NY | 55.649 | 55.3473 | 53.7943 | 53.038 | 53.656 | 53.5644 | 54.4264
DELMARVA | 8.9558 | 10.5322 | 13.2525 | 13.4117 | 13.1534 | 13.0717 | 13.9068
NJ | 18.5521 | 18.6683 | 18.2451 | 20.531 | 21.4958 | 22.722 | 23.2719
Total RGGI Emissions | 128.1254 | 128.0625 | 129.6747 | 130.0737 | 131.8714 | 133.6808 | 136.1569
Total Emissions at Affected Plants | 123.7 | 122.8 | 124.9 | 126.6 | 128.4 | 129.9 | 132.4
Eastern Interconnect without RGGI Emissions | 2236.4785 | 2311.5374 | 2407.0826 | 2457.9856 | 2525.3081 | 2613.4707 | 2725.2037
Total Eastern Interconnect Emissions | 2364.6039 | 2439.5998 | 2536.7573 | 2588.0593 | 2657.1795 | 2747.1515 | 2861.3606
Total Canadian Emissions | 64.9747 | 65.4415 | 67.6333 | 73.1669 | 80.5963 | 88.9452 | 96.699
NOX Emissions [Thousand Tons]
| 2006 | 2009 | 2012 | 2015 | 2018 | 2021 | 2024
MA | 17.0688 | 15.5254 | 12.9919 | 11.2564 | 11.2223 | 11.2486 | 10.2463
CT | 5.9209 | 5.0424 | 4.6138 | 3.2547 | 3.2405 | 3.229 | 3.2995
ME | 0.348 | 0.4021 | 0.4695 | 0.4504 | 0.4322 | 0.3854 | 0.3626
NH | 3.6651 | 3.7424 | 3.7424 | 3.7584 | 3.7583 | 3.7785 | 3.283
RI | 0.4119 | 0.4102 | 0.4815 | 0.4953 | 0.4932 | 0.4704 | 0.4676
VT | 0 | 0.0572 | 0.0572 | 0.0662 | 0.0662 | 0.0772 | 0.0772
NY | 45.8085 | 37.8928 | 34.1293 | 29.9386 | 28.8069 | 28.9189 | 29.0914
DELMARVA | 12.9056 | 13.3861 | 14.2169 | 13.8224 | 10.8679 | 10.9968 | 11.2028
NJ | 19.6737 | 9.5928 | 9.6208 | 9.9324 | 10.1842 | 10.8083 | 10.9921
Total | 105.8025 | 86.0514 | 80.3233 | 72.9748 | 69.0717 | 69.9131 | 69.0225
SO2 Emissions [Thousand Tons]
| 2006 | 2009 | 2012 | 2015 | 2018 | 2021 | 2024
MA | 32.0106 | 16.9244 | 15.5432 | 15.3626 | 15.2635 | 14.2882 | 11.3048
CT | 10.0364 | 5.1555 | 5.1555 | 5.1555 | 5.5886 | 2.5848 | 2.5848
ME | 0 | 0 | 0 | 0 | 0 | 0 | 0
NH | 35.2097 | 3.7108 | 4.1181 | 4.0066 | 4.0815 | 4.0768 | 3.0628
RI | 0 | 0 | 0 | 0 | 0 | 0 | 0
VT | 0 | 0 | 0 | 0 | 0 | 0 | 0
NY | 99.9066 | 98.2081 | 95.235 | 66.1658 | 64.3619 | 61.1056 | 48.9896
DELMARVA | 100.2615 | 91.107 | 64.8271 | 57.3104 | 22.0461 | 16.5898 | 11.5452
NJ | 69.3835 | 30.0978 | 18.379 | 18.4467 | 16.6881 | 12.881 | 12.5087
Total | 346.8083 | 245.2036 | 203.2579 | 166.4476 | 128.0297 | 111.5262 | 89.9959
MER Emissions [Tons]
| 2006 | 2009 | 2012 | 2015 | 2018 | 2021 | 2024
MA | 0.2655 | 0.2452 | 0.1592 | 0.1504 | 0.1426 | 0.1482 | 0.1377
CT | 0.1664 | 0.1221 | 0.0815 | 0.0815 | 0.09 | 0.0858 | 0.0858
ME | 0 | 0 | 0 | 0 | 0 | 0 | 0
NH | 0.107 | 0.0221 | 0.0257 | 0.0253 | 0.0256 | 0.0256 | 0.0225
RI | 0 | 0 | 0 | 0 | 0 | 0 | 0
VT | 0 | 0 | 0 | 0 | 0 | 0 | 0
NY | 0.7177 | 0.6046 | 0.5164 | 0.4924 | 0.4743 | 0.4696 | 0.4595
DELMARVA | 0.2207 | 0.2376 | 0.1521 | 0.0907 | 0.0769 | 0.0629 | 0.05
NJ | 0.3993 | 0.1146 | 0.1022 | 0.1024 | 0.0952 | 0.0796 | 0.0801
Total | 1.8766 | 1.3462 | 1.0371 | 0.9427 | 0.9046 | 0.8717 | 0.8356

## Allowance Prices
RGGI Reference Scenario with 1x Efficiency Budget Summary
IPM Reference Scenario Results
2005-09-14
Allowance Prices (2003$)
| 2006 | 2009 | 2012 | 2015 | 2018 | 2021 | 2024
NOX SIP Call ($/ton) | 3186 | 3514 | 0 | 0 | 0 | 0 | 0
National Annual NOX ($/ton) | 0 | 0 | 1493 | 1710 | 2086 | 1701 | 1578
Title IV SO2 ($/ton) | 698.2 | 851.9 | 1040 | 1269 | 1548 | 1889 | 2305
National Hg ($/Lb.) | 0 | 0 | 17840 | 21770 | 26560 | 32410 | 39550
Regional CO2 ($/ton) | 0 | 0 | 0 | 0 | 0 | 0 | 0
Renewable Energy Credit Prices (2003$)
| 2006 | 2009 | 2012 | 2015 | 2018 | 2021 | 2024
RPS North ($/MWh) | 0 | 3.729 | 13.46 | 13.98 | 9.96 | 6.214 | 0
RPS South ($/MWh) | 0 | 3.729 | 13.46 | 13.98 | 9.96 | 6.214 | 0
NJ Solar Tier RPS ($/MWh) | 226.7 | 215.7 | 220 | 215.6 | 186.7 | 187.2 | 187
PA Solar Tier RPS ($/MWh) | 222.1 | 208.8 | 212.4 | 207.9 | 180.1 | 180.4 | 180.4

## Prices
RGGI Reference Scenario with 1x Efficiency Budget Summary
IPM Reference Scenario Results
2005-09-14
Firm Power Prices (2003$/MWh)
| 2006 | 2009 | 2012 | 2015 | 2018 | 2021 | 2024
MA | 55.0824 | 49.8221 | 49.2873 | 46.8805 | 46.6954 | 46.5697 | 46.9026
CT | 58.0677 | 51.6816 | 50.2676 | 47.329 | 47.1306 | 47.1381 | 47.409
ME | 53.5732 | 47.6619 | 47.109 | 44.6022 | 44.4475 | 44.3509 | 44.4465
NH | 53.8122 | 48.5614 | 48.0578 | 45.5741 | 45.39 | 45.3002 | 45.5818
RI | 55.0622 | 49.0214 | 48.0978 | 45.6841 | 45.5 | 45.5802 | 45.8618
VT | 55.3022 | 48.6814 | 47.8278 | 45.3941 | 45.38 | 45.2402 | 45.6118
NY | 58.7358 | 54.1567 | 53.8255 | 50.9215 | 50.7022 | 50.6423 | 50.847
DELMARVA | 44.691 | 46.7144 | 46.3712 | 44.1686 | 44.2205 | 43.954 | 44.2817
NJ | 43.891 | 46.4544 | 46.6412 | 44.5186 | 44.6305 | 44.324 | 44.6017
RGGI Price | 53.8354 | 50.5235 | 49.1432 | 46.6284 | 46.5104 | 46.5051 | 46.7355
Energy Prices (2003$/MWh)
| 2006 | 2009 | 2012 | 2015 | 2018 | 2021 | 2024
MA | 54.1809 | 43.2684 | 41.7417 | 39.3943 | 39.0703 | 38.6206 | 38.844
CT | 56.925 | 43.8426 | 41.275 | 38.68 | 38.3816 | 38.23 | 38.4808
ME | 52.87 | 42.55 | 41.23 | 38.77 | 38.5 | 38.15 | 38.16
NH | 52.98 | 42.51 | 41.1 | 38.67 | 38.35 | 37.96 | 38.14
RI | 54.23 | 42.97 | 41.14 | 38.78 | 38.46 | 38.24 | 38.42
VT | 54.47 | 42.63 | 40.87 | 38.49 | 38.34 | 37.9 | 38.17
NY | 57.1947 | 45.6718 | 41.7854 | 39.4225 | 39.3514 | 39.3722 | 39.8532
DELMARVA | 44.32 | 38.09 | 36.95 | 35.43 | 35.66 | 35.68 | 36.3
NJ | 43.52 | 37.83 | 37.22 | 35.78 | 36.07 | 36.05 | 36.62
RGGI Price | 52.9271 | 42.8614 | 40.4574 | 38.2967 | 38.232 | 38.1143 | 38.5241
Capacity Prices (2003$/kW-yr)
| 2006 | 2009 | 2012 | 2015 | 2018 | 2021 | 2024
MA | 7.897 | 57.4105 | 66.0994 | 65.5797 | 66.7959 | 69.6347 | 70.5931
CT | 10.01 | 68.6697 | 78.775 | 75.765 | 76.6408 | 78.035 | 78.211
ME | 6.16 | 44.78 | 51.5 | 51.09 | 52.1 | 54.32 | 55.07
NH | 7.29 | 53.01 | 60.95 | 60.48 | 61.67 | 64.3 | 65.19
RI | 7.29 | 53.01 | 60.95 | 60.48 | 61.67 | 64.3 | 65.19
VT | 7.29 | 53.01 | 60.95 | 60.48 | 61.67 | 64.3 | 65.19
NY | 13.5004 | 74.3281 | 105.4716 | 100.7315 | 99.4331 | 98.7261 | 96.3061
DELMARVA | 3.25 | 75.55 | 82.53 | 76.55 | 74.99 | 72.48 | 69.92
NJ | 3.25 | 75.55 | 82.53 | 76.55 | 74.99 | 72.48 | 69.92
RGGI Price | 9.1295 | 69.4493 | 86.9566 | 82.9712 | 82.2219 | 81.9487 | 80.4156
Natural Gas Prices (2003$/MMBTu)
| 2006 | 2009 | 2012 | 2015 | 2018 | 2021 | 2024
Henry Hub | 6.86 | 5.39 | 5.19 | 4.79 | 4.76 | 4.76 | 4.83

## Net Energy For Load
RGGI Reference Scenario with 1x Efficiency Budget Summary
IPM Reference Scenario Results
2005-09-14
NEPOOL
| 2006 | 2009 | 2012 | 2015 | 2018 | 2021 | 2024
Regional Generation (TWh) | 120.3672 | 125.4582 | 133.7952 | 136.1817 | 140.0233 | 144.1179 | 147.7187
Net Imports (TWh) | 15.986 | 12.82 | 7.846 | 8.936 | 7.14 | 5.354 | 4.454
Losses (TWh)* | -2.1582 | -1.7732 | -1.6242 | -2.5957 | -2.2213 | -1.9679 | -1.9627
Net Energy for Load (TWh) | 134.195 | 136.505 | 140.017 | 142.522 | 144.942 | 147.504 | 150.21
*Losses include losses for pumped storage and intra-regional transmission.
NY
| 2006 | 2009 | 2012 | 2015 | 2018 | 2021 | 2024
Regional Generation (TWh) | 150.6985 | 154.7391 | 158.249 | 168.496 | 173.2449 | 173.9348 | 175.3555
Net Imports (TWh) | 21.082 | 18.03 | 20.666 | 10.922 | 7.58 | 7.786 | 7.59
Losses (TWh)* | -1.1435 | 1.9749 | -1.536 | -0.626 | -0.89087 | -0.60179 | -0.59652
Net Energy for Load (TWh) | 170.637 | 174.744 | 177.379 | 178.792 | 179.934 | 181.119 | 182.349
*Losses include losses for pumped storage and intra-regional transmission.
NJ/DELMARVA
| 2006 | 2009 | 2012 | 2015 | 2018 | 2021 | 2024
Regional Generation (TWh) | 67.5464 | 76.6288 | 83.6897 | 90.671 | 94.7543 | 98.1568 | 101.5702
Net Imports (TWh) | 38.844 | 34.988 | 31.2 | 28.146 | 26.978 | 27.082 | 27.284
Losses (TWh)* | -2.0904 | -2.8258 | -1.6977 | -2.435 | -2.1103 | -2.2148 | -2.2602
Net Energy for Load (TWh) | 104.3 | 108.791 | 113.192 | 116.382 | 119.622 | 123.024 | 126.594
*Losses include losses for pumped storage and intra-regional transmission.
RGGI
| 2006 | 2009 | 2012 | 2015 | 2018 | 2021 | 2024
Regional Generation (TWh) | 338.6121 | 356.826 | 375.7339 | 395.3487 | 408.0224 | 416.2095 | 424.6444
Net Imports (TWh) | 75.912 | 65.838 | 59.712 | 48.004 | 41.698 | 40.222 | 39.328
Losses (TWh)* | -5.3921 | -2.624 | -4.8579 | -5.6567 | -5.2224 | -4.7845 | -4.8194
Net Energy for Load (TWh) | 409.132 | 420.04 | 430.588 | 437.696 | 444.498 | 451.647 | 459.153
*Losses include losses for pumped storage and intra-regional transmission.

## Transmission
RGGI Reference Scenario with 1x Efficiency Budget Summary
IPM Reference Scenario Results
2005-09-14
Energy Transfers (TWh) | [7 empty] | Capacity Utilization
RGGI | [7 empty] | Exports
| 2006 | 2009 | 2012 | 2015 | 2018 | 2021 | 2024 |  | 2006 | 2009 | 2012 | 2015 | 2018 | 2021 | 2024
Imports | 76.538 | 69.58 | 64.68 | 53.41 | 49.098 | 48.608 | 48.706 | Imports | 53.98% | 49.08% | 45.62% | 37.67% | 34.63% | 34.28% | 34.35%
Exports | 0.3 | 0.7 | 4.9 | 5.2 | 6.9 | 7.9 | 8.9 | Exports | 0.4267% | 0.9957% | 6.97% | 7.397% | 9.815% | 11.24% | 12.66%
Net | 76.238 | 68.88 | 59.78 | 48.21 | 42.198 | 40.708 | 39.806
Energy Transfers Into RGGI By Location (TWh) | [7 empty] | Energy Transfers Into RGGI By Location (TWh)
From ECAR | [7 empty] | From PJM-Non-RGGI
| 2006 | 2009 | 2012 | 2015 | 2018 | 2021 | 2024 |  | 2006 | 2009 | 2012 | 2015 | 2018 | 2021 | 2024
Imports | 53.508 | 49.098 | 48.314 | 43.414 | 40.572 | 40.278 | 40.18 | Imports | 37.74% | 34.63% | 34.08% | 30.62% | 28.62% | 28.41% | 28.34%
Exports | 0 | 0.1 | 0.7 | 0.6 | 0.3 | 0.3 | 0.3 | Exports | 0% | 0.1422% | 0.9957% | 0.8535% | 0.4267% | 0.4267% | 0.4267%
Net | 53.508 | 48.998 | 47.614 | 42.814 | 40.272 | 39.978 | 39.88
From VACAR | [7 empty] | From PJM-Non-RGGI
| 2006 | 2009 | 2012 | 2015 | 2018 | 2021 | 2024 |  | 2006 | 2009 | 2012 | 2015 | 2018 | 2021 | 2024
Imports | 0 | 0 | 0 | 0 | 0 | 0 | 0 | Imports | 0% | 0% | 0% | 0% | 0% | 0% | 0%
Exports | 0 | 0 | 0 | 0 | 0 | 0 | 0 | Exports | 0% | 0% | 0% | 0% | 0% | 0% | 0%
Net | 0 | 0 | 0 | 0 | 0 | 0 | 0
From Canada | [7 empty] | From Canada
| 2006 | 2009 | 2012 | 2015 | 2018 | 2021 | 2024 |  | 2006 | 2009 | 2012 | 2015 | 2018 | 2021 | 2024
Imports | 23.03 | 20.482 | 16.366 | 9.996 | 8.526 | 8.33 | 8.526 | Imports | 16.24% | 14.45% | 11.54% | 7.05% | 6.014% | 5.875% | 6.014%
Exports | 0.3 | 0.6 | 4.2 | 4.6 | 6.6 | 7.6 | 8.6 | Exports | 0.4267% | 0.8535% | 5.974% | 6.543% | 9.388% | 10.81% | 12.23%
Net | 22.73 | 19.882 | 12.166 | 5.396 | 1.926 | 0.73 | -0.074
Energy Transfers Into RGGI By RGGI Region (TWh) | [7 empty] | Energy Transfers Into RGGI By RGGI Region (TWh)
NY | [7 empty] | NY
| 2006 | 2009 | 2012 | 2015 | 2018 | 2021 | 2024 |  | 2006 | 2009 | 2012 | 2015 | 2018 | 2021 | 2024
Imports from NEPOOL | 4.508 | 5.586 | 3.626 | 2.744 | 2.94 | 3.136 | 3.038 | Imports from NEPOOL | 3.18% | 3.94% | 2.557% | 1.935% | 2.074% | 2.212% | 2.143%
Imports from RGGI PJM | 7.84 | 6.762 | 12.642 | 13.426 | 13.034 | 12.74 | 12.446 | Imports from RGGI PJM | 5.53% | 4.769% | 8.917% | 9.47% | 9.193% | 8.986% | 8.778%
Imports from ECAR | 6.762 | 4.41 | 4.312 | 2.45 | 1.078 | 0.98 | 0.98 | Imports from ECAR | 4.769% | 3.11% | 3.041% | 1.728% | 0.7603% | 0.6912% | 0.6912%
Imports from VACAR | 0 | 0 | 0 | 0 | 0 | 0 | 0 | Imports from VACAR | 0% | 0% | 0% | 0% | 0% | 0% | 0%
Imports from Canada | 6.272 | 6.272 | 10.486 | 4.802 | 3.528 | 3.43 | 3.626 | Imports from Canada | 4.424% | 4.424% | 7.396% | 3.387% | 2.488% | 2.419% | 2.557%
Exports to NEPOOL | 3.9 | 4.7 | 6.7 | 7.9 | 7.9 | 7.3 | 7.3 | Exports to NEPOOL | 2.751% | 3.315% | 4.726% | 5.572% | 5.572% | 5.149% | 5.149%
Exports to RGGI PJM | 0.1 | 0 | 0.1 | 0.9 | 0.8 | 0.8 | 0.8 | Exports to RGGI PJM | 0.07053% | 0% | 0.07053% | 0.6348% | 0.5643% | 0.5643% | 0.5643%
Exports to ECAR | 0 | 0 | 0.3 | 0.3 | 0.3 | 0.3 | 0.3 | Exports to ECAR | 0% | 0% | 0.2116% | 0.2116% | 0.2116% | 0.2116% | 0.2116%
Exports to VACAR | 0 | 0 | 0 | 0 | 0 | 0 | 0 | Exports to VACAR | 0% | 0% | 0% | 0% | 0% | 0% | 0%
Exports to Canada | 0.3 | 0.3 | 3.3 | 3.4 | 4 | 4.1 | 4.1 | Exports to Canada | 0.2116% | 0.2116% | 2.328% | 2.398% | 2.821% | 2.892% | 2.892%
Net | 21.082 | 18.03 | 20.666 | 10.922 | 7.58 | 7.786 | 7.59
NEPOOL | [7 empty] | NEPOOL
| 2006 | 2009 | 2012 | 2015 | 2018 | 2021 | 2024 |  | 2006 | 2009 | 2012 | 2015 | 2018 | 2021 | 2024
Imports from NY | 3.828 | 4.61 | 6.566 | 7.742 | 7.742 | 7.154 | 7.154 | Imports from NY | 2.7% | 3.252% | 4.631% | 5.461% | 5.461% | 5.046% | 5.046%
Imports from Canada | 16.758 | 14.21 | 5.88 | 5.194 | 4.998 | 4.9 | 4.9 | Imports from Canada | 11.82% | 10.02% | 4.147% | 3.663% | 3.525% | 3.456% | 3.456%
Exports to NY | 4.6 | 5.7 | 3.7 | 2.8 | 3 | 3.2 | 3.1 | Exports to NY | 3.244% | 4.02% | 2.61% | 1.975% | 2.116% | 2.257% | 2.186%
Exports to Canada | 0 | 0.3 | 0.9 | 1.2 | 2.6 | 3.5 | 4.5 | Exports to Canada | 0% | 0.2116% | 0.6348% | 0.8464% | 1.834% | 2.469% | 3.174%
Net | 15.986 | 12.82 | 7.846 | 8.936 | 7.14 | 5.354 | 4.454
RGGI PJM | [7 empty] | RGGI PJM
| 2006 | 2009 | 2012 | 2015 | 2018 | 2021 | 2024 |  | 2006 | 2009 | 2012 | 2015 | 2018 | 2021 | 2024
Imports from NY | 0.098 | 0 | 0.098 | 0.882 | 0.784 | 0.784 | 0.784 | Imports from NY | 0.06912% | 0% | 0.06912% | 0.6221% | 0.553% | 0.553% | 0.553%
Imports from ECAR | 46.746 | 44.688 | 44.002 | 40.964 | 39.494 | 39.298 | 39.2 | Imports from ECAR | 32.97% | 31.52% | 31.04% | 28.89% | 27.86% | 27.72% | 27.65%
Imports from VACAR | 0 | 0 | 0 | 0 | 0 | 0 | 0 | Imports from VACAR | 0% | 0% | 0% | 0% | 0% | 0% | 0%
Exports to NY | 8 | 9.7 | 12.9 | 13.7 | 13.3 | 13 | 12.7 | Exports to NY | 5.643% | 6.842% | 9.099% | 9.663% | 9.381% | 9.169% | 8.958%
Exports to ECAR | 0 | 0 | 0 | 0 | 0 | 0 | 0 | Exports to ECAR | 0% | 0% | 0% | 0% | 0% | 0% | 0%
Exports to VACAR | 0 | 0 | 0 | 0 | 0 | 0 | 0 | Exports to VACAR | 0% | 0% | 0% | 0% | 0% | 0% | 0%
Net | 38.844 | 34.988 | 31.2 | 28.146 | 26.978 | 27.082 | 27.284