## Capacity Additions
RGGI Reference Scenario with Package & Federal Policies Summary
IPM Reference Scenario Results
2005-09-14
Cumulative Capacity Added (MW) | [8 empty] | Incremental Capacity Added (MW)
RGGI | [8 empty] | RGGI
| Existing Capacity | 2006 | 2009 | 2012 | 2015 | 2018 | 2021 | 2024 |  | 2006 | 2009 | 2012 | 2015 | 2018 | 2021 | 2024
Repower to CC | 0 | 0 | 275.1225 | 275.1225 | 275.1225 | 275.1225 | 275.1225 | 275.1225 | Repower to CC | 0 | 275.1225 | 0 | 0 | 0 | 0 | 0
CC | 25528.0155 | 0 | 2114.8186 | 5081.8714 | 11441.3859 | 13098.8996 | 13681.7399 | 14686.6682 | CC | 0 | 2114.8186 | 2967.0528 | 6359.5145 | 1657.5137 | 582.8403 | 1004.9283
CT | 13491 | 0 | 0 | 0 | 0 | 206.993 | 430.193 | 606.2899 | CT | 0 | 0 | 0 | 0 | 206.993 | 223.2 | 176.0969
Coal | 9615.6892 | 0 | 0 | 0 | 0 | 0 | 0 | 0 | Coal | 0 | 0 | 0 | 0 | 0 | 0 | 0
Oil/Gas | 19628.0184 | 0 | 0 | 0 | 0 | 0 | 0 | 0 | Oil/Gas | 0 | 0 | 0 | 0 | 0 | 0 | 0
Other - NUG/Cogen | 835 | 0 | 0 | 0 | 0 | 0 | 0 | 0 | Other - NUG/Cogen | 0 | 0 | 0 | 0 | 0 | 0 | 0
Repower to Supercritical | 0 | 0 | 0 | 12.1203 | 12.1203 | 12.1203 | 12.1203 | 12.1203 | Repower to Supercritical | 0 | 0 | 12.1203 | 0 | 0 | 0 | 0
Nuclear Uprate | 13194.0625 | 390.4526 | 767.1262 | 811.68 | 811.6819 | 811.6819 | 811.6824 | 811.6824 | Nuclear Uprate | 390.4526 | 376.6736 | 44.5537 | 0.0019095 | 0 | 0.00055238 | 0
Total Conventional Capacity | 82291.7856 | 390.4526 | 3157.0674 | 6180.7942 | 12540.3106 | 14404.8173 | 15210.8582 | 16391.8834 | Total Conventional Capacity | 390.4526 | 2766.6148 | 3023.7268 | 6359.5164 | 1864.5067 | 806.0409 | 1181.0252
Biomass: Direct Fire | 0 | 0 | 0 | 0 | 0 | 0 | 0 | 0 | Biomass: Direct Fire | 0 | 0 | 0 | 0 | 0 | 0 | 0
Biomass-Cofiring | 0 | 94.8498 | 169.7924 | 284.7668 | 284.5933 | 284.5933 | 284.5933 | 284.5933 | Biomass-Cofiring | 94.8498 | 74.9426 | 114.9744 | -0.17346 | 0 | 0 | 0
Landfill Gas | 0 | 67.3 | 365.9 | 365.9 | 427.1 | 427.1 | 498.4 | 498.4 | Landfill Gas | 67.3 | 298.6 | 0 | 61.2 | 0 | 71.3 | 0
Hydro | 0 | 133.7 | 187.4 | 209.4 | 209.4 | 209.4 | 209.4 | 209.4 | Hydro | 133.7 | 53.7 | 22 | 0 | 0 | 0 | 0
Onshore Wind | 0 | 1276.8 | 2373.7 | 4601.8472 | 5257.3472 | 7306.7437 | 13277.7633 | 14464.8633 | Onshore Wind | 1276.8 | 1096.9 | 2228.1472 | 655.5 | 2049.3965 | 5971.0196 | 1187.1
Offshore Wind | 0 | 0 | 0 | 0 | 0 | 0 | 0 | 0 | Offshore Wind | 0 | 0 | 0 | 0 | 0 | 0 | 0
Solar | 0 | 27.7121 | 94.6036 | 169.8488 | 249.2701 | 334.0655 | 394.3316 | 405.539 | Solar | 27.7121 | 66.8915 | 75.2452 | 79.4213 | 84.7954 | 60.2661 | 11.2074
Fuel Cell | 0 | 0 | 15 | 15 | 30 | 30 | 50 | 50 | Fuel Cell | 0 | 15 | 0 | 15 | 0 | 20 | 0
Total Renewable Capacity | 9221 | 1600.3619 | 3206.396 | 5646.7628 | 6457.7106 | 8591.9025 | 14714.4882 | 15912.7956 | Total Renewable Capacity | 1600.3619 | 1606.0341 | 2440.3668 | 810.9478 | 2134.1919 | 6122.5857 | 1198.3074
Total Unplanned Builds | 0 | 1990.8145 | 6363.4634 | 11827.557 | 18998.0212 | 22996.7198 | 29925.3464 | 32304.679 | Total Unplanned Builds | 1990.8145 | 4372.6488 | 5464.0936 | 7170.4642 | 3998.6986 | 6928.6266 | 2379.3326
Firmly Planned Capacity Additions | 0 | 3296 | 3296 | 3296 | 3296 | 3296 | 3296 | 3296 | Firmly Planned Capacity Additions | 3296 | 0 | 0 | 0 | 0 | 0 | 0
Total Capacity Added | 0 | 5286.8145 | 9659.4634 | 15123.557 | 22294.0212 | 26292.7198 | 33221.3464 | 35600.679 | Total Capacity Added | 5286.8145 | 4372.6488 | 5464.0936 | 7170.4642 | 3998.6986 | 6928.6266 | 2379.3326
Mothballed Oil/Gas | 0 | 1857.3503 | 0 | 0 | 0 | 0 | 0 | 0 | Mothballed Oil/Gas | 1857.3503 | 0 | 0 | 0 | 0 | 0 | 0
Return To Service Oil/Gas | 0 | 0 | 1857.3673 | 1857.3673 | 1857.3673 | 1857.3673 | 1857.3673 | 1857.3673 | Return To Service Oil/Gas | 0 | 1857.3673 | 0 | 0 | 0 | 0 | 0
Retire Oil/Gas | 0 | 457.0948 | 457.0948 | 457.0948 | 595.9742 | 595.9742 | 595.9742 | 595.9742 | Retire Oil/Gas | 457.0948 | 0 | 0 | 138.8794 | 0 | 0 | 0
Retire Coal | 0 | 111.0011 | 111.0011 | 111.0011 | 111.0011 | 180.0018 | 180.0018 | 180.0018 | Retire Coal | 111.0011 | 0 | 0 | 0 | 69.0007 | 0 | 0
Firmly Planned Retirements | 0 | 2532 | 2772 | 2772 | 2772 | 2772 | 2772 | 2772 | Firmly Planned Retirements | 2532 | 240 | 0 | 0 | 0 | 0 | 0
Total Mothballs & Retirements | 0 | 4957.4462 | 3340.0959 | 3340.0959 | 3478.9753 | 3547.976 | 3547.976 | 3547.976 | Total Mothballs & Retirements | 4957.4462 | 240 | 0 | 138.8794 | 69.0007 | 0 | 0
Net Capacity Change | 0 | 329.3683 | 5989.9991 | 5464.0936 | 7031.5848 | 3929.6979 | 6928.6266 | 2379.3326 | Net Capacity Change | 329.3683 | 5989.9991 | 5464.0936 | 7031.5848 | 3929.6979 | 6928.6266 | 2379.3326
Total Capacity Online | 0 | 91842.1539 | 97832.153 | 103296.2467 | 110327.8315 | 114257.5294 | 121186.156 | 123565.4886 | Total Capacity Online | 91842.1539 | 97832.153 | 103296.2467 | 110327.8315 | 114257.5294 | 121186.156 | 123565.4886
Massachusetts | [8 empty] | Massachusetts
| Existing Capacity | 2006 | 2009 | 2012 | 2015 | 2018 | 2021 | 2024 |  | 2006 | 2009 | 2012 | 2015 | 2018 | 2021 | 2024
Repower to CC | 0 | 0 | 0 | 0 | 0 | 0 | 0 | 0 | Repower to CC | 0 | 0 | 0 | 0 | 0 | 0 | 0
CC | 5378 | 0 | 0 | 0 | 493.3148 | 635.892 | 635.892 | 986.2221 | CC | 0 | 0 | 0 | 493.3148 | 142.5772 | 0 | 350.3301
CT | 1110 | 0 | 0 | 0 | 0 | 0 | 0 | 0 | CT | 0 | 0 | 0 | 0 | 0 | 0 | 0
Coal | 1801.3152 | 0 | 0 | 0 | 0 | 0 | 0 | 0 | Coal | 0 | 0 | 0 | 0 | 0 | 0 | 0
Oil/Gas | 3518.0072 | 0 | 0 | 0 | 0 | 0 | 0 | 0 | Oil/Gas | 0 | 0 | 0 | 0 | 0 | 0 | 0
Other - NUG/Cogen | 96 | 0 | 0 | 0 | 0 | 0 | 0 | 0 | Other - NUG/Cogen | 0 | 0 | 0 | 0 | 0 | 0 | 0
Repower to Supercritical | 0 | 0 | 0 | 0 | 0 | 0 | 0 | 0 | Repower to Supercritical | 0 | 0 | 0 | 0 | 0 | 0 | 0
Nuclear Uprate | 679 | 0 | 0 | 33.9507 | 33.9507 | 33.9507 | 33.9507 | 33.9507 | Nuclear Uprate | 0 | 0 | 33.9507 | 0 | 0 | 0 | 0
Total Conventional Capacity | 12582.3224 | 0 | 0 | 33.9507 | 527.2655 | 669.8427 | 669.8427 | 1020.1728 | Total Conventional Capacity | 0 | 0 | 33.9507 | 493.3148 | 142.5772 | 0 | 350.3301
Biomass: Direct Fire | 0 | 0 | 0 | 0 | 0 | 0 | 0 | 0 | Biomass: Direct Fire | 0 | 0 | 0 | 0 | 0 | 0 | 0
Biomass-Cofiring | 0 | 0 | 0 | 0 | 0 | 0 | 0 | 0 | Biomass-Cofiring | 0 | 0 | 0 | 0 | 0 | 0 | 0
Landfill Gas | 0 | 4.3 | 24.5 | 24.5 | 28.6 | 28.6 | 33.3 | 33.3 | Landfill Gas | 4.3 | 20.2 | 0 | 4.1 | 0 | 4.7 | 0
Hydro | 0 | 0 | 0 | 12 | 12 | 12 | 12 | 12 | Hydro | 0 | 0 | 12 | 0 | 0 | 0 | 0
Onshore Wind | 0 | 65.8 | 141.2 | 399.2 | 413.8 | 618.4437 | 967 | 1125.5 | Onshore Wind | 65.8 | 75.4 | 258 | 14.6 | 204.6437 | 348.5563 | 158.5
Offshore Wind | 0 | 0 | 0 | 0 | 0 | 0 | 0 | 0 | Offshore Wind | 0 | 0 | 0 | 0 | 0 | 0 | 0
Solar | 0 | 0 | 0 | 0 | 0 | 0 | 0 | 0 | Solar | 0 | 0 | 0 | 0 | 0 | 0 | 0
Fuel Cell | 0 | 0 | 0 | 0 | 0 | 0 | 0 | 0 | Fuel Cell | 0 | 0 | 0 | 0 | 0 | 0 | 0
Total Renewable Capacity | 1935 | 70.1 | 165.7 | 435.7 | 454.4 | 659.0437 | 1012.3 | 1170.8 | Total Renewable Capacity | 70.1 | 95.6 | 270 | 18.7 | 204.6437 | 353.2563 | 158.5
Total Unplanned Builds | 0 | 70.1 | 165.7 | 469.6507 | 981.6655 | 1328.8864 | 1682.1427 | 2190.9728 | Total Unplanned Builds | 70.1 | 95.6 | 303.9507 | 512.0148 | 347.2209 | 353.2563 | 508.8301
Firmly Planned Capacity Additions | 0 | 0 | 0 | 0 | 0 | 0 | 0 | 0 | Firmly Planned Capacity Additions | 0 | 0 | 0 | 0 | 0 | 0 | 0
Total Capacity Added | 0 | 70.1 | 165.7 | 469.6507 | 981.6655 | 1328.8864 | 1682.1427 | 2190.9728 | Total Capacity Added | 70.1 | 95.6 | 303.9507 | 512.0148 | 347.2209 | 353.2563 | 508.8301
Mothballed Oil/Gas | 0 | 257.0003 | 0 | 0 | 0 | 0 | 0 | 0 | Mothballed Oil/Gas | 257.0003 | 0 | 0 | 0 | 0 | 0 | 0
Return To Service Oil/Gas | 0 | 0 | 257.0028 | 257.0028 | 257.0028 | 257.0028 | 257.0028 | 257.0028 | Return To Service Oil/Gas | 0 | 257.0028 | 0 | 0 | 0 | 0 | 0
Retire Oil/Gas | 0 | 457.0948 | 457.0948 | 457.0948 | 595.9742 | 595.9742 | 595.9742 | 595.9742 | Retire Oil/Gas | 457.0948 | 0 | 0 | 138.8794 | 0 | 0 | 0
Retire Coal | 0 | 111.0011 | 111.0011 | 111.0011 | 111.0011 | 180.0018 | 180.0018 | 180.0018 | Retire Coal | 111.0011 | 0 | 0 | 0 | 69.0007 | 0 | 0
Firmly Planned Retirements | 0 | 0 | 0 | 0 | 0 | 0 | 0 | 0 | Firmly Planned Retirements | 0 | 0 | 0 | 0 | 0 | 0 | 0
Total Mothballs & Retirements | 0 | 825.0962 | 568.0959 | 568.0959 | 706.9753 | 775.976 | 775.976 | 775.976 | Total Mothballs & Retirements | 825.0962 | 0 | 0 | 138.8794 | 69.0007 | 0 | 0
Net Capacity Change | 0 | -754.9962 | 352.6003 | 303.9507 | 373.1354 | 278.2202 | 353.2563 | 508.8301 | Net Capacity Change | -754.9962 | 352.6003 | 303.9507 | 373.1354 | 278.2202 | 353.2563 | 508.8301
Total Capacity Online | 0 | 13762.3262 | 14114.9265 | 14418.8772 | 14792.0126 | 15070.2328 | 15423.4891 | 15932.3192 | Total Capacity Online | 13762.3262 | 14114.9265 | 14418.8772 | 14792.0126 | 15070.2328 | 15423.4891 | 15932.3192
Connecticut | [8 empty] | Connecticut
| Existing Capacity | 2006 | 2009 | 2012 | 2015 | 2018 | 2021 | 2024 |  | 2006 | 2009 | 2012 | 2015 | 2018 | 2021 | 2024
Repower to CC | 0 | 0 | 0 | 0 | 0 | 0 | 0 | 0 | Repower to CC | 0 | 0 | 0 | 0 | 0 | 0 | 0
CC | 1715 | 0 | 1110.4792 | 1872.3683 | 2042.6429 | 2165.6029 | 2283.2029 | 2562.6557 | CC | 0 | 1110.4792 | 761.8891 | 170.2746 | 122.96 | 117.6 | 279.4528
CT | 708 | 0 | 0 | 0 | 0 | 0 | 0 | 0 | CT | 0 | 0 | 0 | 0 | 0 | 0 | 0
Coal | 554.4876 | 0 | 0 | 0 | 0 | 0 | 0 | 0 | Coal | 0 | 0 | 0 | 0 | 0 | 0 | 0
Oil/Gas | 2261.01 | 0 | 0 | 0 | 0 | 0 | 0 | 0 | Oil/Gas | 0 | 0 | 0 | 0 | 0 | 0 | 0
Other - NUG/Cogen | 16 | 0 | 0 | 0 | 0 | 0 | 0 | 0 | Other - NUG/Cogen | 0 | 0 | 0 | 0 | 0 | 0 | 0
Repower to Supercritical | 0 | 0 | 0 | 0 | 0 | 0 | 0 | 0 | Repower to Supercritical | 0 | 0 | 0 | 0 | 0 | 0 | 0
Nuclear Uprate | 1993.019 | 99.6509 | 99.6509 | 99.6509 | 99.6514 | 99.6514 | 99.6514 | 99.6514 | Nuclear Uprate | 99.6509 | 0 | 0 | 0.0004381 | 0 | 0 | 0
Total Conventional Capacity | 7247.5166 | 99.6509 | 1210.1301 | 1972.0192 | 2142.2943 | 2265.2543 | 2382.8543 | 2662.3071 | Total Conventional Capacity | 99.6509 | 1110.4792 | 761.8891 | 170.275 | 122.96 | 117.6 | 279.4528
Biomass: Direct Fire | 0 | 0 | 0 | 0 | 0 | 0 | 0 | 0 | Biomass: Direct Fire | 0 | 0 | 0 | 0 | 0 | 0 | 0
Biomass-Cofiring | 0 | 4.7355 | 43.4505 | 43.4505 | 43.4505 | 43.4505 | 43.4505 | 43.4505 | Biomass-Cofiring | 4.7355 | 38.715 | 0 | 0 | 0 | 0 | 0
Landfill Gas | 0 | 2.6 | 15.8 | 15.8 | 18.4 | 18.4 | 21.5 | 21.5 | Landfill Gas | 2.6 | 13.2 | 0 | 2.6 | 0 | 3.1 | 0
Hydro | 0 | 0 | 0 | 10 | 10 | 10 | 10 | 10 | Hydro | 0 | 0 | 10 | 0 | 0 | 0 | 0
Onshore Wind | 0 | 0 | 0 | 0 | 0 | 0 | 0 | 0 | Onshore Wind | 0 | 0 | 0 | 0 | 0 | 0 | 0
Offshore Wind | 0 | 0 | 0 | 0 | 0 | 0 | 0 | 0 | Offshore Wind | 0 | 0 | 0 | 0 | 0 | 0 | 0
Solar | 0 | 0 | 0 | 0 | 0 | 0 | 0 | 0 | Solar | 0 | 0 | 0 | 0 | 0 | 0 | 0
Fuel Cell | 0 | 0 | 15 | 15 | 30 | 30 | 50 | 50 | Fuel Cell | 0 | 15 | 0 | 15 | 0 | 20 | 0
Total Renewable Capacity | 144 | 7.3355 | 74.2505 | 84.2505 | 101.8505 | 101.8505 | 124.9505 | 124.9505 | Total Renewable Capacity | 7.3355 | 66.915 | 10 | 17.6 | 0 | 23.1 | 0
Total Unplanned Builds | 0 | 106.9864 | 1284.3806 | 2056.2697 | 2244.1447 | 2367.1047 | 2507.8047 | 2787.2575 | Total Unplanned Builds | 106.9864 | 1177.3942 | 771.8891 | 187.875 | 122.96 | 140.7 | 279.4528
Firmly Planned Capacity Additions | 0 | 0 | 0 | 0 | 0 | 0 | 0 | 0 | Firmly Planned Capacity Additions | 0 | 0 | 0 | 0 | 0 | 0 | 0
Total Capacity Added | 0 | 106.9864 | 1284.3806 | 2056.2697 | 2244.1447 | 2367.1047 | 2507.8047 | 2787.2575 | Total Capacity Added | 106.9864 | 1177.3942 | 771.8891 | 187.875 | 122.96 | 140.7 | 279.4528
Mothballed Oil/Gas | 0 | 1014.3376 | 0 | 0 | 0 | 0 | 0 | 0 | Mothballed Oil/Gas | 1014.3376 | 0 | 0 | 0 | 0 | 0 | 0
Return To Service Oil/Gas | 0 | 0 | 1014.3479 | 1014.3479 | 1014.3479 | 1014.3479 | 1014.3479 | 1014.3479 | Return To Service Oil/Gas | 0 | 1014.3479 | 0 | 0 | 0 | 0 | 0
Retire Oil/Gas | 0 | 0 | 0 | 0 | 0 | 0 | 0 | 0 | Retire Oil/Gas | 0 | 0 | 0 | 0 | 0 | 0 | 0
Retire Coal | 0 | 0 | 0 | 0 | 0 | 0 | 0 | 0 | Retire Coal | 0 | 0 | 0 | 0 | 0 | 0 | 0
Firmly Planned Retirements | 0 | 0 | 0 | 0 | 0 | 0 | 0 | 0 | Firmly Planned Retirements | 0 | 0 | 0 | 0 | 0 | 0 | 0
Total Mothballs & Retirements | 0 | 1014.3376 | 0 | 0 | 0 | 0 | 0 | 0 | Total Mothballs & Retirements | 1014.3376 | 0 | 0 | 0 | 0 | 0 | 0
Net Capacity Change | 0 | -907.3512 | 2191.7318 | 771.8891 | 187.875 | 122.96 | 140.7 | 279.4528 | Net Capacity Change | -907.3512 | 2191.7318 | 771.8891 | 187.875 | 122.96 | 140.7 | 279.4528
Total Capacity Online | 0 | 6484.1654 | 8675.8972 | 9447.7863 | 9635.6613 | 9758.6213 | 9899.3213 | 10178.7741 | Total Capacity Online | 6484.1654 | 8675.8972 | 9447.7863 | 9635.6613 | 9758.6213 | 9899.3213 | 10178.7741
Maine | [8 empty] | Maine
| Existing Capacity | 2006 | 2009 | 2012 | 2015 | 2018 | 2021 | 2024 |  | 2006 | 2009 | 2012 | 2015 | 2018 | 2021 | 2024
Repower to CC | 0 | 0 | 0 | 0 | 0 | 0 | 0 | 0 | Repower to CC | 0 | 0 | 0 | 0 | 0 | 0 | 0
CC | 1571.0013 | 0 | 0 | 0 | 0 | 0 | 0 | 0 | CC | 0 | 0 | 0 | 0 | 0 | 0 | 0
CT | 60 | 0 | 0 | 0 | 0 | 0 | 0 | 0 | CT | 0 | 0 | 0 | 0 | 0 | 0 | 0
Coal | 0 | 0 | 0 | 0 | 0 | 0 | 0 | 0 | Coal | 0 | 0 | 0 | 0 | 0 | 0 | 0
Oil/Gas | 884 | 0 | 0 | 0 | 0 | 0 | 0 | 0 | Oil/Gas | 0 | 0 | 0 | 0 | 0 | 0 | 0
Other - NUG/Cogen | 70 | 0 | 0 | 0 | 0 | 0 | 0 | 0 | Other - NUG/Cogen | 0 | 0 | 0 | 0 | 0 | 0 | 0
Repower to Supercritical | 0 | 0 | 0 | 0 | 0 | 0 | 0 | 0 | Repower to Supercritical | 0 | 0 | 0 | 0 | 0 | 0 | 0
Nuclear Uprate | 0 | 0 | 0 | 0 | 0 | 0 | 0 | 0 | Nuclear Uprate | 0 | 0 | 0 | 0 | 0 | 0 | 0
Total Conventional Capacity | 2585.0013 | 0 | 0 | 0 | 0 | 0 | 0 | 0 | Total Conventional Capacity | 0 | 0 | 0 | 0 | 0 | 0 | 0
Biomass: Direct Fire | 0 | 0 | 0 | 0 | 0 | 0 | 0 | 0 | Biomass: Direct Fire | 0 | 0 | 0 | 0 | 0 | 0 | 0
Biomass-Cofiring | 0 | 0 | 0 | 0 | 0 | 0 | 0 | 0 | Biomass-Cofiring | 0 | 0 | 0 | 0 | 0 | 0 | 0
Landfill Gas | 0 | 1.1 | 6.2 | 6.2 | 7.3 | 7.3 | 8.5 | 8.5 | Landfill Gas | 1.1 | 5.1 | 0 | 1.1 | 0 | 1.2 | 0
Hydro | 0 | 25.3 | 25.3 | 25.3 | 25.3 | 25.3 | 25.3 | 25.3 | Hydro | 25.3 | 0 | 0 | 0 | 0 | 0 | 0
Onshore Wind | 0 | 211.4 | 532.4 | 1120.9 | 1440.3 | 1637.2 | 3147.7633 | 3344.6633 | Onshore Wind | 211.4 | 321 | 588.5 | 319.4 | 196.9 | 1510.5633 | 196.9
Offshore Wind | 0 | 0 | 0 | 0 | 0 | 0 | 0 | 0 | Offshore Wind | 0 | 0 | 0 | 0 | 0 | 0 | 0
Solar | 0 | 0 | 0 | 0 | 0 | 0 | 0 | 0 | Solar | 0 | 0 | 0 | 0 | 0 | 0 | 0
Fuel Cell | 0 | 0 | 0 | 0 | 0 | 0 | 0 | 0 | Fuel Cell | 0 | 0 | 0 | 0 | 0 | 0 | 0
Total Renewable Capacity | 545 | 237.8 | 563.9 | 1152.4 | 1472.9 | 1669.8 | 3181.5633 | 3378.4633 | Total Renewable Capacity | 237.8 | 326.1 | 588.5 | 320.5 | 196.9 | 1511.7633 | 196.9
Total Unplanned Builds | 0 | 237.8 | 563.9 | 1152.4 | 1472.9 | 1669.8 | 3181.5633 | 3378.4633 | Total Unplanned Builds | 237.8 | 326.1 | 588.5 | 320.5 | 196.9 | 1511.7633 | 196.9
Firmly Planned Capacity Additions | 0 | 0 | 0 | 0 | 0 | 0 | 0 | 0 | Firmly Planned Capacity Additions | 0 | 0 | 0 | 0 | 0 | 0 | 0
Total Capacity Added | 0 | 237.8 | 563.9 | 1152.4 | 1472.9 | 1669.8 | 3181.5633 | 3378.4633 | Total Capacity Added | 237.8 | 326.1 | 588.5 | 320.5 | 196.9 | 1511.7633 | 196.9
Mothballed Oil/Gas | 0 | 0 | 0 | 0 | 0 | 0 | 0 | 0 | Mothballed Oil/Gas | 0 | 0 | 0 | 0 | 0 | 0 | 0
Return To Service Oil/Gas | 0 | 0 | 0 | 0 | 0 | 0 | 0 | 0 | Return To Service Oil/Gas | 0 | 0 | 0 | 0 | 0 | 0 | 0
Retire Oil/Gas | 0 | 0 | 0 | 0 | 0 | 0 | 0 | 0 | Retire Oil/Gas | 0 | 0 | 0 | 0 | 0 | 0 | 0
Retire Coal | 0 | 0 | 0 | 0 | 0 | 0 | 0 | 0 | Retire Coal | 0 | 0 | 0 | 0 | 0 | 0 | 0
Firmly Planned Retirements | 0 | 0 | 0 | 0 | 0 | 0 | 0 | 0 | Firmly Planned Retirements | 0 | 0 | 0 | 0 | 0 | 0 | 0
Total Mothballs & Retirements | 0 | 0 | 0 | 0 | 0 | 0 | 0 | 0 | Total Mothballs & Retirements | 0 | 0 | 0 | 0 | 0 | 0 | 0
Net Capacity Change | 0 | 237.8 | 326.1 | 588.5 | 320.5 | 196.9 | 1511.7633 | 196.9 | Net Capacity Change | 237.8 | 326.1 | 588.5 | 320.5 | 196.9 | 1511.7633 | 196.9
Total Capacity Online | 0 | 3367.8013 | 3693.9013 | 4282.4013 | 4602.9013 | 4799.8013 | 6311.5646 | 6508.4646 | Total Capacity Online | 3367.8013 | 3693.9013 | 4282.4013 | 4602.9013 | 4799.8013 | 6311.5646 | 6508.4646
New Hampshire | [8 empty] | New Hampshire
| Existing Capacity | 2006 | 2009 | 2012 | 2015 | 2018 | 2021 | 2024 |  | 2006 | 2009 | 2012 | 2015 | 2018 | 2021 | 2024
Repower to CC | 0 | 0 | 0 | 0 | 0 | 0 | 0 | 0 | Repower to CC | 0 | 0 | 0 | 0 | 0 | 0 | 0
CC | 1990 | 0 | 0 | 0 | 0 | 0 | 0 | 0 | CC | 0 | 0 | 0 | 0 | 0 | 0 | 0
CT | 94 | 0 | 0 | 0 | 0 | 0 | 0 | 0 | CT | 0 | 0 | 0 | 0 | 0 | 0 | 0
Coal | 579 | 0 | 0 | 0 | 0 | 0 | 0 | 0 | Coal | 0 | 0 | 0 | 0 | 0 | 0 | 0
Oil/Gas | 406 | 0 | 0 | 0 | 0 | 0 | 0 | 0 | Oil/Gas | 0 | 0 | 0 | 0 | 0 | 0 | 0
Other - NUG/Cogen | 0 | 0 | 0 | 0 | 0 | 0 | 0 | 0 | Other - NUG/Cogen | 0 | 0 | 0 | 0 | 0 | 0 | 0
Repower to Supercritical | 0 | 0 | 0 | 4.9953 | 4.9953 | 4.9953 | 4.9953 | 4.9953 | Repower to Supercritical | 0 | 0 | 4.9953 | 0 | 0 | 0 | 0
Nuclear Uprate | 1155 | 0 | 54.57 | 54.57 | 54.57 | 54.57 | 54.57 | 54.57 | Nuclear Uprate | 0 | 54.57 | 0 | 0 | 0 | 0 | 0
Total Conventional Capacity | 4224 | 0 | 54.57 | 59.5652 | 59.5652 | 59.5652 | 59.5652 | 59.5652 | Total Conventional Capacity | 0 | 54.57 | 4.9953 | 0 | 0 | 0 | 0
Biomass: Direct Fire | 0 | 0 | 0 | 0 | 0 | 0 | 0 | 0 | Biomass: Direct Fire | 0 | 0 | 0 | 0 | 0 | 0 | 0
Biomass-Cofiring | 0 | 0 | 0 | 0 | 0 | 0 | 0 | 0 | Biomass-Cofiring | 0 | 0 | 0 | 0 | 0 | 0 | 0
Landfill Gas | 0 | 2.1 | 9.8 | 9.8 | 11.4 | 11.4 | 13.4 | 13.4 | Landfill Gas | 2.1 | 7.7 | 0 | 1.6 | 0 | 2 | 0
Hydro | 0 | 0 | 0 | 0 | 0 | 0 | 0 | 0 | Hydro | 0 | 0 | 0 | 0 | 0 | 0 | 0
Onshore Wind | 0 | 133.3 | 316.9 | 640 | 805.6 | 993.8 | 1779 | 2102.1 | Onshore Wind | 133.3 | 183.6 | 323.1 | 165.6 | 188.2 | 785.2 | 323.1
Offshore Wind | 0 | 0 | 0 | 0 | 0 | 0 | 0 | 0 | Offshore Wind | 0 | 0 | 0 | 0 | 0 | 0 | 0
Solar | 0 | 0 | 0 | 0 | 0 | 0 | 0 | 0 | Solar | 0 | 0 | 0 | 0 | 0 | 0 | 0
Fuel Cell | 0 | 0 | 0 | 0 | 0 | 0 | 0 | 0 | Fuel Cell | 0 | 0 | 0 | 0 | 0 | 0 | 0
Total Renewable Capacity | 327 | 135.4 | 326.7 | 649.8 | 817 | 1005.2 | 1792.4 | 2115.5 | Total Renewable Capacity | 135.4 | 191.3 | 323.1 | 167.2 | 188.2 | 787.2 | 323.1
Total Unplanned Builds | 0 | 135.4 | 381.27 | 709.3652 | 876.5652 | 1064.7652 | 1851.9652 | 2175.0652 | Total Unplanned Builds | 135.4 | 245.87 | 328.0953 | 167.2 | 188.2 | 787.2 | 323.1
Firmly Planned Capacity Additions | 0 | 0 | 0 | 0 | 0 | 0 | 0 | 0 | Firmly Planned Capacity Additions | 0 | 0 | 0 | 0 | 0 | 0 | 0
Total Capacity Added | 0 | 135.4 | 381.27 | 709.3652 | 876.5652 | 1064.7652 | 1851.9652 | 2175.0652 | Total Capacity Added | 135.4 | 245.87 | 328.0953 | 167.2 | 188.2 | 787.2 | 323.1
Mothballed Oil/Gas | 0 | 0 | 0 | 0 | 0 | 0 | 0 | 0 | Mothballed Oil/Gas | 0 | 0 | 0 | 0 | 0 | 0 | 0
Return To Service Oil/Gas | 0 | 0 | 0 | 0 | 0 | 0 | 0 | 0 | Return To Service Oil/Gas | 0 | 0 | 0 | 0 | 0 | 0 | 0
Retire Oil/Gas | 0 | 0 | 0 | 0 | 0 | 0 | 0 | 0 | Retire Oil/Gas | 0 | 0 | 0 | 0 | 0 | 0 | 0
Retire Coal | 0 | 0 | 0 | 0 | 0 | 0 | 0 | 0 | Retire Coal | 0 | 0 | 0 | 0 | 0 | 0 | 0
Firmly Planned Retirements | 0 | 0 | 0 | 0 | 0 | 0 | 0 | 0 | Firmly Planned Retirements | 0 | 0 | 0 | 0 | 0 | 0 | 0
Total Mothballs & Retirements | 0 | 0 | 0 | 0 | 0 | 0 | 0 | 0 | Total Mothballs & Retirements | 0 | 0 | 0 | 0 | 0 | 0 | 0
Net Capacity Change | 0 | 135.4 | 245.87 | 328.0953 | 167.2 | 188.2 | 787.2 | 323.1 | Net Capacity Change | 135.4 | 245.87 | 328.0953 | 167.2 | 188.2 | 787.2 | 323.1
Total Capacity Online | 0 | 4686.4 | 4932.27 | 5260.3652 | 5427.5652 | 5615.7652 | 6402.9652 | 6726.0652 | Total Capacity Online | 4686.4 | 4932.27 | 5260.3652 | 5427.5652 | 5615.7652 | 6402.9652 | 6726.0652
Rhode Island | [8 empty] | Rhode Island
| Existing Capacity | 2006 | 2009 | 2012 | 2015 | 2018 | 2021 | 2024 |  | 2006 | 2009 | 2012 | 2015 | 2018 | 2021 | 2024
Repower to CC | 0 | 0 | 0 | 0 | 0 | 0 | 0 | 0 | Repower to CC | 0 | 0 | 0 | 0 | 0 | 0 | 0
CC | 760 | 0 | 0 | 0 | 0 | 0 | 0 | 0 | CC | 0 | 0 | 0 | 0 | 0 | 0 | 0
CT | 503 | 0 | 0 | 0 | 0 | 0 | 0 | 0 | CT | 0 | 0 | 0 | 0 | 0 | 0 | 0
Coal | 0 | 0 | 0 | 0 | 0 | 0 | 0 | 0 | Coal | 0 | 0 | 0 | 0 | 0 | 0 | 0
Oil/Gas | 420 | 0 | 0 | 0 | 0 | 0 | 0 | 0 | Oil/Gas | 0 | 0 | 0 | 0 | 0 | 0 | 0
Other - NUG/Cogen | 0 | 0 | 0 | 0 | 0 | 0 | 0 | 0 | Other - NUG/Cogen | 0 | 0 | 0 | 0 | 0 | 0 | 0
Repower to Supercritical | 0 | 0 | 0 | 0 | 0 | 0 | 0 | 0 | Repower to Supercritical | 0 | 0 | 0 | 0 | 0 | 0 | 0
Nuclear Uprate | 0 | 0 | 0 | 0 | 0 | 0 | 0 | 0 | Nuclear Uprate | 0 | 0 | 0 | 0 | 0 | 0 | 0
Total Conventional Capacity | 1683 | 0 | 0 | 0 | 0 | 0 | 0 | 0 | Total Conventional Capacity | 0 | 0 | 0 | 0 | 0 | 0 | 0
Biomass: Direct Fire | 0 | 0 | 0 | 0 | 0 | 0 | 0 | 0 | Biomass: Direct Fire | 0 | 0 | 0 | 0 | 0 | 0 | 0
Biomass-Cofiring | 0 | 0 | 0 | 0 | 0 | 0 | 0 | 0 | Biomass-Cofiring | 0 | 0 | 0 | 0 | 0 | 0 | 0
Landfill Gas | 0 | 0.7 | 3.2 | 3.2 | 3.8 | 3.8 | 4.4 | 4.4 | Landfill Gas | 0.7 | 2.5 | 0 | 0.6 | 0 | 0.6 | 0
Hydro | 0 | 0 | 0 | 0 | 0 | 0 | 0 | 0 | Hydro | 0 | 0 | 0 | 0 | 0 | 0 | 0
Onshore Wind | 0 | 0 | 0 | 0 | 0 | 0 | 0 | 0 | Onshore Wind | 0 | 0 | 0 | 0 | 0 | 0 | 0
Offshore Wind | 0 | 0 | 0 | 0 | 0 | 0 | 0 | 0 | Offshore Wind | 0 | 0 | 0 | 0 | 0 | 0 | 0
Solar | 0 | 0 | 0 | 0 | 0 | 0 | 0 | 0 | Solar | 0 | 0 | 0 | 0 | 0 | 0 | 0
Fuel Cell | 0 | 0 | 0 | 0 | 0 | 0 | 0 | 0 | Fuel Cell | 0 | 0 | 0 | 0 | 0 | 0 | 0
Total Renewable Capacity | 1 | 0.7 | 3.2 | 3.2 | 3.8 | 3.8 | 4.4 | 4.4 | Total Renewable Capacity | 0.7 | 2.5 | 0 | 0.6 | 0 | 0.6 | 0
Total Unplanned Builds | 0 | 0.7 | 3.2 | 3.2 | 3.8 | 3.8 | 4.4 | 4.4 | Total Unplanned Builds | 0.7 | 2.5 | 0 | 0.6 | 0 | 0.6 | 0
Firmly Planned Capacity Additions | 0 | 0 | 0 | 0 | 0 | 0 | 0 | 0 | Firmly Planned Capacity Additions | 0 | 0 | 0 | 0 | 0 | 0 | 0
Total Capacity Added | 0 | 0.7 | 3.2 | 3.2 | 3.8 | 3.8 | 4.4 | 4.4 | Total Capacity Added | 0.7 | 2.5 | 0 | 0.6 | 0 | 0.6 | 0
Mothballed Oil/Gas | 0 | 0 | 0 | 0 | 0 | 0 | 0 | 0 | Mothballed Oil/Gas | 0 | 0 | 0 | 0 | 0 | 0 | 0
Return To Service Oil/Gas | 0 | 0 | 0 | 0 | 0 | 0 | 0 | 0 | Return To Service Oil/Gas | 0 | 0 | 0 | 0 | 0 | 0 | 0
Retire Oil/Gas | 0 | 0 | 0 | 0 | 0 | 0 | 0 | 0 | Retire Oil/Gas | 0 | 0 | 0 | 0 | 0 | 0 | 0
Retire Coal | 0 | 0 | 0 | 0 | 0 | 0 | 0 | 0 | Retire Coal | 0 | 0 | 0 | 0 | 0 | 0 | 0
Firmly Planned Retirements | 0 | 0 | 0 | 0 | 0 | 0 | 0 | 0 | Firmly Planned Retirements | 0 | 0 | 0 | 0 | 0 | 0 | 0
Total Mothballs & Retirements | 0 | 0 | 0 | 0 | 0 | 0 | 0 | 0 | Total Mothballs & Retirements | 0 | 0 | 0 | 0 | 0 | 0 | 0
Net Capacity Change | 0 | 0.7 | 2.5 | 0 | 0.6 | 0 | 0.6 | 0 | Net Capacity Change | 0.7 | 2.5 | 0 | 0.6 | 0 | 0.6 | 0
Total Capacity Online | 0 | 1684.7 | 1687.2 | 1687.2 | 1687.8 | 1687.8 | 1688.4 | 1688.4 | Total Capacity Online | 1684.7 | 1687.2 | 1687.2 | 1687.8 | 1687.8 | 1688.4 | 1688.4
Vermont | [8 empty] | Vermont
| Existing Capacity | 2006 | 2009 | 2012 | 2015 | 2018 | 2021 | 2024 |  | 2006 | 2009 | 2012 | 2015 | 2018 | 2021 | 2024
Repower to CC | 0 | 0 | 0 | 0 | 0 | 0 | 0 | 0 | Repower to CC | 0 | 0 | 0 | 0 | 0 | 0 | 0
CC | 0 | 0 | 0 | 0 | 0 | 0 | 0 | 0 | CC | 0 | 0 | 0 | 0 | 0 | 0 | 0
CT | 118 | 0 | 0 | 0 | 0 | 0 | 0 | 0 | CT | 0 | 0 | 0 | 0 | 0 | 0 | 0
Coal | 0 | 0 | 0 | 0 | 0 | 0 | 0 | 0 | Coal | 0 | 0 | 0 | 0 | 0 | 0 | 0
Oil/Gas | 50 | 0 | 0 | 0 | 0 | 0 | 0 | 0 | Oil/Gas | 0 | 0 | 0 | 0 | 0 | 0 | 0
Other - NUG/Cogen | 0 | 0 | 0 | 0 | 0 | 0 | 0 | 0 | Other - NUG/Cogen | 0 | 0 | 0 | 0 | 0 | 0 | 0
Repower to Supercritical | 0 | 0 | 0 | 0 | 0 | 0 | 0 | 0 | Repower to Supercritical | 0 | 0 | 0 | 0 | 0 | 0 | 0
Nuclear Uprate | 496.0044 | 48.3255 | 49.6005 | 49.6009 | 49.6009 | 49.6009 | 49.6009 | 49.6009 | Nuclear Uprate | 48.3255 | 1.275 | 0.00046364 | 0 | 0 | 0 | 0
Total Conventional Capacity | 664.0044 | 48.3255 | 49.6005 | 49.6009 | 49.6009 | 49.6009 | 49.6009 | 49.6009 | Total Conventional Capacity | 48.3255 | 1.275 | 0.00046364 | 0 | 0 | 0 | 0
Biomass: Direct Fire | 0 | 0 | 0 | 0 | 0 | 0 | 0 | 0 | Biomass: Direct Fire | 0 | 0 | 0 | 0 | 0 | 0 | 0
Biomass-Cofiring | 0 | 0 | 0 | 0 | 0 | 0 | 0 | 0 | Biomass-Cofiring | 0 | 0 | 0 | 0 | 0 | 0 | 0
Landfill Gas | 0 | 0 | 5.7 | 5.7 | 6.6 | 6.6 | 7.7 | 7.7 | Landfill Gas | 0 | 5.7 | 0 | 0.9 | 0 | 1.1 | 0
Hydro | 0 | 89.3 | 89.3 | 89.3 | 89.3 | 89.3 | 89.3 | 89.3 | Hydro | 89.3 | 0 | 0 | 0 | 0 | 0 | 0
Onshore Wind | 0 | 134.2 | 293.9 | 643.2 | 799.1 | 954.8 | 2110.3 | 2495.9 | Onshore Wind | 134.2 | 159.7 | 349.3 | 155.9 | 155.7 | 1155.5 | 385.6
Offshore Wind | 0 | 0 | 0 | 0 | 0 | 0 | 0 | 0 | Offshore Wind | 0 | 0 | 0 | 0 | 0 | 0 | 0
Solar | 0 | 0 | 0 | 0 | 0 | 0 | 0 | 0 | Solar | 0 | 0 | 0 | 0 | 0 | 0 | 0
Fuel Cell | 0 | 0 | 0 | 0 | 0 | 0 | 0 | 0 | Fuel Cell | 0 | 0 | 0 | 0 | 0 | 0 | 0
Total Renewable Capacity | 482 | 223.5 | 388.9 | 738.2 | 895 | 1050.7 | 2207.3 | 2592.9 | Total Renewable Capacity | 223.5 | 165.4 | 349.3 | 156.8 | 155.7 | 1156.6 | 385.6
Total Unplanned Builds | 0 | 271.8255 | 438.5005 | 787.8009 | 944.6009 | 1100.3009 | 2256.9009 | 2642.5009 | Total Unplanned Builds | 271.8255 | 166.675 | 349.3005 | 156.8 | 155.7 | 1156.6 | 385.6
Firmly Planned Capacity Additions | 0 | 0 | 0 | 0 | 0 | 0 | 0 | 0 | Firmly Planned Capacity Additions | 0 | 0 | 0 | 0 | 0 | 0 | 0
Total Capacity Added | 0 | 271.8255 | 438.5005 | 787.8009 | 944.6009 | 1100.3009 | 2256.9009 | 2642.5009 | Total Capacity Added | 271.8255 | 166.675 | 349.3005 | 156.8 | 155.7 | 1156.6 | 385.6
Mothballed Oil/Gas | 0 | 0 | 0 | 0 | 0 | 0 | 0 | 0 | Mothballed Oil/Gas | 0 | 0 | 0 | 0 | 0 | 0 | 0
Return To Service Oil/Gas | 0 | 0 | 0 | 0 | 0 | 0 | 0 | 0 | Return To Service Oil/Gas | 0 | 0 | 0 | 0 | 0 | 0 | 0
Retire Oil/Gas | 0 | 0 | 0 | 0 | 0 | 0 | 0 | 0 | Retire Oil/Gas | 0 | 0 | 0 | 0 | 0 | 0 | 0
Retire Coal | 0 | 0 | 0 | 0 | 0 | 0 | 0 | 0 | Retire Coal | 0 | 0 | 0 | 0 | 0 | 0 | 0
Firmly Planned Retirements | 0 | 0 | 0 | 0 | 0 | 0 | 0 | 0 | Firmly Planned Retirements | 0 | 0 | 0 | 0 | 0 | 0 | 0
Total Mothballs & Retirements | 0 | 0 | 0 | 0 | 0 | 0 | 0 | 0 | Total Mothballs & Retirements | 0 | 0 | 0 | 0 | 0 | 0 | 0
Net Capacity Change | 0 | 271.8255 | 166.675 | 349.3005 | 156.8 | 155.7 | 1156.6 | 385.6 | Net Capacity Change | 271.8255 | 166.675 | 349.3005 | 156.8 | 155.7 | 1156.6 | 385.6
Total Capacity Online | 0 | 1417.8299 | 1584.5049 | 1933.8053 | 2090.6053 | 2246.3053 | 3402.9053 | 3788.5053 | Total Capacity Online | 1417.8299 | 1584.5049 | 1933.8053 | 2090.6053 | 2246.3053 | 3402.9053 | 3788.5053
New York | [8 empty] | New York
| Existing Capacity | 2006 | 2009 | 2012 | 2015 | 2018 | 2021 | 2024 |  | 2006 | 2009 | 2012 | 2015 | 2018 | 2021 | 2024
Repower to CC | 0 | 0 | 229.2671 | 229.2671 | 229.2671 | 229.2671 | 229.2671 | 229.2671 | Repower to CC | 0 | 229.2671 | 0 | 0 | 0 | 0 | 0
CC | 7329.0142 | 0 | 764.1701 | 2012.954 | 4033.5848 | 4151.3018 | 4260.2018 | 4465.9949 | CC | 0 | 764.1701 | 1248.7839 | 2020.6308 | 117.717 | 108.9 | 205.7931
CT | 5781 | 0 | 0 | 0 | 0 | 206.993 | 430.193 | 568.4599 | CT | 0 | 0 | 0 | 0 | 206.993 | 223.2 | 138.2669
Coal | 3442 | 0 | 0 | 0 | 0 | 0 | 0 | 0 | Coal | 0 | 0 | 0 | 0 | 0 | 0 | 0
Oil/Gas | 11290.0039 | 0 | 0 | 0 | 0 | 0 | 0 | 0 | Oil/Gas | 0 | 0 | 0 | 0 | 0 | 0 | 0
Other - NUG/Cogen | 482 | 0 | 0 | 0 | 0 | 0 | 0 | 0 | Other - NUG/Cogen | 0 | 0 | 0 | 0 | 0 | 0 | 0
Repower to Supercritical | 0 | 0 | 0 | 7.125 | 7.125 | 7.125 | 7.125 | 7.125 | Repower to Supercritical | 0 | 0 | 7.125 | 0 | 0 | 0 | 0
Nuclear Uprate | 4994.0364 | 212.9531 | 317.1522 | 327.7548 | 327.7558 | 327.7558 | 327.7558 | 327.7558 | Nuclear Uprate | 212.9531 | 104.1991 | 10.6026 | 0.00091905 | 0 | 0 | 0
Total Conventional Capacity | 33318.0545 | 212.9531 | 1310.5895 | 2577.101 | 4597.7327 | 4922.4427 | 5254.5427 | 5598.6027 | Total Conventional Capacity | 212.9531 | 1097.6364 | 1266.5115 | 2020.6317 | 324.71 | 332.1 | 344.06
Biomass: Direct Fire | 0 | 0 | 0 | 0 | 0 | 0 | 0 | 0 | Biomass: Direct Fire | 0 | 0 | 0 | 0 | 0 | 0 | 0
Biomass-Cofiring | 0 | 0 | 28.4789 | 48.0523 | 48.0523 | 48.0523 | 48.0523 | 48.0523 | Biomass-Cofiring | 0 | 28.4789 | 19.5734 | 0 | 0 | 0 | 0
Landfill Gas | 0 | 17.4 | 88.9 | 88.9 | 103.8 | 103.8 | 121.1 | 121.1 | Landfill Gas | 17.4 | 71.5 | 0 | 14.9 | 0 | 17.3 | 0
Hydro | 0 | 19.1 | 72.8 | 72.8 | 72.8 | 72.8 | 72.8 | 72.8 | Hydro | 19.1 | 53.7 | 0 | 0 | 0 | 0 | 0
Onshore Wind | 0 | 717.1 | 1049.3 | 1720.9472 | 1720.9472 | 3017.4 | 5188.6 | 5311.6 | Onshore Wind | 717.1 | 332.2 | 671.6472 | 0 | 1296.4528 | 2171.2 | 123
Offshore Wind | 0 | 0 | 0 | 0 | 0 | 0 | 0 | 0 | Offshore Wind | 0 | 0 | 0 | 0 | 0 | 0 | 0
Solar | 0 | 0 | 0 | 0 | 0 | 0 | 0 | 0 | Solar | 0 | 0 | 0 | 0 | 0 | 0 | 0
Fuel Cell | 0 | 0 | 0 | 0 | 0 | 0 | 0 | 0 | Fuel Cell | 0 | 0 | 0 | 0 | 0 | 0 | 0
Total Renewable Capacity | 5383 | 753.6 | 1239.4789 | 1930.6995 | 1945.5995 | 3242.0523 | 5430.5523 | 5553.5523 | Total Renewable Capacity | 753.6 | 485.8789 | 691.2206 | 14.9 | 1296.4528 | 2188.5 | 123
Total Unplanned Builds | 0 | 966.5531 | 2550.0684 | 4507.8005 | 6543.3322 | 8164.495 | 10685.095 | 11152.155 | Total Unplanned Builds | 966.5531 | 1583.5153 | 1957.7322 | 2035.5317 | 1621.1628 | 2520.6 | 467.06
Firmly Planned Capacity Additions | 0 | 2110 | 2110 | 2110 | 2110 | 2110 | 2110 | 2110 | Firmly Planned Capacity Additions | 2110 | 0 | 0 | 0 | 0 | 0 | 0
Total Capacity Added | 0 | 3076.5531 | 4660.0684 | 6617.8005 | 8653.3322 | 10274.495 | 12795.095 | 13262.155 | Total Capacity Added | 3076.5531 | 1583.5153 | 1957.7322 | 2035.5317 | 1621.1628 | 2520.6 | 467.06
Mothballed Oil/Gas | 0 | 151.0151 | 0 | 0 | 0 | 0 | 0 | 0 | Mothballed Oil/Gas | 151.0151 | 0 | 0 | 0 | 0 | 0 | 0
Return To Service Oil/Gas | 0 | 0 | 151.0166 | 151.0166 | 151.0166 | 151.0166 | 151.0166 | 151.0166 | Return To Service Oil/Gas | 0 | 151.0166 | 0 | 0 | 0 | 0 | 0
Retire Oil/Gas | 0 | 0 | 0 | 0 | 0 | 0 | 0 | 0 | Retire Oil/Gas | 0 | 0 | 0 | 0 | 0 | 0 | 0
Retire Coal | 0 | 0 | 0 | 0 | 0 | 0 | 0 | 0 | Retire Coal | 0 | 0 | 0 | 0 | 0 | 0 | 0
Firmly Planned Retirements | 0 | 1847 | 2087 | 2087 | 2087 | 2087 | 2087 | 2087 | Firmly Planned Retirements | 1847 | 240 | 0 | 0 | 0 | 0 | 0
Total Mothballs & Retirements | 0 | 1998.0151 | 2087 | 2087 | 2087 | 2087 | 2087 | 2087 | Total Mothballs & Retirements | 1998.0151 | 240 | 0 | 0 | 0 | 0 | 0
Net Capacity Change | 0 | 1078.538 | 1494.5304 | 1957.7322 | 2035.5317 | 1621.1628 | 2520.6 | 467.06 | Net Capacity Change | 1078.538 | 1494.5304 | 1957.7322 | 2035.5317 | 1621.1628 | 2520.6 | 467.06
Total Capacity Online | 0 | 39779.5925 | 41274.1229 | 43231.855 | 45267.3867 | 46888.5495 | 49409.1495 | 49876.2095 | Total Capacity Online | 39779.5925 | 41274.1229 | 43231.855 | 45267.3867 | 46888.5495 | 49409.1495 | 49876.2095
Delmarva | [8 empty] | Delmarva
| Existing Capacity | 2006 | 2009 | 2012 | 2015 | 2018 | 2021 | 2024 |  | 2006 | 2009 | 2012 | 2015 | 2018 | 2021 | 2024
Repower to CC | 0 | 0 | 0 | 0 | 0 | 0 | 0 | 0 | Repower to CC | 0 | 0 | 0 | 0 | 0 | 0 | 0
CC | 1058 | 0 | 21.7019 | 21.7019 | 1879.0047 | 2022.2933 | 2378.6336 | 2547.9859 | CC | 0 | 21.7019 | 0 | 1857.3028 | 143.2886 | 356.3403 | 169.3523
CT | 361 | 0 | 0 | 0 | 0 | 0 | 0 | 37.83 | CT | 0 | 0 | 0 | 0 | 0 | 0 | 37.83
Coal | 1274 | 0 | 0 | 0 | 0 | 0 | 0 | 0 | Coal | 0 | 0 | 0 | 0 | 0 | 0 | 0
Oil/Gas | 570.9957 | 0 | 0 | 0 | 0 | 0 | 0 | 0 | Oil/Gas | 0 | 0 | 0 | 0 | 0 | 0 | 0
Other - NUG/Cogen | 106 | 0 | 0 | 0 | 0 | 0 | 0 | 0 | Other - NUG/Cogen | 0 | 0 | 0 | 0 | 0 | 0 | 0
Repower to Supercritical | 0 | 0 | 0 | 0 | 0 | 0 | 0 | 0 | Repower to Supercritical | 0 | 0 | 0 | 0 | 0 | 0 | 0
Nuclear Uprate | 0 | 0 | 0 | 0 | 0 | 0 | 0 | 0 | Nuclear Uprate | 0 | 0 | 0 | 0 | 0 | 0 | 0
Total Conventional Capacity | 3369.9957 | 0 | 21.7019 | 21.7019 | 1879.0047 | 2022.2933 | 2378.6336 | 2585.8159 | Total Conventional Capacity | 0 | 21.7019 | 0 | 1857.3028 | 143.2886 | 356.3403 | 207.1823
Biomass: Direct Fire | 0 | 0 | 0 | 0 | 0 | 0 | 0 | 0 | Biomass: Direct Fire | 0 | 0 | 0 | 0 | 0 | 0 | 0
Biomass-Cofiring | 0 | 0 | 8.2644 | 8.2644 | 8.0909 | 8.0909 | 8.0909 | 8.0909 | Biomass-Cofiring | 0 | 8.2644 | 0 | -0.17346 | 0 | 0 | 0
Landfill Gas | 0 | 7.4 | 55.3 | 55.3 | 64.5 | 64.5 | 75.3 | 75.3 | Landfill Gas | 7.4 | 47.9 | 0 | 9.2 | 0 | 10.8 | 0
Hydro | 0 | 0 | 0 | 0 | 0 | 0 | 0 | 0 | Hydro | 0 | 0 | 0 | 0 | 0 | 0 | 0
Onshore Wind | 0 | 0 | 0 | 17.6 | 17.6 | 25.1 | 25.1 | 25.1 | Onshore Wind | 0 | 0 | 17.6 | 0 | 7.5 | 0 | 0
Offshore Wind | 0 | 0 | 0 | 0 | 0 | 0 | 0 | 0 | Offshore Wind | 0 | 0 | 0 | 0 | 0 | 0 | 0
Solar | 0 | 0 | 0 | 0 | 0 | 0 | 0 | 0 | Solar | 0 | 0 | 0 | 0 | 0 | 0 | 0
Fuel Cell | 0 | 0 | 0 | 0 | 0 | 0 | 0 | 0 | Fuel Cell | 0 | 0 | 0 | 0 | 0 | 0 | 0
Total Renewable Capacity | 0 | 7.4 | 63.5644 | 81.1644 | 90.1909 | 97.6909 | 108.4909 | 108.4909 | Total Renewable Capacity | 7.4 | 56.1644 | 17.6 | 9.0265 | 7.5 | 10.8 | 0
Total Unplanned Builds | 0 | 7.4 | 85.2663 | 102.8663 | 1969.1956 | 2119.9842 | 2487.1245 | 2694.3068 | Total Unplanned Builds | 7.4 | 77.8663 | 17.6 | 1866.3293 | 150.7886 | 367.1403 | 207.1823
Firmly Planned Capacity Additions | 0 | 0 | 0 | 0 | 0 | 0 | 0 | 0 | Firmly Planned Capacity Additions | 0 | 0 | 0 | 0 | 0 | 0 | 0
Total Capacity Added | 0 | 7.4 | 85.2663 | 102.8663 | 1969.1956 | 2119.9842 | 2487.1245 | 2694.3068 | Total Capacity Added | 7.4 | 77.8663 | 17.6 | 1866.3293 | 150.7886 | 367.1403 | 207.1823
Mothballed Oil/Gas | 0 | 434.9957 | 0 | 0 | 0 | 0 | 0 | 0 | Mothballed Oil/Gas | 434.9957 | 0 | 0 | 0 | 0 | 0 | 0
Return To Service Oil/Gas | 0 | 0 | 435 | 435 | 435 | 435 | 435 | 435 | Return To Service Oil/Gas | 0 | 435 | 0 | 0 | 0 | 0 | 0
Retire Oil/Gas | 0 | 0 | 0 | 0 | 0 | 0 | 0 | 0 | Retire Oil/Gas | 0 | 0 | 0 | 0 | 0 | 0 | 0
Retire Coal | 0 | 0 | 0 | 0 | 0 | 0 | 0 | 0 | Retire Coal | 0 | 0 | 0 | 0 | 0 | 0 | 0
Firmly Planned Retirements | 0 | 0 | 0 | 0 | 0 | 0 | 0 | 0 | Firmly Planned Retirements | 0 | 0 | 0 | 0 | 0 | 0 | 0
Total Mothballs & Retirements | 0 | 434.9957 | 0 | 0 | 0 | 0 | 0 | 0 | Total Mothballs & Retirements | 434.9957 | 0 | 0 | 0 | 0 | 0 | 0
Net Capacity Change | 0 | -427.5957 | 512.862 | 17.6 | 1866.3293 | 150.7886 | 367.1403 | 207.1823 | Net Capacity Change | -427.5957 | 512.862 | 17.6 | 1866.3293 | 150.7886 | 367.1403 | 207.1823
Total Capacity Online | 0 | 2942.4 | 3455.262 | 3472.862 | 5339.1913 | 5489.9799 | 5857.1202 | 6064.3025 | Total Capacity Online | 2942.4 | 3455.262 | 3472.862 | 5339.1913 | 5489.9799 | 5857.1202 | 6064.3025
New Jersey | [8 empty] | New Jersey
| Existing Capacity | 2006 | 2009 | 2012 | 2015 | 2018 | 2021 | 2024 |  | 2006 | 2009 | 2012 | 2015 | 2018 | 2021 | 2024
Repower to CC | 0 | 0 | 45.8554 | 45.8554 | 45.8554 | 45.8554 | 45.8554 | 45.8554 | Repower to CC | 0 | 45.8554 | 0 | 0 | 0 | 0 | 0
CC | 5727 | 0 | 218.4674 | 1174.8472 | 2992.8387 | 4123.8096 | 4123.8096 | 4123.8096 | CC | 0 | 218.4674 | 956.3798 | 1817.9915 | 1130.9709 | 0 | 0
CT | 4756 | 0 | 0 | 0 | 0 | 0 | 0 | 0 | CT | 0 | 0 | 0 | 0 | 0 | 0 | 0
Coal | 1964.8864 | 0 | 0 | 0 | 0 | 0 | 0 | 0 | Coal | 0 | 0 | 0 | 0 | 0 | 0 | 0
Oil/Gas | 228.0016 | 0 | 0 | 0 | 0 | 0 | 0 | 0 | Oil/Gas | 0 | 0 | 0 | 0 | 0 | 0 | 0
Other - NUG/Cogen | 65 | 0 | 0 | 0 | 0 | 0 | 0 | 0 | Other - NUG/Cogen | 0 | 0 | 0 | 0 | 0 | 0 | 0
Repower to Supercritical | 0 | 0 | 0 | 0 | 0 | 0 | 0 | 0 | Repower to Supercritical | 0 | 0 | 0 | 0 | 0 | 0 | 0
Nuclear Uprate | 3877.0027 | 29.5231 | 246.1526 | 246.1526 | 246.1532 | 246.1532 | 246.1537 | 246.1537 | Nuclear Uprate | 29.5231 | 216.6295 | 0 | 0.00055238 | 0 | 0.00055238 | 0
Total Conventional Capacity | 16617.8907 | 29.5231 | 510.4754 | 1466.8552 | 3284.8473 | 4415.8182 | 4415.8187 | 4415.8187 | Total Conventional Capacity | 29.5231 | 480.9523 | 956.3798 | 1817.9921 | 1130.9709 | 0.00055238 | 0
Biomass: Direct Fire | 0 | 0 | 0 | 0 | 0 | 0 | 0 | 0 | Biomass: Direct Fire | 0 | 0 | 0 | 0 | 0 | 0 | 0
Biomass-Cofiring | 0 | 90.1143 | 89.5987 | 184.9996 | 184.9996 | 184.9996 | 184.9996 | 184.9996 | Biomass-Cofiring | 90.1143 | -0.51567 | 95.401 | 0 | 0 | 0 | 0
Landfill Gas | 0 | 31.7 | 156.5 | 156.5 | 182.7 | 182.7 | 213.2 | 213.2 | Landfill Gas | 31.7 | 124.8 | 0 | 26.2 | 0 | 30.5 | 0
Hydro | 0 | 0 | 0 | 0 | 0 | 0 | 0 | 0 | Hydro | 0 | 0 | 0 | 0 | 0 | 0 | 0
Onshore Wind | 0 | 15 | 40 | 60 | 60 | 60 | 60 | 60 | Onshore Wind | 15 | 25 | 20 | 0 | 0 | 0 | 0
Offshore Wind | 0 | 0 | 0 | 0 | 0 | 0 | 0 | 0 | Offshore Wind | 0 | 0 | 0 | 0 | 0 | 0 | 0
Solar | 0 | 27.7121 | 94.6036 | 169.8488 | 249.2701 | 334.0655 | 394.3316 | 405.539 | Solar | 27.7121 | 66.8915 | 75.2452 | 79.4213 | 84.7954 | 60.2661 | 11.2074
Fuel Cell | 0 | 0 | 0 | 0 | 0 | 0 | 0 | 0 | Fuel Cell | 0 | 0 | 0 | 0 | 0 | 0 | 0
Total Renewable Capacity | 404 | 164.5264 | 380.7023 | 571.3484 | 676.9697 | 761.7651 | 852.5312 | 863.7386 | Total Renewable Capacity | 164.5264 | 216.1758 | 190.6462 | 105.6213 | 84.7954 | 90.7661 | 11.2074
Total Unplanned Builds | 0 | 194.0495 | 891.1777 | 2038.2036 | 3961.817 | 5177.5833 | 5268.3499 | 5279.5573 | Total Unplanned Builds | 194.0495 | 697.1282 | 1147.026 | 1923.6134 | 1215.7663 | 90.7667 | 11.2074
Firmly Planned Capacity Additions | 0 | 1186 | 1186 | 1186 | 1186 | 1186 | 1186 | 1186 | Firmly Planned Capacity Additions | 1186 | 0 | 0 | 0 | 0 | 0 | 0
Total Capacity Added | 0 | 1380.0495 | 2077.1777 | 3224.2036 | 5147.817 | 6363.5833 | 6454.3499 | 6465.5573 | Total Capacity Added | 1380.0495 | 697.1282 | 1147.026 | 1923.6134 | 1215.7663 | 90.7667 | 11.2074
Mothballed Oil/Gas | 0 | 0.0016 | 0 | 0 | 0 | 0 | 0 | 0 | Mothballed Oil/Gas | 0.0016 | 0 | 0 | 0 | 0 | 0 | 0
Return To Service Oil/Gas | 0 | 0 | 0 | 0 | 0 | 0 | 0 | 0 | Return To Service Oil/Gas | 0 | 0 | 0 | 0 | 0 | 0 | 0
Retire Oil/Gas | 0 | 0 | 0 | 0 | 0 | 0 | 0 | 0 | Retire Oil/Gas | 0 | 0 | 0 | 0 | 0 | 0 | 0
Retire Coal | 0 | 0 | 0 | 0 | 0 | 0 | 0 | 0 | Retire Coal | 0 | 0 | 0 | 0 | 0 | 0 | 0
Firmly Planned Retirements | 0 | 685 | 685 | 685 | 685 | 685 | 685 | 685 | Firmly Planned Retirements | 685 | 0 | 0 | 0 | 0 | 0 | 0
Total Mothballs & Retirements | 0 | 685.0016 | 685 | 685 | 685 | 685 | 685 | 685 | Total Mothballs & Retirements | 685.0016 | 0 | 0 | 0 | 0 | 0 | 0
Net Capacity Change | 0 | 695.0479 | 697.1298 | 1147.026 | 1923.6134 | 1215.7663 | 90.7667 | 11.2074 | Net Capacity Change | 695.0479 | 697.1298 | 1147.026 | 1923.6134 | 1215.7663 | 90.7667 | 11.2074
Total Capacity Online | 0 | 17716.9386 | 18414.0684 | 19561.0943 | 21484.7077 | 22700.474 | 22791.2406 | 22802.448 | Total Capacity Online | 17716.9386 | 18414.0684 | 19561.0943 | 21484.7077 | 22700.474 | 22791.2406 | 22802.448
NEPOOL | [8 empty] | NEPOOL
| Existing Capacity | 2006 | 2009 | 2012 | 2015 | 2018 | 2021 | 2024 |  | 2006 | 2009 | 2012 | 2015 | 2018 | 2021 | 2024
Repower to CC | 0 | 0 | 0 | 0 | 0 | 0 | 0 | 0 | Repower to CC | 0 | 0 | 0 | 0 | 0 | 0 | 0 | 0
CC | 11414.0013 | 0 | 1110.4792 | 1872.3683 | 2535.9577 | 2801.4949 | 2919.0949 | 3548.8778 | CC | 0 | 1110.4792 | 761.8891 | 663.5894 | 265.5372 | 117.6 | 629.7829 | 0
CT | 2593 | 0 | 0 | 0 | 0 | 0 | 0 | 0 | CT | 0 | 0 | 0 | 0 | 0 | 0 | 0 | 0
Coal | 2934.8028 | 0 | 0 | 0 | 0 | 0 | 0 | 0 | Coal | 0 | 0 | 0 | 0 | 0 | 0 | 0 | 0
Oil/Gas | 7539.0172 | 0 | 0 | 0 | 0 | 0 | 0 | 0 | Oil/Gas | 0 | 0 | 0 | 0 | 0 | 0 | 0 | 0
Other - NUG/Cogen | 182 | 0 | 0 | 0 | 0 | 0 | 0 | 0 | Other - NUG/Cogen | 0 | 0 | 0 | 0 | 0 | 0 | 0 | 0
Repower to Supercritical | 0 | 0 | 0 | 4.9953 | 4.9953 | 4.9953 | 4.9953 | 4.9953 | Repower to Supercritical | 0 | 0 | 4.9953 | 0 | 0 | 0 | 0 | 0
Nuclear Uprate | 4323.0234 | 147.9764 | 203.8214 | 237.7725 | 237.7729 | 237.7729 | 237.7729 | 237.7729 | Nuclear Uprate | 147.9764 | 55.8449 | 33.9511 | 0.0004381 | 0 | 0 | 0 | 0
Total Conventional Capacity | 28985.8447 | 147.9764 | 1314.3006 | 2115.1361 | 2778.7259 | 3044.2631 | 3161.8631 | 3791.646 | Total Conventional Capacity | 147.9764 | 1166.3241 | 800.8355 | 663.5898 | 265.5372 | 117.6 | 629.7829 | 0
Biomass: Direct Fire | 0 | 0 | 0 | 0 | 0 | 0 | 0 | 0 | Biomass: Direct Fire | 0 | 0 | 0 | 0 | 0 | 0 | 0 | 0
Biomass-Cofiring | 0 | 4.7355 | 43.4505 | 43.4505 | 43.4505 | 43.4505 | 43.4505 | 43.4505 | Biomass-Cofiring | 4.7355 | 38.715 | 0 | 0 | 0 | 0 | 0 | 0
Landfill Gas | 0 | 10.8 | 65.2 | 65.2 | 76.1 | 76.1 | 88.8 | 88.8 | Landfill Gas | 10.8 | 54.4 | 0 | 10.9 | 0 | 12.7 | 0 | 0
Hydro | 0 | 114.6 | 114.6 | 136.6 | 136.6 | 136.6 | 136.6 | 136.6 | Hydro | 114.6 | 0 | 22 | 0 | 0 | 0 | 0 | 0
Onshore Wind | 0 | 544.7 | 1284.4 | 2803.3 | 3458.8 | 4204.2437 | 8004.0633 | 9068.1633 | Onshore Wind | 544.7 | 739.7 | 1518.9 | 655.5 | 745.4437 | 3799.8196 | 1064.1 | 0
Offshore Wind | 0 | 0 | 0 | 0 | 0 | 0 | 0 | 0 | Offshore Wind | 0 | 0 | 0 | 0 | 0 | 0 | 0 | 0
Solar | 0 | 0 | 0 | 0 | 0 | 0 | 0 | 0 | Solar | 0 | 0 | 0 | 0 | 0 | 0 | 0 | 0
Fuel Cell | 0 | 0 | 15 | 15 | 30 | 30 | 50 | 50 | Fuel Cell | 0 | 15 | 0 | 15 | 0 | 20 | 0 | 0
Total Renewable Capacity | 3434 | 674.8355 | 1522.6505 | 3063.5505 | 3744.9505 | 4490.3942 | 8322.9138 | 9387.0138 | Total Renewable Capacity | 674.8355 | 847.815 | 1540.9 | 681.4 | 745.4437 | 3832.5196 | 1064.1 | 0
Total Unplanned Builds | 0 | 822.8119 | 2836.951 | 5178.6865 | 6523.6764 | 7534.6573 | 11484.7769 | 13178.6598 | Total Unplanned Builds | 822.8119 | 2014.1391 | 2341.7355 | 1344.9898 | 1010.9809 | 3950.1196 | 1693.8829 | 0
Firmly Planned Capacity Additions | 0 | 0 | 0 | 0 | 0 | 0 | 0 | 0 | Firmly Planned Capacity Additions | 0 | 0 | 0 | 0 | 0 | 0 | 0 | 0
Total Capacity Added | 0 | 822.8119 | 2836.951 | 5178.6865 | 6523.6764 | 7534.6573 | 11484.7769 | 13178.6598 | Total Capacity Added | 822.8119 | 2014.1391 | 2341.7355 | 1344.9898 | 1010.9809 | 3950.1196 | 1693.8829 | 0
Mothballed Oil/Gas | 0 | 1271.3379 | 0 | 0 | 0 | 0 | 0 | 0 | Mothballed Oil/Gas | 1271.3379 | 0 | 0 | 0 | 0 | 0 | 0 | 0
Return To Service Oil/Gas | 0 | 0 | 1271.3507 | 1271.3507 | 1271.3507 | 1271.3507 | 1271.3507 | 1271.3507 | Return To Service Oil/Gas | 0 | 1271.3507 | 0 | 0 | 0 | 0 | 0 | 0
Retire Oil/Gas | 0 | 457.0948 | 457.0948 | 457.0948 | 595.9742 | 595.9742 | 595.9742 | 595.9742 | Retire Oil/Gas | 457.0948 | 0 | 0 | 138.8794 | 0 | 0 | 0 | 0
Retire Coal | 0 | 111.0011 | 111.0011 | 111.0011 | 111.0011 | 180.0018 | 180.0018 | 180.0018 | Retire Coal | 111.0011 | 0 | 0 | 0 | 69.0007 | 0 | 0 | 0
Firmly Planned Retirements | 0 | 0 | 0 | 0 | 0 | 0 | 0 | 0 | Firmly Planned Retirements | 0 | 0 | 0 | 0 | 0 | 0 | 0 | 0
Total Mothballs & Retirements | 0 | 1839.4338 | 568.0959 | 568.0959 | 706.9753 | 775.976 | 775.976 | 775.976 | Total Mothballs & Retirements | 1839.4338 | 0 | 0 | 138.8794 | 69.0007 | 0 | 0 | 0
Net Capacity Change | 0 | -1016.6219 | 3285.477 | 2341.7355 | 1206.1104 | 941.9802 | 3950.1196 | 1693.8829 | Net Capacity Change | -1016.6219 | 3285.477 | 2341.7355 | 1206.1104 | 941.9802 | 3950.1196 | 1693.8829 | 0
Total Capacity Online | 0 | 31403.2228 | 34688.6998 | 37030.4353 | 38236.5457 | 39178.5259 | 43128.6455 | 44822.5284 | Total Capacity Online | 31403.2228 | 34688.6998 | 37030.4353 | 38236.5457 | 39178.5259 | 43128.6455 | 44822.5284 | 0
RGGI PJM | [8 empty] | RGGI PJM
| Existing Capacity | 2006 | 2009 | 2012 | 2015 | 2018 | 2021 | 2024 |  | 2006 | 2009 | 2012 | 2015 | 2018 | 2021 | 2024
Repower to CC | 0 | 0 | 45.8554 | 45.8554 | 45.8554 | 45.8554 | 45.8554 | 45.8554 | Repower to CC | 0 | 45.8554 | 0 | 0 | 0 | 0 | 0 | 0
CC | 6785 | 0 | 240.1693 | 1196.5491 | 4871.8434 | 6146.1029 | 6502.4432 | 6671.7955 | CC | 0 | 240.1693 | 956.3798 | 3675.2943 | 1274.2595 | 356.3403 | 169.3523 | 0
CT | 5117 | 0 | 0 | 0 | 0 | 0 | 0 | 37.83 | CT | 0 | 0 | 0 | 0 | 0 | 0 | 37.83 | 0
Coal | 3238.8864 | 0 | 0 | 0 | 0 | 0 | 0 | 0 | Coal | 0 | 0 | 0 | 0 | 0 | 0 | 0 | 0
Oil/Gas | 798.9973 | 0 | 0 | 0 | 0 | 0 | 0 | 0 | Oil/Gas | 0 | 0 | 0 | 0 | 0 | 0 | 0 | 0
Other - NUG/Cogen | 171 | 0 | 0 | 0 | 0 | 0 | 0 | 0 | Other - NUG/Cogen | 0 | 0 | 0 | 0 | 0 | 0 | 0 | 0
Repower to Supercritical | 0 | 0 | 0 | 0 | 0 | 0 | 0 | 0 | Repower to Supercritical | 0 | 0 | 0 | 0 | 0 | 0 | 0 | 0
Nuclear Uprate | 3877.0027 | 29.5231 | 246.1526 | 246.1526 | 246.1532 | 246.1532 | 246.1537 | 246.1537 | Nuclear Uprate | 29.5231 | 216.6295 | 0 | 0.00055238 | 0 | 0.00055238 | 0 | 0
Total Conventional Capacity | 19987.8864 | 29.5231 | 532.1773 | 1488.5571 | 5163.852 | 6438.1115 | 6794.4523 | 7001.6346 | Total Conventional Capacity | 29.5231 | 502.6542 | 956.3798 | 3675.2949 | 1274.2595 | 356.3409 | 207.1823 | 0
Biomass: Direct Fire | 0 | 0 | 0 | 0 | 0 | 0 | 0 | 0 | Biomass: Direct Fire | 0 | 0 | 0 | 0 | 0 | 0 | 0 | 0
Biomass-Cofiring | 0 | 90.1143 | 97.8631 | 193.264 | 193.0906 | 193.0906 | 193.0906 | 193.0906 | Biomass-Cofiring | 90.1143 | 7.7487 | 95.401 | -0.17346 | 0 | 0 | 0 | 0
Landfill Gas | 0 | 39.1 | 211.8 | 211.8 | 247.2 | 247.2 | 288.5 | 288.5 | Landfill Gas | 39.1 | 172.7 | 0 | 35.4 | 0 | 41.3 | 0 | 0
Hydro | 0 | 0 | 0 | 0 | 0 | 0 | 0 | 0 | Hydro | 0 | 0 | 0 | 0 | 0 | 0 | 0 | 0
Onshore Wind | 0 | 15 | 40 | 77.6 | 77.6 | 85.1 | 85.1 | 85.1 | Onshore Wind | 15 | 25 | 37.6 | 0 | 7.5 | 0 | 0 | 0
Offshore Wind | 0 | 0 | 0 | 0 | 0 | 0 | 0 | 0 | Offshore Wind | 0 | 0 | 0 | 0 | 0 | 0 | 0 | 0
Solar | 0 | 27.7121 | 94.6036 | 169.8488 | 249.2701 | 334.0655 | 394.3316 | 405.539 | Solar | 27.7121 | 66.8915 | 75.2452 | 79.4213 | 84.7954 | 60.2661 | 11.2074 | 0
Fuel Cell | 0 | 0 | 0 | 0 | 0 | 0 | 0 | 0 | Fuel Cell | 0 | 0 | 0 | 0 | 0 | 0 | 0 | 0
Total Renewable Capacity | 404 | 171.9264 | 444.2667 | 652.5128 | 767.1607 | 859.4561 | 961.0222 | 972.2296 | Total Renewable Capacity | 171.9264 | 272.3402 | 208.2462 | 114.6478 | 92.2954 | 101.5661 | 11.2074 | 0
Total Unplanned Builds | 0 | 201.4495 | 976.444 | 2141.0699 | 5931.0126 | 7297.5675 | 7755.4745 | 7973.8642 | Total Unplanned Builds | 201.4495 | 774.9945 | 1164.626 | 3789.9427 | 1366.5549 | 457.907 | 218.3897 | 0
Firmly Planned Capacity Additions | 0 | 1186 | 1186 | 1186 | 1186 | 1186 | 1186 | 1186 | Firmly Planned Capacity Additions | 1186 | 0 | 0 | 0 | 0 | 0 | 0 | 0
Total Capacity Added | 0 | 1387.4495 | 2162.444 | 3327.0699 | 7117.0126 | 8483.5675 | 8941.4745 | 9159.8642 | Total Capacity Added | 1387.4495 | 774.9945 | 1164.626 | 3789.9427 | 1366.5549 | 457.907 | 218.3897 | 0
Mothballed Oil/Gas | 0 | 434.9973 | 0 | 0 | 0 | 0 | 0 | 0 | Mothballed Oil/Gas | 434.9973 | 0 | 0 | 0 | 0 | 0 | 0 | 0
Return To Service Oil/Gas | 0 | 0 | 435 | 435 | 435 | 435 | 435 | 435 | Return To Service Oil/Gas | 0 | 435 | 0 | 0 | 0 | 0 | 0 | 0
Retire Oil/Gas | 0 | 0 | 0 | 0 | 0 | 0 | 0 | 0 | Retire Oil/Gas | 0 | 0 | 0 | 0 | 0 | 0 | 0 | 0
Retire Coal | 0 | 0 | 0 | 0 | 0 | 0 | 0 | 0 | Retire Coal | 0 | 0 | 0 | 0 | 0 | 0 | 0 | 0
Firmly Planned Retirements | 0 | 685 | 685 | 685 | 685 | 685 | 685 | 685 | Firmly Planned Retirements | 685 | 0 | 0 | 0 | 0 | 0 | 0 | 0
Total Mothballs & Retirements | 0 | 1119.9973 | 685 | 685 | 685 | 685 | 685 | 685 | Total Mothballs & Retirements | 1119.9973 | 0 | 0 | 0 | 0 | 0 | 0 | 0
Net Capacity Change | 0 | 267.4522 | 1209.9918 | 1164.626 | 3789.9427 | 1366.5549 | 457.907 | 218.3897 | Net Capacity Change | 267.4522 | 1209.9918 | 1164.626 | 3789.9427 | 1366.5549 | 457.907 | 218.3897 | 0
Total Capacity Online | 0 | 20659.3386 | 21869.3304 | 23033.9563 | 26823.899 | 28190.4539 | 28648.3609 | 28866.7506 | Total Capacity Online | 20659.3386 | 21869.3304 | 23033.9563 | 26823.899 | 28190.4539 | 28648.3609 | 28866.7506 | 0
Eastern Interconnect without RGGI | [8 empty] | Eastern Interconnect without RGGI
| Existing Capacity | 2006 | 2009 | 2012 | 2015 | 2018 | 2021 | 2024 |  | 2006 | 2009 | 2012 | 2015 | 2018 | 2021 | 2024
Repower to CC | 0 | 0 | 0 | 0 | 0 | 0 | 0 | 0 | Repower to CC | 0 | 0 | 0 | 0 | 0 | 0 | 0
CC | 94315.0053 | 0 | 12296.5562 | 34521.1067 | 52255.2531 | 71246.8519 | 80303.8098 | 86913.6359 | CC | 0 | 12296.5562 | 22224.5505 | 17734.1464 | 18991.5988 | 9056.9579 | 6609.8261
CT | 97993 | 236.1106 | 236.1106 | 2697.7007 | 8675.2704 | 14817.9492 | 20580.1798 | 31336.5016 | CT | 236.1106 | 0 | 2461.5901 | 5977.5697 | 6142.6788 | 5762.2306 | 10756.3218
Coal | 244506.6612 | 0 | 0 | 0 | 0 | 0 | 0 | 879.475 | Coal | 0 | 0 | 0 | 0 | 0 | 0 | 879.475
Oil/Gas | 46214.132 | 0 | 0 | 0 | 0 | 0 | 0 | 0 | Oil/Gas | 0 | 0 | 0 | 0 | 0 | 0 | 0
Other - NUG/Cogen | 2820 | 0 | 0 | 0 | 0 | 0 | 0 | 0 | Other - NUG/Cogen | 0 | 0 | 0 | 0 | 0 | 0 | 0
Repower to Supercritical | 0 | 0 | 0 | 71.1006 | 127.6012 | 127.6012 | 127.6012 | 127.6012 | Repower to Supercritical | 0 | 0 | 71.1006 | 56.5005 | 0 | 0 | 0
Nuclear Uprate | 70539.14 | 1290.2041 | 2733.9479 | 3649.0394 | 3649.0399 | 3649.0399 | 3649.0409 | 3649.0419 | Nuclear Uprate | 1290.2041 | 1443.7439 | 915.0915 | 0.00051429 | 0 | 0.00094545 | 0.001
Total Conventional Capacity | 556387.9385 | 1526.3147 | 15266.6147 | 40938.9475 | 64707.1646 | 89841.4422 | 104660.6316 | 122906.2555 | Total Conventional Capacity | 1526.3147 | 13740.3001 | 25672.3327 | 23768.2171 | 25134.2776 | 14819.1894 | 18245.6239
Biomass: Direct Fire | 0 | 0 | 0 | 0 | 0 | 0 | 0 | 0 | Biomass: Direct Fire | 0 | 0 | 0 | 0 | 0 | 0 | 0
Biomass-Cofiring | 0 | 0 | 0 | 0 | 0 | 0 | 0 | 0 | Biomass-Cofiring | 0 | 0 | 0 | 0 | 0 | 0 | 0
Landfill Gas | 0 | 30.3 | 144.3 | 144.3 | 168.3 | 168.3 | 196.5 | 196.5 | Landfill Gas | 30.3 | 114 | 0 | 24 | 0 | 28.2 | 0
Hydro | 0 | 0 | 0 | 0 | 0 | 0 | 0 | 0 | Hydro | 0 | 0 | 0 | 0 | 0 | 0 | 0
Onshore Wind | 0 | 59.5 | 193.8 | 289.4 | 297.2 | 304.9 | 1666.1 | 1666.1 | Onshore Wind | 59.5 | 134.3 | 95.6 | 7.8 | 7.7 | 1361.2 | 0
Offshore Wind | 0 | 0 | 0 | 0 | 0 | 0 | 0 | 0 | Offshore Wind | 0 | 0 | 0 | 0 | 0 | 0 | 0
Solar | 0 | 2.9363 | 11.7453 | 119.5934 | 280.0154 | 461.8179 | 591.7379 | 611.7841 | Solar | 2.9363 | 8.809 | 107.8481 | 160.422 | 181.8025 | 129.92 | 20.0462
Fuel Cell | 0 | 0 | 0 | 0 | 0 | 0 | 0 | 0 | Fuel Cell | 0 | 0 | 0 | 0 | 0 | 0 | 0
Total Renewable Capacity | 33240 | 92.7363 | 349.8453 | 553.2934 | 745.5154 | 935.0179 | 2454.3379 | 2474.3841 | Total Renewable Capacity | 92.7363 | 257.109 | 203.4481 | 192.222 | 189.5025 | 1519.32 | 20.0462
Total Unplanned Builds | 0 | 1619.051 | 15616.46 | 41492.2409 | 65452.68 | 90776.4601 | 107114.9695 | 125380.6396 | Total Unplanned Builds | 1619.051 | 13997.4091 | 25875.7808 | 23960.4391 | 25323.7801 | 16338.5094 | 18265.6701
Firmly Planned Capacity Additions | 0 | 0 | 0 | 0 | 0 | 0 | 0 | 0 | Firmly Planned Capacity Additions | 0 | 0 | 0 | 0 | 0 | 0 | 0
Total Capacity Added | 0 | 1619.051 | 15616.46 | 41492.2409 | 65452.68 | 90776.4601 | 107114.9695 | 125380.6396 | Total Capacity Added | 1619.051 | 13997.4091 | 25875.7808 | 23960.4391 | 25323.7801 | 16338.5094 | 18265.6701
Mothballed Oil/Gas | 0 | 8066.1245 | 6096.4798 | 3519.4079 | 1818.6337 | 0 | 0 | 0 | Mothballed Oil/Gas | 8066.1245 | -1969.6447 | -2577.0719 | -1700.7742 | -1818.6337 | 0 | 0
Return To Service Oil/Gas | 0 | 0 | 1969.6644 | 4546.7619 | 6247.5532 | 8066.205 | 8066.205 | 8066.205 | Return To Service Oil/Gas | 0 | 1969.6644 | 2577.0975 | 1700.7913 | 1818.6518 | 0 | 0
Retire Oil/Gas | 0 | 8786.8258 | 8786.8258 | 8786.8258 | 8786.8258 | 8786.8258 | 8786.8258 | 8786.8258 | Retire Oil/Gas | 8786.8258 | 0 | 0 | 0 | 0 | 0 | 0
Retire Coal | 0 | 535.0052 | 535.0052 | 535.0052 | 1473.0146 | 1670.4846 | 1798.562 | 1798.562 | Retire Coal | 535.0052 | 0 | 0 | 938.0094 | 197.47 | 128.0774 | 0
Firmly Planned Retirements | 0 | 0 | 0 | 0 | 0 | 0 | 0 | 0 | Firmly Planned Retirements | 0 | 0 | 0 | 0 | 0 | 0 | 0
Total Mothballs & Retirements | 0 | 17387.9555 | 15418.3108 | 12841.2389 | 12078.4741 | 10457.3104 | 10585.3878 | 10585.3878 | Total Mothballs & Retirements | 17387.9555 | -1969.6447 | -2577.0719 | -762.7648 | -1621.1637 | 128.0774 | 0
Net Capacity Change | 0 | -15768.9045 | 15967.0538 | 28452.8527 | 24723.2039 | 26944.9438 | 16210.432 | 18265.6701 | Net Capacity Change | -15768.9045 | 15967.0538 | 28452.8527 | 24723.2039 | 26944.9438 | 16210.432 | 18265.6701
Total Capacity Online | 0 | 573859.034 | 589826.0878 | 618278.9405 | 643002.1444 | 669947.0882 | 686157.5203 | 704423.1904 | Total Capacity Online | 573859.034 | 589826.0878 | 618278.9405 | 643002.1444 | 669947.0882 | 686157.5203 | 704423.1904
Total Eastern Interconnect | [8 empty] | Total Eastern Interconnect
| Existing Capacity | 2006 | 2009 | 2012 | 2015 | 2018 | 2021 | 2024 |  | 2006 | 2009 | 2012 | 2015 | 2018 | 2021 | 2024
Repower to CC | 0 | 0 | 275.1225 | 275.1225 | 275.1225 | 275.1225 | 275.1225 | 275.1225 | Repower to CC | 0 | 275.1225 | 0 | 0 | 0 | 0 | 0 | 0
CC | 119843.0208 | 0 | 14411.3748 | 39602.9781 | 63696.639 | 84345.7515 | 93985.5497 | 101600.3041 | CC | 0 | 14411.3748 | 25191.6033 | 24093.6609 | 20649.1125 | 9639.7982 | 7614.7544 | 0
CT | 111484 | 236.1106 | 236.1106 | 2697.7007 | 8675.2704 | 15024.9422 | 21010.3728 | 31942.7915 | CT | 236.1106 | 0 | 2461.5901 | 5977.5697 | 6349.6718 | 5985.4306 | 10932.4187 | 0
Coal | 254122.3504 | 0 | 0 | 0 | 0 | 0 | 0 | 879.475 | Coal | 0 | 0 | 0 | 0 | 0 | 0 | 879.475 | 0
Oil/Gas | 65842.1504 | 0 | 0 | 0 | 0 | 0 | 0 | 0 | Oil/Gas | 0 | 0 | 0 | 0 | 0 | 0 | 0 | 0
Other - NUG/Cogen | 3655 | 0 | 0 | 0 | 0 | 0 | 0 | 0 | Other - NUG/Cogen | 0 | 0 | 0 | 0 | 0 | 0 | 0 | 0
Repower to Supercritical | 0 | 0 | 0 | 83.2209 | 139.7214 | 139.7214 | 139.7214 | 139.7214 | Repower to Supercritical | 0 | 0 | 83.2209 | 56.5005 | 0 | 0 | 0 | 0
Nuclear Uprate | 83733.2025 | 1680.6567 | 3501.0741 | 4460.7194 | 4460.7218 | 4460.7218 | 4460.7233 | 4460.7243 | Nuclear Uprate | 1680.6567 | 1820.4175 | 959.6452 | 0.0024238 | 0 | 0.0014978 | 0.001 | 0
Total Conventional Capacity | 638679.7241 | 1916.7673 | 18423.6821 | 47119.7416 | 77247.4752 | 104246.2595 | 119871.4898 | 139298.1389 | Total Conventional Capacity | 1916.7673 | 16506.9148 | 28696.0595 | 30127.7335 | 26998.7843 | 15625.2303 | 19426.6491 | 0
Biomass: Direct Fire | 0 | 0 | 0 | 0 | 0 | 0 | 0 | 0 | Biomass: Direct Fire | 0 | 0 | 0 | 0 | 0 | 0 | 0 | 0
Biomass-Cofiring | 0 | 94.8498 | 169.7924 | 284.7668 | 284.5933 | 284.5933 | 284.5933 | 284.5933 | Biomass-Cofiring | 94.8498 | 74.9426 | 114.9744 | -0.17346 | 0 | 0 | 0 | 0
Landfill Gas | 0 | 97.6 | 510.2 | 510.2 | 595.4 | 595.4 | 694.9 | 694.9 | Landfill Gas | 97.6 | 412.6 | 0 | 85.2 | 0 | 99.5 | 0 | 0
Hydro | 0 | 133.7 | 187.4 | 209.4 | 209.4 | 209.4 | 209.4 | 209.4 | Hydro | 133.7 | 53.7 | 22 | 0 | 0 | 0 | 0 | 0
Onshore Wind | 0 | 1336.3 | 2567.5 | 4891.2472 | 5554.5472 | 7611.6437 | 14943.8633 | 16130.9633 | Onshore Wind | 1336.3 | 1231.2 | 2323.7472 | 663.3 | 2057.0965 | 7332.2196 | 1187.1 | 0
Offshore Wind | 0 | 0 | 0 | 0 | 0 | 0 | 0 | 0 | Offshore Wind | 0 | 0 | 0 | 0 | 0 | 0 | 0 | 0
Solar | 0 | 30.6484 | 106.3489 | 289.4422 | 529.2855 | 795.8834 | 986.0695 | 1017.3231 | Solar | 30.6484 | 75.7005 | 183.0933 | 239.8433 | 266.5979 | 190.1861 | 31.2536 | 0
Fuel Cell | 0 | 0 | 15 | 15 | 30 | 30 | 50 | 50 | Fuel Cell | 0 | 15 | 0 | 15 | 0 | 20 | 0 | 0
Total Renewable Capacity | 42461 | 1693.0982 | 3556.2413 | 6200.0562 | 7203.226 | 9526.9204 | 17168.8261 | 18387.1797 | Total Renewable Capacity | 1693.0982 | 1863.1431 | 2643.8149 | 1003.1698 | 2323.6944 | 7641.9057 | 1218.3536 | 0
Total Unplanned Builds | 0 | 3609.8655 | 21979.9234 | 53319.7978 | 84450.7012 | 113773.1799 | 137040.3159 | 157685.3186 | Total Unplanned Builds | 3609.8655 | 18370.0579 | 31339.8744 | 31130.9034 | 29322.4787 | 23267.136 | 20645.0027 | 0
Firmly Planned Capacity Additions | 0 | 3296 | 3296 | 3296 | 3296 | 3296 | 3296 | 3296 | Firmly Planned Capacity Additions | 3296 | 0 | 0 | 0 | 0 | 0 | 0 | 0
Total Capacity Added | 0 | 6905.8655 | 25275.9234 | 56615.7978 | 87746.7012 | 117069.1799 | 140336.3159 | 160981.3186 | Total Capacity Added | 6905.8655 | 18370.0579 | 31339.8744 | 31130.9034 | 29322.4787 | 23267.136 | 20645.0027 | 0
Mothballed Oil/Gas | 0 | 9923.4748 | 6096.4798 | 3519.4079 | 1818.6337 | 0 | 0 | 0 | Mothballed Oil/Gas | 9923.4748 | -1969.6447 | -2577.0719 | -1700.7742 | -1818.6337 | 0 | 0 | 0
Return To Service Oil/Gas | 0 | 0 | 3827.0317 | 6404.1292 | 8104.9205 | 9923.5723 | 9923.5723 | 9923.5723 | Return To Service Oil/Gas | 0 | 3827.0317 | 2577.0975 | 1700.7913 | 1818.6518 | 0 | 0 | 0
Retire Oil/Gas | 0 | 9243.9206 | 9243.9206 | 9243.9206 | 9382.8 | 9382.8 | 9382.8 | 9382.8 | Retire Oil/Gas | 9243.9206 | 0 | 0 | 138.8794 | 0 | 0 | 0 | 0
Retire Coal | 0 | 646.0063 | 646.0063 | 646.0063 | 1584.0157 | 1850.4864 | 1978.5638 | 1978.5638 | Retire Coal | 646.0063 | 0 | 0 | 938.0094 | 266.4707 | 128.0774 | 0 | 0
Firmly Planned Retirements | 0 | 2532 | 2772 | 2772 | 2772 | 2772 | 2772 | 2772 | Firmly Planned Retirements | 2532 | 240 | 0 | 0 | 0 | 0 | 0 | 0
Total Mothballs & Retirements | 0 | 22345.4017 | 18758.4067 | 16181.3348 | 15557.4494 | 14005.2864 | 14133.3638 | 14133.3638 | Total Mothballs & Retirements | 22345.4017 | -1729.6447 | -2577.0719 | -623.8854 | -1552.163 | 128.0774 | 0 | 0
Net Capacity Change | 0 | -15439.5362 | 21957.0529 | 33916.9463 | 31754.7888 | 30874.6417 | 23139.0586 | 20645.0027 | Net Capacity Change | -15439.5362 | 21957.0529 | 33916.9463 | 31754.7888 | 30874.6417 | 23139.0586 | 20645.0027 | 0
Total Capacity Online | 0 | 665701.1879 | 687658.2408 | 721575.1871 | 753329.9759 | 784204.6176 | 807343.6762 | 827988.6789 | Total Capacity Online | 665701.1879 | 687658.2408 | 721575.1871 | 753329.9759 | 784204.6176 | 807343.6762 | 827988.6789 | 0
Canada | [8 empty] | Canada
| Existing Capacity | 2006 | 2009 | 2012 | 2015 | 2018 | 2021 | 2024 |  | 2006 | 2009 | 2012 | 2015 | 2018 | 2021 | 2024
Repower to CC | 0 | 0 | 0 | 0 | 0 | 0 | 0 | 0 | Repower to CC | 0 | 0 | 0 | 0 | 0 | 0 | 0
CC | 964 | 0 | 34.8408 | 191 | 2288.9113 | 4730.2925 | 4781.5717 | 4781.5717 | CC | 0 | 34.8408 | 156.1592 | 2097.9113 | 2441.3812 | 51.2792 | 0
CT | 3874 | 0 | 0 | 2651.4663 | 3768.85 | 5548.4272 | 6488.1644 | 6527.4403 | CT | 0 | 0 | 2651.4663 | 1117.3837 | 1779.5772 | 939.7372 | 39.2759
Coal | 8037 | 0 | 0 | 0 | 0 | 0 | 0 | 0 | Coal | 0 | 0 | 0 | 0 | 0 | 0 | 0
Oil/Gas | 4582.9994 | 0 | 0 | 0 | 0 | 0 | 0 | 0 | Oil/Gas | 0 | 0 | 0 | 0 | 0 | 0 | 0
Other - NUG/Cogen | 524 | 0 | 0 | 0 | 0 | 0 | 0 | 0 | Other - NUG/Cogen | 0 | 0 | 0 | 0 | 0 | 0 | 0
Repower to Supercritical | 0 | 0 | 0 | 0 | 0 | 0 | 0 | 0 | Repower to Supercritical | 0 | 0 | 0 | 0 | 0 | 0 | 0
Nuclear Uprate | 12560 | 0 | 0 | 0 | 0 | 0 | 0 | 0 | Nuclear Uprate | 0 | 0 | 0 | 0 | 0 | 0 | 0
Total Conventional Capacity | 30541.9994 | 0 | 34.8408 | 2842.4663 | 6057.7613 | 10278.7197 | 11269.7361 | 11309.012 | Total Conventional Capacity | 0 | 34.8408 | 2807.6255 | 3215.295 | 4220.9584 | 991.0164 | 39.2759
Biomass: Direct Fire | 0 | 0 | 0 | 0 | 0 | 0 | 0 | 0 | Biomass: Direct Fire | 0 | 0 | 0 | 0 | 0 | 0 | 0
Biomass-Cofiring | 0 | 0 | 0 | 0 | 0 | 0 | 0 | 0 | Biomass-Cofiring | 0 | 0 | 0 | 0 | 0 | 0 | 0
Landfill Gas | 0 | 0 | 0 | 0 | 0 | 0 | 0 | 0 | Landfill Gas | 0 | 0 | 0 | 0 | 0 | 0 | 0
Hydro | 0 | 0 | 0 | 0 | 0 | 0 | 0 | 0 | Hydro | 0 | 0 | 0 | 0 | 0 | 0 | 0
Onshore Wind | 0 | 0 | 0 | 482.974 | 2125 | 2125 | 2125 | 2125 | Onshore Wind | 0 | 0 | 482.974 | 1642.026 | 0 | 0 | 0
Offshore Wind | 0 | 0 | 0 | 0 | 0 | 0 | 0 | 0 | Offshore Wind | 0 | 0 | 0 | 0 | 0 | 0 | 0
Solar | 0 | 0 | 0 | 0 | 0 | 0 | 0 | 0 | Solar | 0 | 0 | 0 | 0 | 0 | 0 | 0
Fuel Cell | 0 | 0 | 0 | 0 | 0 | 0 | 0 | 0 | Fuel Cell | 0 | 0 | 0 | 0 | 0 | 0 | 0
Total Renewable Capacity | 49953 | 0 | 0 | 482.974 | 2125 | 2125 | 2125 | 2125 | Total Renewable Capacity | 0 | 0 | 482.974 | 1642.026 | 0 | 0 | 0
Total Unplanned Builds | 0 | 0 | 34.8408 | 3325.4403 | 8182.7613 | 12403.7197 | 13394.7361 | 13434.012 | Total Unplanned Builds | 0 | 34.8408 | 3290.5995 | 4857.321 | 4220.9584 | 991.0164 | 39.2759
Firmly Planned Capacity Additions | 0 | 0 | 0 | 0 | 0 | 0 | 0 | 0 | Firmly Planned Capacity Additions | 0 | 0 | 0 | 0 | 0 | 0 | 0
Total Capacity Added | 0 | 0 | 34.8408 | 3325.4403 | 8182.7613 | 12403.7197 | 13394.7361 | 13434.012 | Total Capacity Added | 0 | 34.8408 | 3290.5995 | 4857.321 | 4220.9584 | 991.0164 | 39.2759
Mothballed Oil/Gas | 0 | 1015.2945 | 0 | 0 | 0 | 0 | 0 | 0 | Mothballed Oil/Gas | 1015.2945 | 0 | 0 | 0 | 0 | 0 | 0
Return To Service Oil/Gas | 0 | 0 | 1015.3047 | 1015.3047 | 1015.3047 | 1015.3047 | 1015.3047 | 1015.3047 | Return To Service Oil/Gas | 0 | 1015.3047 | 0 | 0 | 0 | 0 | 0
Retire Oil/Gas | 0 | 0 | 0 | 0 | 0 | 0 | 0 | 0 | Retire Oil/Gas | 0 | 0 | 0 | 0 | 0 | 0 | 0
Retire Coal | 0 | 0 | 0 | 0 | 0 | 0 | 0 | 0 | Retire Coal | 0 | 0 | 0 | 0 | 0 | 0 | 0
Firmly Planned Retirements | 0 | 0 | 0 | 0 | 0 | 0 | 0 | 0 | Firmly Planned Retirements | 0 | 0 | 0 | 0 | 0 | 0 | 0
Total Mothballs & Retirements | 0 | 1015.2945 | 0 | 0 | 0 | 0 | 0 | 0 | Total Mothballs & Retirements | 1015.2945 | 0 | 0 | 0 | 0 | 0 | 0
Net Capacity Change | 0 | -1015.2945 | 1050.1353 | 3290.5995 | 4857.321 | 4220.9584 | 991.0164 | 39.2759 | Net Capacity Change | -1015.2945 | 1050.1353 | 3290.5995 | 4857.321 | 4220.9584 | 991.0164 | 39.2759
Total Capacity Online | 0 | 79479.7049 | 80529.8402 | 83820.4397 | 88677.7607 | 92898.7191 | 93889.7355 | 93929.0114 | Total Capacity Online | 79479.7049 | 80529.8402 | 83820.4397 | 88677.7607 | 92898.7191 | 93889.7355 | 93929.0114
Total Eastern Interconnect + Canada | [8 empty] | Total Eastern Interconnect + Canada
| Existing Capacity | 2006 | 2009 | 2012 | 2015 | 2018 | 2021 | 2024 |  | 2006 | 2009 | 2012 | 2015 | 2018 | 2021 | 2024
Repower to CC | 0 | 0 | 275.1225 | 275.1225 | 275.1225 | 275.1225 | 275.1225 | 275.1225 | Repower to CC | 0 | 275.1225 | 0 | 0 | 0 | 0 | 0
CC | 120807.0208 | 0 | 14446.2156 | 39793.9781 | 65985.5503 | 89076.044 | 98767.1214 | 106381.8758 | CC | 0 | 14446.2156 | 25347.7625 | 26191.5722 | 23090.4937 | 9691.0774 | 7614.7544
CT | 115358 | 236.1106 | 236.1106 | 5349.167 | 12444.1204 | 20573.3694 | 27498.5372 | 38470.2318 | CT | 236.1106 | 0 | 5113.0564 | 7094.9534 | 8129.249 | 6925.1678 | 10971.6946
Coal | 262159.3504 | 0 | 0 | 0 | 0 | 0 | 0 | 879.475 | Coal | 0 | 0 | 0 | 0 | 0 | 0 | 879.475
Oil/Gas | 70425.1498 | 0 | 0 | 0 | 0 | 0 | 0 | 0 | Oil/Gas | 0 | 0 | 0 | 0 | 0 | 0 | 0
Other - NUG/Cogen | 4179 | 0 | 0 | 0 | 0 | 0 | 0 | 0 | Other - NUG/Cogen | 0 | 0 | 0 | 0 | 0 | 0 | 0
Repower to Supercritical | 0 | 0 | 0 | 83.2209 | 139.7214 | 139.7214 | 139.7214 | 139.7214 | Repower to Supercritical | 0 | 0 | 83.2209 | 56.5005 | 0 | 0 | 0
Nuclear Uprate | 96293.2025 | 1680.6567 | 3501.0741 | 4460.7194 | 4460.7218 | 4460.7218 | 4460.7233 | 4460.7243 | Nuclear Uprate | 1680.6567 | 1820.4175 | 959.6452 | 0.0024238 | 0 | 0.0014978 | 0.001
Total Conventional Capacity | 669221.7235 | 1916.7673 | 18458.5229 | 49962.2079 | 83305.2365 | 114524.9792 | 131141.2259 | 150607.1509 | Total Conventional Capacity | 1916.7673 | 16541.7556 | 31503.685 | 33343.0285 | 31219.7427 | 16616.2467 | 19465.925
Biomass: Direct Fire | 0 | 0 | 0 | 0 | 0 | 0 | 0 | 0 | Biomass: Direct Fire | 0 | 0 | 0 | 0 | 0 | 0 | 0
Biomass-Cofiring | 0 | 94.8498 | 169.7924 | 284.7668 | 284.5933 | 284.5933 | 284.5933 | 284.5933 | Biomass-Cofiring | 94.8498 | 74.9426 | 114.9744 | -0.17346 | 0 | 0 | 0
Landfill Gas | 0 | 97.6 | 510.2 | 510.2 | 595.4 | 595.4 | 694.9 | 694.9 | Landfill Gas | 97.6 | 412.6 | 0 | 85.2 | 0 | 99.5 | 0
Hydro | 0 | 133.7 | 187.4 | 209.4 | 209.4 | 209.4 | 209.4 | 209.4 | Hydro | 133.7 | 53.7 | 22 | 0 | 0 | 0 | 0
Onshore Wind | 0 | 1336.3 | 2567.5 | 5374.2212 | 7679.5472 | 9736.6437 | 17068.8633 | 18255.9633 | Onshore Wind | 1336.3 | 1231.2 | 2806.7212 | 2305.326 | 2057.0965 | 7332.2196 | 1187.1
Offshore Wind | 0 | 0 | 0 | 0 | 0 | 0 | 0 | 0 | Offshore Wind | 0 | 0 | 0 | 0 | 0 | 0 | 0
Solar | 0 | 30.6484 | 106.3489 | 289.4422 | 529.2855 | 795.8834 | 986.0695 | 1017.3231 | Solar | 30.6484 | 75.7005 | 183.0933 | 239.8433 | 266.5979 | 190.1861 | 31.2536
Fuel Cell | 0 | 0 | 15 | 15 | 30 | 30 | 50 | 50 | Fuel Cell | 0 | 15 | 0 | 15 | 0 | 20 | 0
Total Renewable Capacity | 92414 | 1693.0982 | 3556.2413 | 6683.0302 | 9328.226 | 11651.9204 | 19293.8261 | 20512.1797 | Total Renewable Capacity | 1693.0982 | 1863.1431 | 3126.7889 | 2645.1958 | 2323.6944 | 7641.9057 | 1218.3536
Total Unplanned Builds | 0 | 3609.8655 | 22014.7642 | 56645.2381 | 92633.4625 | 126176.8996 | 150435.052 | 171119.3306 | Total Unplanned Builds | 3609.8655 | 18404.8987 | 34630.4739 | 35988.2244 | 33543.4371 | 24258.1524 | 20684.2786
Firmly Planned Capacity Additions | 0 | 3296 | 3296 | 3296 | 3296 | 3296 | 3296 | 3296 | Firmly Planned Capacity Additions | 3296 | 0 | 0 | 0 | 0 | 0 | 0
Total Capacity Added | 0 | 6905.8655 | 25310.7642 | 59941.2381 | 95929.4625 | 129472.8996 | 153731.052 | 174415.3306 | Total Capacity Added | 6905.8655 | 18404.8987 | 34630.4739 | 35988.2244 | 33543.4371 | 24258.1524 | 20684.2786
Mothballed Oil/Gas | 0 | 10938.7693 | 6096.4798 | 3519.4079 | 1818.6337 | 0 | 0 | 0 | Mothballed Oil/Gas | 10938.7693 | -1969.6447 | -2577.0719 | -1700.7742 | -1818.6337 | 0 | 0
Return To Service Oil/Gas | 0 | 0 | 4842.3364 | 7419.4339 | 9120.2252 | 10938.877 | 10938.877 | 10938.877 | Return To Service Oil/Gas | 0 | 4842.3364 | 2577.0975 | 1700.7913 | 1818.6518 | 0 | 0
Retire Oil/Gas | 0 | 9243.9206 | 9243.9206 | 9243.9206 | 9382.8 | 9382.8 | 9382.8 | 9382.8 | Retire Oil/Gas | 9243.9206 | 0 | 0 | 138.8794 | 0 | 0 | 0
Retire Coal | 0 | 646.0063 | 646.0063 | 646.0063 | 1584.0157 | 1850.4864 | 1978.5638 | 1978.5638 | Retire Coal | 646.0063 | 0 | 0 | 938.0094 | 266.4707 | 128.0774 | 0
Firmly Planned Retirements | 0 | 2532 | 2772 | 2772 | 2772 | 2772 | 2772 | 2772 | Firmly Planned Retirements | 2532 | 240 | 0 | 0 | 0 | 0 | 0
Total Mothballs & Retirements | 0 | 23360.6962 | 18758.4067 | 16181.3348 | 15557.4494 | 14005.2864 | 14133.3638 | 14133.3638 | Total Mothballs & Retirements | 23360.6962 | -1729.6447 | -2577.0719 | -623.8854 | -1552.163 | 128.0774 | 0
Net Capacity Change | 0 | -16454.8307 | 23007.1882 | 37207.5458 | 36612.1098 | 35095.6001 | 24130.075 | 20684.2786 | Net Capacity Change | -16454.8307 | 23007.1882 | 37207.5458 | 36612.1098 | 35095.6001 | 24130.075 | 20684.2786
Total Capacity Online | 0 | 745180.8928 | 768188.081 | 805395.6268 | 842007.7366 | 877103.3367 | 901233.4117 | 921917.6903 | Total Capacity Online | 745180.8928 | 768188.081 | 805395.6268 | 842007.7366 | 877103.3367 | 901233.4117 | 921917.6903

## Generation
RGGI Reference Scenario with Package & Federal Policies Summary
IPM Reference Scenario Results
2005-09-14
Generation (GWh)
RGGI States
| 2006 | 2009 | 2012 | 2015 | 2018 | 2021 | 2024
CC | 92991.6882 | 99594.1875 | 107831.2343 | 163962.2457 | 174815.2236 | 166012.6487 | 163327.3987
CT | 10410.0032 | 7691.7873 | 6589.4846 | 5037.0692 | 5303.971 | 5365.9479 | 5881.0482
Oil/Gas | 19721.8713 | 16709.4502 | 13865.9495 | 7200.1311 | 7084.656 | 7000.4978 | 6974.5846
Coal | 66506.7365 | 64371.7712 | 64134.0463 | 63943.5281 | 62681.9207 | 58750.1765 | 58049.6759
Nuclear | 103758.9858 | 107701.9066 | 108650.3893 | 111407.8784 | 111407.8784 | 112172.912 | 112172.912
Conventional Generation Total | 293389.285 | 296069.1028 | 301071.104 | 351550.8525 | 361293.6497 | 349302.1829 | 346405.6194
Other - NUG/Cogen | 6801.2841 | 6801.2841 | 6801.2841 | 6801.2841 | 6801.2841 | 6801.2841 | 6801.2841
Existing Renewables | 32500.0605 | 32563.8785 | 32098.1534 | 31888.8998 | 31971.2391 | 31957.6038 | 31947.7796
Other Generation Total | 39301.3446 | 39365.1626 | 38899.4375 | 38690.1839 | 38772.5232 | 38758.8879 | 38749.0637
Biomass: Direct Fire | 0 | 0 | 0 | 0 | 0 | 0 | 0
Biomass-Cofiring | 700.7682 | 1278.4862 | 2133.129 | 2135.9569 | 2135.9569 | 2135.9569 | 2131.4106
Landfill Gas | 548.7998 | 2983.7418 | 2983.7418 | 3482.7987 | 3482.7987 | 4064.2167 | 4064.2167
Hydro | 345.0976 | 539.1352 | 592.9702 | 592.9702 | 592.9702 | 592.9702 | 592.9702
Onshore Wind | 3509.4236 | 6885.2979 | 12851.233 | 14918.0791 | 20338.8674 | 35375.9664 | 38670.9936
Offshore Wind | 0 | 0 | 0 | 0 | 0 | 0 | 0
Solar | 42.542 | 145.23 | 260.742 | 382.665 | 512.838 | 605.355 | 622.56
Fuel Cell | 0 | 91.7384 | 91.7384 | 183.4768 | 183.4768 | 305.7948 | 305.7948
New Renewable Generation Total | 5146.6312 | 11923.6295 | 18913.5544 | 21695.9467 | 27246.908 | 43080.26 | 46387.9459
Total | 337837.2608 | 347357.8949 | 358884.0959 | 411936.9831 | 427313.0809 | 431141.3308 | 431542.629
Net Imports* | 71294.7392 | 72682.1051 | 71703.9041 | 25759.0169 | 17184.9191 | 20505.6692 | 27610.371
Net Energy For Load | 409132 | 420040 | 430588 | 437696 | 444498 | 451647 | 459153
Efficiency | 0 | 4139 | 8276 | 12415 | 16554 | 20692 | 24829
Net Energy For Load + Efficiency | 409132 | 424179 | 438864 | 450111 | 461052 | 472339 | 483982
*Net Imports include losses for pumped storage and intra-regional transmission.
Massachusetts
| 2006 | 2009 | 2012 | 2015 | 2018 | 2021 | 2024
CC | 25804.4377 | 24028.7824 | 23858.1764 | 29329.2362 | 29712.9601 | 26248.8945 | 25394.7178
CT | 1120.0971 | 771.0836 | 959.0718 | 1074.3349 | 1118.279 | 1114.0868 | 1049.5211
Oil/Gas | 4052.376 | 3376.9801 | 2701.584 | 34.0794 | 34.0794 | 34.0794 | 34.0794
Coal | 11805.3988 | 11777.0425 | 11496.1181 | 11079.0512 | 10603.5717 | 10601.2994 | 10384.3855
Nuclear | 5254.3861 | 5254.3861 | 5869.3757 | 5869.3757 | 5869.3757 | 5869.3757 | 5869.3757
Conventional Generation Total | 48036.6957 | 45208.2747 | 44884.326 | 47386.0774 | 47338.2659 | 43867.7358 | 42732.0795
Other - NUG/Cogen | 782.8347 | 782.8347 | 782.8347 | 782.8347 | 782.8347 | 782.8347 | 782.8347
Existing Renewables | 1545.8636 | 1388.5438 | 1234.4175 | 1234.4175 | 1234.4175 | 1234.4175 | 1268.5652
Other Generation Total | 2328.6983 | 2171.3785 | 2017.2522 | 2017.2522 | 2017.2522 | 2017.2522 | 2051.3999
Biomass: Direct Fire | 0 | 0 | 0 | 0 | 0 | 0 | 0
Biomass-Cofiring | 0 | 0 | 0 | 0 | 0 | 0 | 0
Landfill Gas | 35.0645 | 199.7859 | 199.7859 | 233.2194 | 233.2194 | 271.5457 | 271.5457
Hydro | 0 | 0 | 24.8434 | 24.8434 | 24.8434 | 24.8434 | 24.8434
Onshore Wind | 174.4674 | 398.937 | 1052.3897 | 1095.8528 | 1605.3454 | 2467.2126 | 2861.5524
Offshore Wind | 0 | 0 | 0 | 0 | 0 | 0 | 0
Solar | 0 | 0 | 0 | 0 | 0 | 0 | 0
Fuel Cell | 0 | 0 | 0 | 0 | 0 | 0 | 0
New Renewable Generation Total | 209.5319 | 598.7229 | 1277.019 | 1353.9156 | 1863.4082 | 2763.6017 | 3157.9415
Total | 50574.9259 | 47978.3761 | 48178.5972 | 50757.2452 | 51218.9263 | 48648.5897 | 47941.4209
Connecticut
| 2006 | 2009 | 2012 | 2015 | 2018 | 2021 | 2024
CC | 8685.7695 | 16013.1132 | 17898.9865 | 20403.9001 | 19238.1308 | 19688.9448 | 20817.7003
CT | 517.7589 | 94.3606 | 84.534 | 72.5607 | 75.227 | 78.6104 | 53.7563
Oil/Gas | 2885.0078 | 2289.645 | 1831.716 | 14 | 14 | 14 | 14
Coal | 4137.8294 | 3849.7026 | 3849.7026 | 3849.7026 | 3849.7026 | 3805.6426 | 3835.9336
Nuclear | 15851.3389 | 15851.3389 | 15851.3389 | 16455.1032 | 16455.1032 | 16455.1032 | 16455.1032
Conventional Generation Total | 32077.7045 | 38098.1603 | 39516.278 | 40795.2666 | 39632.1636 | 40042.301 | 41176.4934
Other - NUG/Cogen | 130.4724 | 130.4724 | 130.4724 | 130.4724 | 130.4724 | 130.4724 | 130.4724
Existing Renewables | 415.7196 | 415.7196 | 412.7837 | 412.7837 | 412.7837 | 412.7837 | 412.7837
Other Generation Total | 546.192 | 546.192 | 543.2561 | 543.2561 | 543.2561 | 543.2561 | 543.2561
Biomass: Direct Fire | 0 | 0 | 0 | 0 | 0 | 0 | 0
Biomass-Cofiring | 34.8551 | 319.8118 | 319.8118 | 319.8118 | 319.8118 | 319.8118 | 319.8118
Landfill Gas | 21.2018 | 128.8416 | 128.8416 | 150.0434 | 150.0434 | 175.3224 | 175.3224
Hydro | 0 | 0 | 28.9916 | 28.9916 | 28.9916 | 28.9916 | 28.9916
Onshore Wind | 0 | 0 | 0 | 0 | 0 | 0 | 0
Offshore Wind | 0 | 0 | 0 | 0 | 0 | 0 | 0
Solar | 0 | 0 | 0 | 0 | 0 | 0 | 0
Fuel Cell | 0 | 91.7384 | 91.7384 | 183.4768 | 183.4768 | 305.7948 | 305.7948
New Renewable Generation Total | 56.0569 | 540.3918 | 569.3834 | 682.3236 | 682.3236 | 829.9206 | 829.9206
Total | 32679.9534 | 39184.7441 | 40628.9175 | 42020.8463 | 40857.7433 | 41415.4777 | 42549.6701
Maine
| 2006 | 2009 | 2012 | 2015 | 2018 | 2021 | 2024
CC | 5221.6891 | 3996.9135 | 5736.8978 | 5576.2102 | 5086.4897 | 2740.3291 | 2096.3176
CT | 0 | 0 | 0 | 6.0554 | 6.0554 | 0 | 0
Oil/Gas | 0 | 0 | 0 | 0 | 0 | 0 | 0
Coal | 0 | 0 | 0 | 0 | 0 | 0 | 0
Nuclear | 0 | 0 | 0 | 0 | 0 | 0 | 0
Conventional Generation Total | 5221.6891 | 3996.9135 | 5736.8978 | 5582.2656 | 5092.5451 | 2740.3291 | 2096.3176
Other - NUG/Cogen | 570.8169 | 570.8169 | 570.8169 | 570.8169 | 570.8169 | 570.8169 | 570.8169
Existing Renewables | 2465.6946 | 2465.6946 | 2465.6946 | 2465.6946 | 2465.6946 | 2465.6946 | 2465.6946
Other Generation Total | 3036.5115 | 3036.5115 | 3036.5115 | 3036.5115 | 3036.5115 | 3036.5115 | 3036.5115
Biomass: Direct Fire | 0 | 0 | 0 | 0 | 0 | 0 | 0
Biomass-Cofiring | 0 | 0 | 0 | 0 | 0 | 0 | 0
Landfill Gas | 8.97 | 50.5581 | 50.5581 | 59.5281 | 59.5281 | 69.3136 | 69.3136
Hydro | 93.8593 | 93.8593 | 93.8593 | 93.8593 | 93.8593 | 93.8593 | 93.8593
Onshore Wind | 635.5141 | 1644.8446 | 3313.9679 | 4318.6938 | 4943.886 | 8791.1772 | 9416.4351
Offshore Wind | 0 | 0 | 0 | 0 | 0 | 0 | 0
Solar | 0 | 0 | 0 | 0 | 0 | 0 | 0
Fuel Cell | 0 | 0 | 0 | 0 | 0 | 0 | 0
New Renewable Generation Total | 738.3434 | 1789.262 | 3458.3853 | 4472.0812 | 5097.2734 | 8954.3501 | 9579.608
Total | 8996.544 | 8822.687 | 12231.7946 | 13090.8583 | 13226.33 | 14731.1907 | 14712.4371
New Hampshire
| 2006 | 2009 | 2012 | 2015 | 2018 | 2021 | 2024
CC | 4460.842 | 3996.9447 | 2250.7674 | 2144.0227 | 3648.6791 | 2951.0852 | 1958.1107
CT | 0 | 0 | 0 | 2.329 | 2.329 | 0 | 0
Oil/Gas | 0 | 0 | 0 | 0 | 0 | 0 | 0
Coal | 3785.5142 | 3806.6727 | 4298.868 | 4304.4725 | 4225.4894 | 4223.5811 | 4221.2515
Nuclear | 8743.8039 | 9156.9986 | 9156.9986 | 9156.9986 | 9156.9986 | 9156.9986 | 9156.9986
Conventional Generation Total | 16990.1601 | 16960.616 | 15706.634 | 15607.8228 | 17033.4961 | 16331.6649 | 15336.3608
Other - NUG/Cogen | 0 | 0 | 0 | 0 | 0 | 0 | 0
Existing Renewables | 713.4889 | 713.4889 | 713.4889 | 713.4889 | 713.4889 | 713.4889 | 713.4889
Other Generation Total | 713.4889 | 713.4889 | 713.4889 | 713.4889 | 713.4889 | 713.4889 | 713.4889
Biomass: Direct Fire | 0 | 0 | 0 | 0 | 0 | 0 | 0
Biomass-Cofiring | 0 | 0 | 0 | 0 | 0 | 0 | 0
Landfill Gas | 17.1245 | 79.9144 | 79.9144 | 92.9616 | 92.9616 | 109.2707 | 109.2707
Hydro | 0 | 0 | 0 | 0 | 0 | 0 | 0
Onshore Wind | 408.5546 | 993.5303 | 1915.8351 | 2446.7292 | 3043.0718 | 5098.6537 | 6020.8841
Offshore Wind | 0 | 0 | 0 | 0 | 0 | 0 | 0
Solar | 0 | 0 | 0 | 0 | 0 | 0 | 0
Fuel Cell | 0 | 0 | 0 | 0 | 0 | 0 | 0
New Renewable Generation Total | 425.6791 | 1073.4447 | 1995.7495 | 2539.6908 | 3136.0334 | 5207.9244 | 6130.1548
Total | 18129.3281 | 18747.5496 | 18415.8724 | 18861.0025 | 20883.0184 | 22253.0782 | 22180.0045
Rhode Island
| 2006 | 2009 | 2012 | 2015 | 2018 | 2021 | 2024
CC | 3725.0748 | 3165.3177 | 4002.6845 | 4376.1331 | 4407.8691 | 3821.2045 | 3331.0898
CT | 200.3709 | 200.3709 | 200.3709 | 201.0696 | 218.4378 | 303.8458 | 200.3709
Oil/Gas | 0 | 0 | 0 | 0 | 0 | 0 | 0
Coal | 0 | 0 | 0 | 0 | 0 | 0 | 0
Nuclear | 0 | 0 | 0 | 0 | 0 | 0 | 0
Conventional Generation Total | 3925.4457 | 3365.6886 | 4203.0554 | 4577.2027 | 4626.3069 | 4125.0503 | 3531.4607
Other - NUG/Cogen | 0 | 0 | 0 | 0 | 0 | 0 | 0
Existing Renewables | 2.0703 | 2.0703 | 2.0703 | 2.0703 | 2.0703 | 2.0703 | 2.0703
Other Generation Total | 2.0703 | 2.0703 | 2.0703 | 2.0703 | 2.0703 | 2.0703 | 2.0703
Biomass: Direct Fire | 0 | 0 | 0 | 0 | 0 | 0 | 0
Biomass-Cofiring | 0 | 0 | 0 | 0 | 0 | 0 | 0
Landfill Gas | 5.7082 | 26.0945 | 26.0945 | 30.9872 | 30.9872 | 35.8799 | 35.8799
Hydro | 0 | 0 | 0 | 0 | 0 | 0 | 0
Onshore Wind | 0 | 0 | 0 | 0 | 0 | 0 | 0
Offshore Wind | 0 | 0 | 0 | 0 | 0 | 0 | 0
Solar | 0 | 0 | 0 | 0 | 0 | 0 | 0
Fuel Cell | 0 | 0 | 0 | 0 | 0 | 0 | 0
New Renewable Generation Total | 5.7082 | 26.0945 | 26.0945 | 30.9872 | 30.9872 | 35.8799 | 35.8799
Total | 3933.2242 | 3393.8534 | 4231.2202 | 4610.2602 | 4659.3644 | 4163.0005 | 3569.4109
Vermont
| 2006 | 2009 | 2012 | 2015 | 2018 | 2021 | 2024
CC | 0 | 0 | 0 | 0 | 0 | 0 | 0
CT | 0 | 0 | 0 | 2.5619 | 2.5619 | 0 | 0
Oil/Gas | 0 | 0 | 0 | 0 | 0 | 0 | 0
Coal | 0 | 0 | 0 | 0 | 0 | 0 | 0
Nuclear | 4211.9575 | 4221.824 | 4476.7119 | 4476.7119 | 4476.7119 | 4476.7119 | 4476.7119
Conventional Generation Total | 4211.9575 | 4221.824 | 4476.7119 | 4479.2738 | 4479.2738 | 4476.7119 | 4476.7119
Other - NUG/Cogen | 0 | 0 | 0 | 0 | 0 | 0 | 0
Existing Renewables | 1216.9104 | 1216.9104 | 1216.9104 | 1216.9104 | 1216.9104 | 1216.9104 | 1216.9104
Other Generation Total | 1216.9104 | 1216.9104 | 1216.9104 | 1216.9104 | 1216.9104 | 1216.9104 | 1216.9104
Biomass: Direct Fire | 0 | 0 | 0 | 0 | 0 | 0 | 0
Biomass-Cofiring | 0 | 0 | 0 | 0 | 0 | 0 | 0
Landfill Gas | 0 | 46.4808 | 46.4808 | 53.8199 | 53.8199 | 62.7899 | 62.7899
Hydro | 184.8765 | 184.8765 | 184.8765 | 184.8765 | 184.8765 | 184.8765 | 184.8765
Onshore Wind | 397.1846 | 898.495 | 1860.4724 | 2348.2354 | 2835.3192 | 5774.8829 | 6825.9754
Offshore Wind | 0 | 0 | 0 | 0 | 0 | 0 | 0
Solar | 0 | 0 | 0 | 0 | 0 | 0 | 0
Fuel Cell | 0 | 0 | 0 | 0 | 0 | 0 | 0
New Renewable Generation Total | 582.0611 | 1129.8523 | 2091.8297 | 2586.9318 | 3074.0156 | 6022.5493 | 7073.6418
Total | 6010.929 | 6568.5867 | 7785.452 | 8283.116 | 8770.1998 | 11716.1716 | 12767.2641
New York
| 2006 | 2009 | 2012 | 2015 | 2018 | 2021 | 2024
CC | 34595.1438 | 37162.4168 | 41730.5104 | 58604.1692 | 59164.5409 | 56674.4201 | 55613.9505
CT | 8054.7719 | 6286.6945 | 5001.5649 | 3312.0481 | 3601.2489 | 3542.191 | 4092.1369
Oil/Gas | 12297.2235 | 10590.0073 | 8919.9087 | 6831.3473 | 6715.8722 | 6631.714 | 6605.8008
Coal | 24462.4132 | 25266.3101 | 24888.3621 | 24588.0687 | 24421.6067 | 22499.6515 | 22199.1132
Nuclear | 39833.6472 | 41159.9756 | 41238.5808 | 42817.6318 | 42817.6318 | 42817.6318 | 42817.6318
Conventional Generation Total | 119243.1996 | 120465.4043 | 121778.9269 | 136153.2651 | 136720.9005 | 132165.6084 | 131328.6332
Other - NUG/Cogen | 3930.4826 | 3930.4826 | 3930.4826 | 3930.4826 | 3930.4826 | 3930.4826 | 3930.4826
Existing Renewables | 25475.3187 | 25696.4565 | 25387.7936 | 25359.9 | 25260.8793 | 25247.244 | 25203.2721
Other Generation Total | 29405.8013 | 29626.9391 | 29318.2762 | 29290.3826 | 29191.3619 | 29177.7266 | 29133.7547
Biomass: Direct Fire | 0 | 0 | 0 | 0 | 0 | 0 | 0
Biomass-Cofiring | 0 | 218.5688 | 368.7905 | 368.7905 | 368.7905 | 368.7905 | 364.2442
Landfill Gas | 141.8888 | 724.9376 | 724.9376 | 846.44 | 846.44 | 987.5134 | 987.5134
Hydro | 66.3618 | 260.3994 | 260.3994 | 260.3994 | 260.3994 | 260.3994 | 260.3994
Onshore Wind | 1856.9168 | 2851.3947 | 4518.261 | 4518.261 | 7702.545 | 13035.34 | 13337.4466
Offshore Wind | 0 | 0 | 0 | 0 | 0 | 0 | 0
Solar | 0 | 0 | 0 | 0 | 0 | 0 | 0
Fuel Cell | 0 | 0 | 0 | 0 | 0 | 0 | 0
New Renewable Generation Total | 2065.1674 | 4055.3005 | 5872.3885 | 5993.8909 | 9178.1749 | 14652.0433 | 14949.6036
Total | 150714.1683 | 154147.6439 | 156969.5916 | 171437.5386 | 175090.4373 | 175995.3783 | 175411.9915
Delmarva
| 2006 | 2009 | 2012 | 2015 | 2018 | 2021 | 2024
CC | 1001.1516 | 689.3208 | 689.3208 | 12320.2919 | 14262.0365 | 16108.1809 | 17215.8735
CT | 54.991 | 1.8026 | 1.8026 | 4.1316 | 1.8026 | 1.8026 | 16.7937
Oil/Gas | 0 | 0 | 0 | 0 | 0 | 0 | 0
Coal | 8677.1391 | 8166.8866 | 8135.8093 | 8645.2767 | 8125.465 | 6285.7928 | 5978.7199
Nuclear | 0 | 0 | 0 | 0 | 0 | 0 | 0
Conventional Generation Total | 9733.2817 | 8858.01 | 8826.9327 | 20969.7002 | 22389.3041 | 22395.7763 | 23211.3871
Other - NUG/Cogen | 864.38 | 864.38 | 864.38 | 864.38 | 864.38 | 864.38 | 864.38
Existing Renewables | 0 | 0 | 0 | 0 | 0 | 0 | 0
Other Generation Total | 864.38 | 864.38 | 864.38 | 864.38 | 864.38 | 864.38 | 864.38
Biomass: Direct Fire | 0 | 0 | 0 | 0 | 0 | 0 | 0
Biomass-Cofiring | 0 | 57.0512 | 57.0512 | 59.8791 | 59.8791 | 59.8791 | 59.8791
Landfill Gas | 60.3435 | 450.9454 | 450.9454 | 525.967 | 525.967 | 614.0359 | 614.0359
Hydro | 0 | 0 | 0 | 0 | 0 | 0 | 0
Onshore Wind | 0 | 0 | 43.1624 | 43.1624 | 61.5555 | 61.5555 | 61.5555
Offshore Wind | 0 | 0 | 0 | 0 | 0 | 0 | 0
Solar | 0 | 0 | 0 | 0 | 0 | 0 | 0
Fuel Cell | 0 | 0 | 0 | 0 | 0 | 0 | 0
New Renewable Generation Total | 60.3435 | 507.9966 | 551.159 | 629.0085 | 647.4016 | 735.4705 | 735.4705
Total | 10658.0052 | 10230.3866 | 10242.4717 | 22463.0887 | 23901.0857 | 23995.6268 | 24811.2376
New Jersey
| 2006 | 2009 | 2012 | 2015 | 2018 | 2021 | 2024
CC | 9497.5797 | 10541.3784 | 11663.8905 | 31208.2823 | 39294.5174 | 37779.5896 | 36899.6385
CT | 462.0134 | 337.4751 | 342.1404 | 361.978 | 278.0294 | 325.4113 | 468.4693
Oil/Gas | 487.264 | 452.8178 | 412.7408 | 320.7044 | 320.7044 | 320.7044 | 320.7044
Coal | 13638.4418 | 11505.1567 | 11465.1863 | 11476.9565 | 11456.0854 | 11334.2092 | 11430.2723
Nuclear | 29863.8522 | 32057.3834 | 32057.3834 | 32632.0572 | 32632.0572 | 33397.0908 | 33397.0908
Conventional Generation Total | 53949.1511 | 54894.2114 | 55941.3414 | 75999.9784 | 83981.3938 | 83157.0053 | 82516.1753
Other - NUG/Cogen | 522.2975 | 522.2975 | 522.2975 | 522.2975 | 522.2975 | 522.2975 | 522.2975
Existing Renewables | 664.9944 | 664.9944 | 664.9944 | 483.6344 | 664.9944 | 664.9944 | 664.9944
Other Generation Total | 1187.2919 | 1187.2919 | 1187.2919 | 1005.9319 | 1187.2919 | 1187.2919 | 1187.2919
Biomass: Direct Fire | 0 | 0 | 0 | 0 | 0 | 0 | 0
Biomass-Cofiring | 665.9131 | 683.0544 | 1387.4754 | 1387.4754 | 1387.4754 | 1387.4754 | 1387.4754
Landfill Gas | 258.4985 | 1276.1835 | 1276.1835 | 1489.8321 | 1489.8321 | 1738.5452 | 1738.5452
Hydro | 0 | 0 | 0 | 0 | 0 | 0 | 0
Onshore Wind | 36.7861 | 98.0963 | 147.1445 | 147.1445 | 147.1445 | 147.1445 | 147.1445
Offshore Wind | 0 | 0 | 0 | 0 | 0 | 0 | 0
Solar | 42.542 | 145.23 | 260.742 | 382.665 | 512.838 | 605.355 | 622.56
Fuel Cell | 0 | 0 | 0 | 0 | 0 | 0 | 0
New Renewable Generation Total | 1003.7397 | 2202.5642 | 3071.5454 | 3407.117 | 3537.29 | 3878.5201 | 3895.7251
Total | 56140.1827 | 58284.0675 | 60200.1787 | 80413.0273 | 88705.9757 | 88222.8173 | 87599.1923
NEPOOL
| 2006 | 2009 | 2012 | 2015 | 2018 | 2021 | 2024
CC | 47897.8131 | 51201.0715 | 53747.5126 | 61829.5023 | 62094.1288 | 55450.4581 | 53597.9362
CT | 1838.2269 | 1065.8151 | 1243.9767 | 1358.9115 | 1422.8901 | 1496.543 | 1303.6483
Oil/Gas | 6937.3838 | 5666.6251 | 4533.3 | 48.0794 | 48.0794 | 48.0794 | 48.0794
Coal | 19728.7424 | 19433.4178 | 19644.6887 | 19233.2263 | 18678.7637 | 18630.5231 | 18441.5706
Nuclear | 34061.4864 | 34484.5476 | 35354.4251 | 35958.1894 | 35958.1894 | 35958.1894 | 35958.1894
Conventional Generation Total | 110463.6526 | 111851.4771 | 114523.9031 | 118427.9089 | 118202.0514 | 111583.793 | 109349.4239
Other - NUG/Cogen | 1484.124 | 1484.124 | 1484.124 | 1484.124 | 1484.124 | 1484.124 | 1484.124
Existing Renewables | 6359.7474 | 6202.4276 | 6045.3654 | 6045.3654 | 6045.3654 | 6045.3654 | 6079.5131
Other Generation Total | 7843.8714 | 7686.5516 | 7529.4894 | 7529.4894 | 7529.4894 | 7529.4894 | 7563.6371
Biomass: Direct Fire | 0 | 0 | 0 | 0 | 0 | 0 | 0
Biomass-Cofiring | 34.8551 | 319.8118 | 319.8118 | 319.8118 | 319.8118 | 319.8118 | 319.8118
Landfill Gas | 88.069 | 531.6753 | 531.6753 | 620.5596 | 620.5596 | 724.1222 | 724.1222
Hydro | 278.7358 | 278.7358 | 332.5708 | 332.5708 | 332.5708 | 332.5708 | 332.5708
Onshore Wind | 1615.7207 | 3935.8069 | 8142.6651 | 10209.5112 | 12427.6224 | 22131.9264 | 25124.847
Offshore Wind | 0 | 0 | 0 | 0 | 0 | 0 | 0
Solar | 0 | 0 | 0 | 0 | 0 | 0 | 0
Fuel Cell | 0 | 91.7384 | 91.7384 | 183.4768 | 183.4768 | 305.7948 | 305.7948
New Renewable Generation Total | 2017.3806 | 5157.7682 | 9418.4614 | 11665.9302 | 13884.0414 | 23814.226 | 26807.1466
Total | 120324.9046 | 124695.7969 | 131471.8539 | 137623.3285 | 139615.5822 | 142927.5084 | 143720.2076
RGGI PJM
| 2006 | 2009 | 2012 | 2015 | 2018 | 2021 | 2024
CC | 10498.7313 | 11230.6992 | 12353.2113 | 43528.5742 | 53556.5539 | 53887.7705 | 54115.512
CT | 517.0044 | 339.2777 | 343.943 | 366.1096 | 279.832 | 327.2139 | 485.263
Oil/Gas | 487.264 | 452.8178 | 412.7408 | 320.7044 | 320.7044 | 320.7044 | 320.7044
Coal | 22315.5809 | 19672.0433 | 19600.9955 | 20122.2331 | 19581.5503 | 17620.0019 | 17408.9921
Nuclear | 29863.8522 | 32057.3834 | 32057.3834 | 32632.0572 | 32632.0572 | 33397.0908 | 33397.0908
Conventional Generation Total | 63682.4328 | 63752.2214 | 64768.274 | 96969.6785 | 106370.6978 | 105552.7815 | 105727.5623
Other - NUG/Cogen | 1386.6775 | 1386.6775 | 1386.6775 | 1386.6775 | 1386.6775 | 1386.6775 | 1386.6775
Existing Renewables | 664.9944 | 664.9944 | 664.9944 | 483.6344 | 664.9944 | 664.9944 | 664.9944
Other Generation Total | 2051.6719 | 2051.6719 | 2051.6719 | 1870.3119 | 2051.6719 | 2051.6719 | 2051.6719
Biomass: Direct Fire | 0 | 0 | 0 | 0 | 0 | 0 | 0
Biomass-Cofiring | 665.9131 | 740.1056 | 1444.5267 | 1447.3546 | 1447.3546 | 1447.3546 | 1447.3546
Landfill Gas | 318.842 | 1727.1289 | 1727.1289 | 2015.7991 | 2015.7991 | 2352.5811 | 2352.5811
Hydro | 0 | 0 | 0 | 0 | 0 | 0 | 0
Onshore Wind | 36.7861 | 98.0963 | 190.3069 | 190.3069 | 208.7 | 208.7 | 208.7
Offshore Wind | 0 | 0 | 0 | 0 | 0 | 0 | 0
Solar | 42.542 | 145.23 | 260.742 | 382.665 | 512.838 | 605.355 | 622.56
Fuel Cell | 0 | 0 | 0 | 0 | 0 | 0 | 0
New Renewable Generation Total | 1064.0832 | 2710.5608 | 3622.7045 | 4036.1256 | 4184.6917 | 4613.9907 | 4631.1957
Total | 66798.1879 | 68514.4541 | 70442.6504 | 102876.116 | 112607.0614 | 112218.4441 | 112410.4299
Eastern Interconnect Without RGGI
| 2006 | 2009 | 2012 | 2015 | 2018 | 2021 | 2024
CC | 200595.5917 | 315390.5094 | 448253.7218 | 591754.6853 | 707565.4494 | 740745.502 | 732063.786
CT | 9786.8501 | 16901.4023 | 18412.6771 | 22899.2806 | 22988.7927 | 25238.0874 | 26251.9955
Oil/Gas | 6544.1692 | 2852.3727 | 2387.3762 | 2510.4382 | 2510.4382 | 2510.4382 | 2510.4382
Coal | 1747507.8154 | 1772659.3773 | 1806982.8388 | 1708383.0067 | 1662887.3882 | 1635983.9763 | 1616158.2069
Nuclear | 555672.099 | 576310.2516 | 583404.4542 | 584331.6592 | 584331.6592 | 584747.8516 | 585141.0346
Conventional Generation Total | 2520106.5254 | 2684113.9133 | 2859441.0681 | 2909879.07 | 2980283.7277 | 2989225.8555 | 2962125.4612
Other - NUG/Cogen | 22749.8812 | 22749.8812 | 22749.8812 | 22749.8812 | 22749.8812 | 22749.8812 | 22749.8812
Existing Renewables | 90011.8867 | 88661.7835 | 85862.7543 | 81957.5039 | 82537.9442 | 82889.1067 | 83290.5775
Other Generation Total | 112761.7679 | 111411.6647 | 108612.6355 | 104707.3851 | 105287.8254 | 105638.9879 | 106040.4587
Biomass: Direct Fire | 0 | 0 | 0 | 0 | 0 | 0 | 0
Biomass-Cofiring | 0 | 0 | 0 | 0 | 0 | 0 | 0
Landfill Gas | 247.0822 | 1176.6984 | 1176.6984 | 1372.4071 | 1372.4071 | 1602.3648 | 1602.3648
Hydro | 0 | 0 | 0 | 0 | 0 | 0 | 0
Onshore Wind | 178.5997 | 576.7154 | 874.9431 | 901.6325 | 927.9977 | 4271.9634 | 4271.9634
Offshore Wind | 0 | 0 | 0 | 0 | 0 | 0 | 0
Solar | 4.5077 | 18.0307 | 183.5929 | 429.8635 | 708.9562 | 908.4018 | 939.1756
Fuel Cell | 0 | 0 | 0 | 0 | 0 | 0 | 0
New Renewable Generation Total | 430.1896 | 1771.4445 | 2235.2344 | 2703.9031 | 3009.361 | 6782.73 | 6813.5038
Total | 2633298.4829 | 2797297.0225 | 2970288.938 | 3017290.3582 | 3088580.9141 | 3101647.5734 | 3074979.4237
Eastern Interconnect
| 2006 | 2009 | 2012 | 2015 | 2018 | 2021 | 2024
CC | 293587.2799 | 414984.6969 | 556084.9561 | 755716.931 | 882380.673 | 906758.1507 | 895391.1847
CT | 20196.8533 | 24593.1896 | 25002.1617 | 27936.3498 | 28292.7637 | 30604.0353 | 32133.0437
Oil/Gas | 6544.1692 | 2852.3727 | 2387.3762 | 2510.4382 | 2510.4382 | 2510.4382 | 2510.4382
Coal | 1747507.8154 | 1772659.3773 | 1806982.8388 | 1708383.0067 | 1662887.3882 | 1635983.9763 | 1616158.2069
Nuclear | 557678.099 | 578319.2516 | 585416.4542 | 586346.6592 | 586349.6592 | 586768.8516 | 587165.0346
Conventional Generation Total | 2625514.2168 | 2793408.8881 | 2975873.787 | 3080893.3849 | 3162420.9223 | 3162625.4521 | 3133357.9081
Other - NUG/Cogen | 23267.6401 | 22844.2418 | 22834.4152 | 22822.4419 | 22825.1082 | 22828.4916 | 22803.6375
Existing Renewables | 92896.8945 | 90951.4285 | 87694.4703 | 81971.5039 | 82551.9442 | 82903.1067 | 83304.5775
Other Generation Total | 116164.5346 | 113795.6703 | 110528.8855 | 104793.9458 | 105377.0524 | 105731.5983 | 106108.215
Biomass: Direct Fire | 15851.3389 | 15851.3389 | 15851.3389 | 16455.1032 | 16455.1032 | 16455.1032 | 16455.1032
Biomass-Cofiring | 32077.7045 | 38098.1603 | 39516.278 | 40795.2666 | 39632.1636 | 40042.301 | 41176.4934
Landfill Gas | 377.5546 | 1307.1708 | 1307.1708 | 1502.8795 | 1502.8795 | 1732.8372 | 1732.8372
Hydro | 415.7196 | 415.7196 | 412.7837 | 412.7837 | 412.7837 | 412.7837 | 412.7837
Onshore Wind | 546.192 | 546.192 | 543.2561 | 543.2561 | 543.2561 | 543.2561 | 543.2561
Offshore Wind | 0 | 0 | 0 | 0 | 0 | 0 | 0
Solar | 39.3628 | 337.8425 | 503.4047 | 749.6753 | 1028.768 | 1228.2136 | 1258.9874
Fuel Cell | 21.2018 | 128.8416 | 128.8416 | 150.0434 | 150.0434 | 175.3224 | 175.3224
New Renewable Generation Total | 49329.0742 | 56685.2657 | 58263.0738 | 60609.0078 | 59724.9975 | 60589.8172 | 61754.7834
Total | 2791007.8256 | 2963889.8241 | 3144665.7463 | 3246296.3385 | 3327522.9722 | 3328946.8676 | 3301220.9065
Canada
| 2006 | 2009 | 2012 | 2015 | 2018 | 2021 | 2024
CC | 778.8547 | 686.0659 | 2073.8878 | 18583.6387 | 39355.2125 | 39047.6763 | 31231.1492
CT | 858.9002 | 703.4125 | 2660.3947 | 6467.2811 | 6916.5645 | 6950.2049 | 8285.9113
Oil/Gas | 0 | 0 | 0 | 0 | 0 | 0 | 0
Coal | 59678.7275 | 59678.7275 | 59678.7275 | 59678.7275 | 59678.7275 | 59678.7275 | 59678.7275
Nuclear | 96441.7274 | 104854.3898 | 104854.3898 | 104854.3898 | 104854.3898 | 104854.3898 | 104854.3898
Conventional Generation Total | 157758.2098 | 165922.5957 | 169267.3998 | 189584.0371 | 210804.8943 | 210530.9985 | 204050.1778
Other - NUG/Cogen | 4264.7603 | 4264.7603 | 4264.7603 | 4264.7603 | 4264.7603 | 4264.7603 | 4264.7603
Existing Renewables | 243200.9827 | 247437.8318 | 247365.9854 | 247329.633 | 247324.0462 | 247282.281 | 247282.281
Other Generation Total | 247465.743 | 251702.5921 | 251630.7457 | 251594.3933 | 251588.8065 | 251547.0413 | 251547.0413
Biomass: Direct Fire | 0 | 0 | 0 | 0 | 0 | 0 | 0
Biomass-Cofiring | 0 | 0 | 0 | 0 | 0 | 0 | 0
Landfill Gas | 0 | 0 | 0 | 0 | 0 | 0 | 0
Hydro | 0 | 0 | 0 | 0 | 0 | 0 | 0
Onshore Wind | 0 | 0 | 1567.299 | 6895.8375 | 6895.8375 | 6895.8375 | 6895.8375
Offshore Wind | 0 | 0 | 0 | 0 | 0 | 0 | 0
Solar | 0 | 0 | 0 | 0 | 0 | 0 | 0
Fuel Cell | 0 | 0 | 0 | 0 | 0 | 0 | 0
New Renewable Generation Total | 0 | 0 | 1567.299 | 6895.8375 | 6895.8375 | 6895.8375 | 6895.8375
Total | 405223.9528 | 417625.1878 | 422465.4445 | 448074.2679 | 469289.5383 | 468973.8773 | 462493.0566
Eastern Interconnect + Canada
| 2006 | 2009 | 2012 | 2015 | 2018 | 2021 | 2024
CC | 294366.1346 | 415670.7628 | 558158.8439 | 774300.5697 | 921735.8855 | 945805.827 | 926622.3339
CT | 21055.7535 | 25296.6021 | 27662.5564 | 34403.6309 | 35209.3282 | 37554.2402 | 40418.955
Oil/Gas | 6544.1692 | 2852.3727 | 2387.3762 | 2510.4382 | 2510.4382 | 2510.4382 | 2510.4382
Coal | 1807186.5429 | 1832338.1048 | 1866661.5663 | 1768061.7342 | 1722566.1157 | 1695662.7038 | 1675836.9344
Nuclear | 654119.8264 | 683173.6414 | 690270.844 | 691201.049 | 691204.049 | 691623.2414 | 692019.4244
Conventional Generation Total | 2783272.4266 | 2959331.4838 | 3145141.1868 | 3270477.422 | 3373225.8166 | 3373156.4506 | 3337408.0859
Other - NUG/Cogen | 27532.4004 | 27109.0021 | 27099.1755 | 27087.2022 | 27089.8685 | 27093.2519 | 27068.3978
Existing Renewables | 336097.8772 | 338389.2603 | 335060.4557 | 329301.1369 | 329875.9904 | 330185.3877 | 330586.8585
Other Generation Total | 363630.2776 | 365498.2624 | 362159.6312 | 356388.3391 | 356965.8589 | 357278.6396 | 357655.2563
Biomass: Direct Fire | 15851.3389 | 15851.3389 | 15851.3389 | 16455.1032 | 16455.1032 | 16455.1032 | 16455.1032
Biomass-Cofiring | 32077.7045 | 38098.1603 | 39516.278 | 40795.2666 | 39632.1636 | 40042.301 | 41176.4934
Landfill Gas | 377.5546 | 1307.1708 | 1307.1708 | 1502.8795 | 1502.8795 | 1732.8372 | 1732.8372
Hydro | 415.7196 | 415.7196 | 412.7837 | 412.7837 | 412.7837 | 412.7837 | 412.7837
Onshore Wind | 546.192 | 546.192 | 2110.5551 | 7439.0936 | 7439.0936 | 7439.0936 | 7439.0936
Offshore Wind | 0 | 0 | 0 | 0 | 0 | 0 | 0
Solar | 39.3628 | 337.8425 | 503.4047 | 749.6753 | 1028.768 | 1228.2136 | 1258.9874
Fuel Cell | 21.2018 | 128.8416 | 128.8416 | 150.0434 | 150.0434 | 175.3224 | 175.3224
New Renewable Generation Total | 49329.0742 | 56685.2657 | 59830.3728 | 67504.8453 | 66620.835 | 67485.6547 | 68650.6209
Total | 3196231.7784 | 3381515.0119 | 3567131.1908 | 3694370.6064 | 3796812.5105 | 3797920.7449 | 3763713.9631

## Fuel Consumption
RGGI Reference Scenario with Package & Federal Policies Summary
IPM Reference Scenario Results
2005-09-14
Coal Consumption (Tbtu)
| 2006 | 2009 | 2012 | 2015 | 2018 | 2021 | 2024
MA | 39.148 | 38.6807 | 35.6312 | 30.6896 | 25.7037 | 25.6819 | 23.4467
CT | 41.8829 | 41.2791 | 41.2791 | 41.2791 | 41.2791 | 40.8544 | 41.2764
ME | 0 | 0 | 0 | 0 | 0 | 0 | 0
NH | 37.3015 | 37.6815 | 42.0592 | 42.12 | 41.2637 | 41.2473 | 41.2272
RI | 68.6583 | 68.6583 | 68.6583 | 68.6583 | 68.6583 | 68.6583 | 68.6583
VT | 0 | 0 | 0 | 0 | 0 | 0 | 0
NY | 243.4868 | 253.6855 | 250.3152 | 246.997 | 245.3874 | 225.4256 | 222.4658
DELMARVA | 80.9467 | 76.6796 | 76.6332 | 81.4198 | 77.2361 | 64.0824 | 61.1653
NJ | 138.3507 | 117.5929 | 124.0196 | 124.155 | 123.9389 | 122.6773 | 123.6717
Total | 649.7749 | 634.2576 | 638.5958 | 635.3188 | 623.4672 | 588.6272 | 581.9114
Gas Consumption (Tbtu)
| 2006 | 2009 | 2012 | 2015 | 2018 | 2021 | 2024
MA | 158 | 182 | 175 | 183 | 190 | 164 | 170
CT | 48 | 115 | 130 | 124 | 123 | 126 | 132
ME | 36 | 27 | 39 | 38 | 35 | 18 | 14
NH | 31 | 27 | 15 | 15 | 25 | 20 | 13
RI | 72 | 61 | 57 | 67 | 56 | 53 | 36
VT | 0 | 0 | 0 | 0 | 0 | 0 | 0
NY | 276 | 321 | 318 | 476 | 482 | 472 | 467
DELMARVA | 11 | 8 | 6 | 82 | 94 | 106 | 113
NJ | 60 | 62 | 80 | 200 | 250 | 240 | 236
Total | 692 | 803 | 820 | 1185 | 1255 | 1199 | 1181
Oil Consumption (TBtu)
| 2006 | 2009 | 2012 | 2015 | 2018 | 2021 | 2024
MA | 40.1 | 0.8 | 0.6 | 0 | 0 | 0 | 0
CT | 28.8 | 0 | 0 | 0 | 0 | 0 | 0
ME | 0 | 0 | 0 | 0 | 0 | 0 | 0
NH | 0 | 0 | 0 | 0 | 0 | 0 | 0
RI | 0 | 0 | 0 | 0 | 0 | 0 | 0
VT | 0 | 0 | 0 | 0 | 0 | 0 | 0
NY | 173.6 | 116.1 | 101.2 | 9.2 | 9.2 | 3.2 | 3.2
DELMARVA | 0 | 0 | 0 | 0 | 0 | 0 | 0
NJ | 4.1 | 0.6 | 0.5 | 0 | 0 | 0 | 0
Total | 246.6 | 117.5 | 102.3 | 9.2 | 9.2 | 3.2 | 3.2

## Emissions
RGGI Reference Scenario with Package & Federal Policies Summary
IPM Reference Scenario Results
2005-09-14
CO2 Emissions [Million Tons]
| 2006 | 2009 | 2012 | 2015 | 2018 | 2021 | 2024
MA | 25.3962 | 23.0271 | 22.3029 | 22.3887 | 22.0156 | 20.6416 | 19.9432
CT | 10.604 | 11.734 | 12.0531 | 11.9814 | 11.5029 | 11.6869 | 12.1254
ME | 2.0894 | 1.6189 | 2.3203 | 2.2643 | 2.0664 | 1.1222 | 0.86348
NH | 5.2723 | 5.1609 | 4.8694 | 4.8388 | 5.3989 | 5.1252 | 4.7246
RI | 1.5937 | 1.3797 | 1.7171 | 1.8712 | 1.8921 | 1.6952 | 1.4522
VT | 0 | 0.02721 | 0.02721 | 0.033124 | 0.033124 | 0.036757 | 0.036757
NY | 55.668 | 54.0546 | 52.8703 | 53.6471 | 53.7128 | 50.5514 | 49.9821
DELMARVA | 8.9559 | 8.4909 | 8.4861 | 13.3494 | 13.6318 | 12.9227 | 13.0631
NJ | 18.252 | 16.8975 | 17.1126 | 24.5717 | 27.5021 | 26.9938 | 26.879
Total RGGI Emissions | 127.8315 | 122.3909 | 121.7592 | 134.9459 | 137.7558 | 130.7758 | 129.0698
Total Emissions at Affected Plants | 123.4 | 117 | 116.9 | 131.3 | 134.1 | 126.7 | 125
Eastern Interconnect without RGGI Emissions | 2238.8327 | 2319.7404 | 2412.9049 | 2340.2147 | 2329.1066 | 2311.6121 | 2287.7055
Total Eastern Interconnect Emissions | 2366.6642 | 2442.1313 | 2534.6641 | 2475.1605 | 2466.8624 | 2442.3879 | 2416.7753
Total Canadian Emissions | 64.9661 | 64.8555 | 66.24 | 73.9532 | 81.8877 | 81.8113 | 79.3581
NOX Emissions [Thousand Tons]
| 2006 | 2009 | 2012 | 2015 | 2018 | 2021 | 2024
MA | 17.0429 | 14.7638 | 13.7128 | 11.3365 | 10.3547 | 10.1495 | 9.8582
CT | 5.9209 | 5.0822 | 4.5064 | 3.2642 | 3.1868 | 3.2062 | 3.2542
ME | 0.367 | 0.3336 | 0.4534 | 0.4606 | 0.4267 | 0.27 | 0.2258
NH | 3.6651 | 3.7424 | 3.7424 | 3.7614 | 3.7613 | 3.7304 | 3.6621
RI | 0.4134 | 0.3999 | 0.4575 | 0.4902 | 0.5051 | 0.5345 | 0.4233
VT | 0 | 0.0572 | 0.0572 | 0.0694 | 0.0694 | 0.0772 | 0.0772
NY | 45.9972 | 38.1977 | 33.8638 | 29.8259 | 29.7275 | 29.0128 | 28.8641
DELMARVA | 12.9058 | 12.3878 | 12.2404 | 12.871 | 12.245 | 9.9249 | 9.6531
NJ | 19.6477 | 8.8303 | 8.8783 | 9.8012 | 9.9411 | 10.0369 | 10.3863
Total | 105.96 | 83.7949 | 77.9122 | 71.8804 | 70.2176 | 66.9424 | 66.4043
SO2 Emissions [Thousand Tons]
| 2006 | 2009 | 2012 | 2015 | 2018 | 2021 | 2024
MA | 32.0106 | 15.2175 | 13.8763 | 11.3174 | 8.8245 | 8.8343 | 6.8907
CT | 10.0364 | 5.5886 | 5.1555 | 5.1555 | 5.5886 | 5.3762 | 2.1517
ME | 0 | 0 | 0 | 0 | 0 | 0 | 0
NH | 35.251 | 3.7161 | 4.1183 | 4.1347 | 3.9035 | 3.8953 | 3.8853
RI | 0 | 0 | 0 | 0 | 0 | 0 | 0
VT | 0 | 0 | 0 | 0 | 0 | 0 | 0
NY | 99.9903 | 108.9071 | 97.4847 | 72.3556 | 72.3412 | 56.2208 | 53.6518
DELMARVA | 100.4289 | 87.9075 | 61.0048 | 62.3891 | 50.2569 | 18.2966 | 11.2674
NJ | 69.7748 | 28.5656 | 16.918 | 16.9145 | 16.774 | 10.6099 | 11.1072
Total | 347.492 | 249.9024 | 198.5576 | 172.2668 | 157.6887 | 103.2331 | 88.9541
MER Emissions [Tons]
| 2006 | 2009 | 2012 | 2015 | 2018 | 2021 | 2024
MA | 0.2655 | 0.2435 | 0.1423 | 0.1301 | 0.1219 | 0.1144 | 0.1168
CT | 0.1664 | 0.1962 | 0.0815 | 0.0815 | 0.09 | 0.0893 | 0.0773
ME | 0 | 0 | 0 | 0 | 0 | 0 | 0
NH | 0.1071 | 0.0221 | 0.0257 | 0.0257 | 0.025 | 0.025 | 0.025
RI | 0 | 0 | 0 | 0 | 0 | 0 | 0
VT | 0 | 0 | 0 | 0 | 0 | 0 | 0
NY | 0.7179 | 0.6679 | 0.5256 | 0.4864 | 0.4878 | 0.4229 | 0.4181
DELMARVA | 0.2204 | 0.2145 | 0.1781 | 0.1752 | 0.118 | 0.0701 | 0.0533
NJ | 0.403 | 0.1138 | 0.1014 | 0.1016 | 0.1014 | 0.0784 | 0.0787
Total | 1.8803 | 1.458 | 1.0546 | 1.0005 | 0.9441 | 0.8001 | 0.7692

## Allowance Prices
RGGI Reference Scenario with Package & Federal Policies Summary
IPM Reference Scenario Results
2005-09-14
Allowance Prices (2003$)
| 2006 | 2009 | 2012 | 2015 | 2018 | 2021 | 2024
NOX SIP Call ($/ton) | 3186 | 3542 | 13.23 | 0 | 0 | 0 | 0
National Annual NOX ($/ton) | 0 | 0 | 1586 | 1936 | 2362 | 1157 | 0
Title IV SO2 ($/ton) | 611.4 | 746 | 910.3 | 1111 | 1355 | 1654 | 2018
National Hg ($/Lb.) | 0 | 0 | 15690 | 19150 | 23360 | 28510 | 34790
Regional CO2 ($/ton) | 0 | 5.056 | 6.17 | 7.529 | 9.187 | 11.21 | 12.18
Renewable Energy Credit Prices (2003$)
| 2006 | 2009 | 2012 | 2015 | 2018 | 2021 | 2024
RPS North ($/MWh) | 0 | 0.8693 | 10.39 | 9.697 | 3.561 | 0 | 0
RPS South ($/MWh) | 0 | 0.8693 | 10.39 | 9.697 | 3.561 | 0 | 0
NJ Solar Tier RPS ($/MWh) | 226.5 | 213.8 | 217.3 | 211.3 | 181.3 | 181.1 | 180.6
PA Solar Tier RPS ($/MWh) | 222 | 208.5 | 210.9 | 202.7 | 174 | 173.8 | 173.5

## Prices
RGGI Reference Scenario with Package & Federal Policies Summary
IPM Reference Scenario Results
2005-09-14
Firm Power Prices (2003$/MWh)
| 2006 | 2009 | 2012 | 2015 | 2018 | 2021 | 2024
MA | 55.6666 | 52.3359 | 52.4756 | 51.4261 | 52.5077 | 52.4314 | 52.9836
CT | 58.7265 | 54.226 | 53.3451 | 51.7322 | 52.7621 | 52.9943 | 53.5888
ME | 54.1218 | 50.0405 | 50.3032 | 49.1302 | 50.2601 | 49.6312 | 49.8796
NH | 54.3885 | 50.9554 | 51.1989 | 50.0096 | 51.0844 | 50.7635 | 51.2706
RI | 55.6385 | 51.5154 | 51.2389 | 50.1496 | 51.2444 | 51.4835 | 52.1806
VT | 55.9285 | 51.1554 | 50.8989 | 50.1196 | 51.0444 | 50.5235 | 50.9806
NY | 59.3936 | 56.6863 | 56.852 | 55.4992 | 56.787 | 55.9334 | 56.8043
DELMARVA | 44.771 | 47.5089 | 48.3699 | 49.0772 | 50.179 | 50.4062 | 50.8537
NJ | 43.971 | 47.7889 | 48.6499 | 49.5072 | 50.679 | 50.7162 | 51.2637
RGGI Price | 54.3278 | 52.7319 | 51.9744 | 51.2506 | 52.5148 | 51.9826 | 52.8517
Energy Prices (2003$/MWh)
| 2006 | 2009 | 2012 | 2015 | 2018 | 2021 | 2024
MA | 54.7798 | 45.5281 | 44.8858 | 44.3026 | 45.2892 | 45.161 | 44.8831
CT | 57.565 | 46.0826 | 44.3 | 43.525 | 44.4859 | 44.605 | 44.6577
ME | 53.43 | 44.73 | 44.39 | 43.58 | 44.63 | 43.96 | 43.56
NH | 53.57 | 44.67 | 44.2 | 43.44 | 44.42 | 44.05 | 43.79
RI | 54.82 | 45.23 | 44.24 | 43.58 | 44.58 | 44.77 | 44.7
VT | 55.11 | 44.87 | 43.9 | 43.55 | 44.38 | 43.81 | 43.5
NY | 57.8576 | 47.9602 | 44.8407 | 44.4936 | 45.4916 | 45.3201 | 45.7111
DELMARVA | 44.4 | 38.55 | 38.79 | 40.6 | 41.84 | 42.3 | 42.88
NJ | 43.6 | 38.83 | 39.07 | 41.03 | 42.34 | 42.61 | 43.29
RGGI Price | 53.423 | 44.7724 | 43.2108 | 43.3468 | 44.4064 | 44.3679 | 44.6357
Capacity Prices (2003$/kW-yr)
| 2006 | 2009 | 2012 | 2015 | 2018 | 2021 | 2024
MA | 7.768 | 59.6369 | 66.487 | 62.4018 | 63.2344 | 63.6885 | 70.9602
CT | 10.175 | 71.336 | 79.235 | 71.895 | 72.4992 | 73.49 | 78.2367
ME | 6.06 | 46.52 | 51.8 | 48.62 | 49.32 | 49.68 | 55.36
NH | 7.17 | 55.06 | 61.31 | 57.55 | 58.38 | 58.81 | 65.53
RI | 7.17 | 55.06 | 61.31 | 57.55 | 58.38 | 58.81 | 65.53
VT | 7.17 | 55.06 | 61.31 | 57.55 | 58.38 | 58.81 | 65.53
NY | 13.4556 | 76.4408 | 105.2192 | 96.4091 | 98.9479 | 92.9724 | 97.1762
DELMARVA | 3.25 | 78.48 | 83.92 | 74.26 | 73.05 | 71.01 | 69.85
NJ | 3.25 | 78.48 | 83.92 | 74.26 | 73.05 | 71.01 | 69.85
RGGI Price | 9.0944 | 71.8216 | 87.3442 | 79.5413 | 80.3343 | 77.4869 | 80.8298
Natural Gas Prices (2003$/MMBTu)
| 2006 | 2009 | 2012 | 2015 | 2018 | 2021 | 2024
Henry Hub | 6.94 | 5.43 | 5.29 | 5.03 | 5.09 | 5.05 | 5.1

## Net Energy For Load
RGGI Reference Scenario with Package & Federal Policies Summary
IPM Reference Scenario Results
2005-09-14
NEPOOL
| 2006 | 2009 | 2012 | 2015 | 2018 | 2021 | 2024
Regional Generation (TWh) | 120.3249 | 124.6958 | 131.4719 | 137.6233 | 139.6156 | 142.9275 | 143.7202
Net Imports (TWh) | 15.984 | 13.792 | 10.006 | 6.446 | 6.85 | 6.152 | 6.914
Losses (TWh)* | -2.1139 | -1.9828 | -1.4609 | -1.5473 | -1.5236 | -1.5755 | -0.42421
Net Energy for Load (TWh) | 134.195 | 136.505 | 140.017 | 142.522 | 144.942 | 147.504 | 150.21
*Losses include losses for pumped storage and intra-regional transmission.
NY
| 2006 | 2009 | 2012 | 2015 | 2018 | 2021 | 2024
Regional Generation (TWh) | 150.7142 | 154.1476 | 156.9696 | 171.4375 | 175.0904 | 175.9954 | 175.412
Net Imports (TWh) | 20.982 | 18.224 | 22.224 | 8.1 | 5.446 | 5.63 | 7.388
Losses (TWh)* | -1.0592 | 2.3724 | -1.8146 | -0.74554 | -0.60244 | -0.50638 | -0.45099
Net Energy for Load (TWh) | 170.637 | 174.744 | 177.379 | 178.792 | 179.934 | 181.119 | 182.349
*Losses include losses for pumped storage and intra-regional transmission.
NJ/DELMARVA
| 2006 | 2009 | 2012 | 2015 | 2018 | 2021 | 2024
Regional Generation (TWh) | 66.7982 | 68.5145 | 70.4427 | 102.8761 | 112.6071 | 112.2184 | 112.4104
Net Imports (TWh) | 39.628 | 43.128 | 43.94 | 14.964 | 9.398 | 12.808 | 15.574
Losses (TWh)* | -2.1262 | -2.8515 | -1.1907 | -1.4581 | -2.3831 | -2.0024 | -1.3904
Net Energy for Load (TWh) | 104.3 | 108.791 | 113.192 | 116.382 | 119.622 | 123.024 | 126.594
*Losses include losses for pumped storage and intra-regional transmission.
RGGI
| 2006 | 2009 | 2012 | 2015 | 2018 | 2021 | 2024
Regional Generation (TWh) | 337.8373 | 347.3579 | 358.8841 | 411.937 | 427.3131 | 431.1413 | 431.5426
Net Imports (TWh) | 76.594 | 75.144 | 76.17 | 29.51 | 21.694 | 24.59 | 29.876
Losses (TWh)* | -5.2993 | -2.4619 | -4.4661 | -3.751 | -4.5091 | -4.0843 | -2.2656
Net Energy for Load (TWh) | 409.132 | 420.04 | 430.588 | 437.696 | 444.498 | 451.647 | 459.153
*Losses include losses for pumped storage and intra-regional transmission.

## Transmission
RGGI Reference Scenario with Package & Federal Policies Summary
IPM Reference Scenario Results
2005-09-14
Energy Transfers (TWh) | [7 empty] | Capacity Utilization
RGGI | [7 empty] | Exports
| 2006 | 2009 | 2012 | 2015 | 2018 | 2021 | 2024 |  | 2006 | 2009 | 2012 | 2015 | 2018 | 2021 | 2024
Imports | 77.322 | 78.89 | 80.948 | 36.358 | 28.518 | 31.85 | 37.338 | Imports | 54.54% | 55.64% | 57.09% | 25.64% | 20.11% | 22.46% | 26.34%
Exports | 0.4 | 0.6 | 4.3 | 6.4 | 6.9 | 6.8 | 7 | Exports | 0.569% | 0.8535% | 6.117% | 9.104% | 9.815% | 9.673% | 9.957%
Net | 76.922 | 78.29 | 76.648 | 29.958 | 21.618 | 25.05 | 30.338
Energy Transfers Into RGGI By Location (TWh) | [7 empty] | Energy Transfers Into RGGI By Location (TWh)
From ECAR | [7 empty] | From PJM-Non-RGGI
| 2006 | 2009 | 2012 | 2015 | 2018 | 2021 | 2024 |  | 2006 | 2009 | 2012 | 2015 | 2018 | 2021 | 2024
Imports | 54.292 | 57.036 | 64.68 | 26.46 | 19.6 | 23.324 | 24.99 | Imports | 38.29% | 40.23% | 45.62% | 18.66% | 13.82% | 16.45% | 17.63%
Exports | 0 | 0 | 0.3 | 0.3 | 0.8 | 0.3 | 0.3 | Exports | 0% | 0% | 0.4267% | 0.4267% | 1.138% | 0.4267% | 0.4267%
Net | 54.292 | 57.036 | 64.38 | 26.16 | 18.8 | 23.024 | 24.69
From VACAR | [7 empty] | From PJM-Non-RGGI
| 2006 | 2009 | 2012 | 2015 | 2018 | 2021 | 2024 |  | 2006 | 2009 | 2012 | 2015 | 2018 | 2021 | 2024
Imports | 0 | 0 | 0 | 0 | 0 | 0 | 0 | Imports | 0% | 0% | 0% | 0% | 0% | 0% | 0%
Exports | 0 | 0 | 0 | 0 | 0 | 0 | 0 | Exports | 0% | 0% | 0% | 0% | 0% | 0% | 0%
Net | 0 | 0 | 0 | 0 | 0 | 0 | 0
From Canada | [7 empty] | From Canada
| 2006 | 2009 | 2012 | 2015 | 2018 | 2021 | 2024 |  | 2006 | 2009 | 2012 | 2015 | 2018 | 2021 | 2024
Imports | 23.03 | 21.854 | 16.268 | 9.898 | 8.918 | 8.526 | 12.348 | Imports | 16.24% | 15.41% | 11.47% | 6.981% | 6.29% | 6.014% | 8.709%
Exports | 0.4 | 0.6 | 4 | 6.1 | 6.1 | 6.5 | 6.7 | Exports | 0.569% | 0.8535% | 5.69% | 8.677% | 8.677% | 9.246% | 9.531%
Net | 22.63 | 21.254 | 12.268 | 3.798 | 2.818 | 2.026 | 5.648
Energy Transfers Into RGGI By RGGI Region (TWh) | [7 empty] | Energy Transfers Into RGGI By RGGI Region (TWh)
NY | [7 empty] | NY
| 2006 | 2009 | 2012 | 2015 | 2018 | 2021 | 2024 |  | 2006 | 2009 | 2012 | 2015 | 2018 | 2021 | 2024
Imports from NEPOOL | 4.508 | 5.88 | 3.43 | 3.332 | 2.94 | 3.332 | 4.116 | Imports from NEPOOL | 3.18% | 4.147% | 2.419% | 2.35% | 2.074% | 2.35% | 2.903%
Imports from RGGI PJM | 7.84 | 6.468 | 12.642 | 11.074 | 10.094 | 11.074 | 9.996 | Imports from RGGI PJM | 5.53% | 4.562% | 8.917% | 7.811% | 7.119% | 7.811% | 7.05%
Imports from ECAR | 6.762 | 4.704 | 7.938 | 0.98 | 0.686 | 0 | 0 | Imports from ECAR | 4.769% | 3.318% | 5.599% | 0.6912% | 0.4838% | 0% | 0%
Imports from VACAR | 0 | 0 | 0 | 0 | 0 | 0 | 0 | Imports from VACAR | 0% | 0% | 0% | 0% | 0% | 0% | 0%
Imports from Canada | 6.272 | 6.272 | 9.114 | 4.214 | 3.626 | 3.724 | 6.076 | Imports from Canada | 4.424% | 4.424% | 6.428% | 2.972% | 2.557% | 2.627% | 4.285%
Exports to NEPOOL | 4 | 4.5 | 7.4 | 6.9 | 7.1 | 7.5 | 7.9 | Exports to NEPOOL | 2.821% | 3.174% | 5.219% | 4.867% | 5.008% | 5.29% | 5.572%
Exports to RGGI PJM | 0.1 | 0.2 | 0.1 | 0.8 | 0.8 | 0.8 | 0.8 | Exports to RGGI PJM | 0.07053% | 0.1411% | 0.07053% | 0.5643% | 0.5643% | 0.5643% | 0.5643%
Exports to ECAR | 0 | 0 | 0.3 | 0.3 | 0.3 | 0.3 | 0.3 | Exports to ECAR | 0% | 0% | 0.2116% | 0.2116% | 0.2116% | 0.2116% | 0.2116%
Exports to VACAR | 0 | 0 | 0 | 0 | 0 | 0 | 0 | Exports to VACAR | 0% | 0% | 0% | 0% | 0% | 0% | 0%
Exports to Canada | 0.3 | 0.4 | 3.1 | 3.5 | 3.7 | 3.9 | 3.8 | Exports to Canada | 0.2116% | 0.2821% | 2.186% | 2.469% | 2.61% | 2.751% | 2.68%
Net | 20.982 | 18.224 | 22.224 | 8.1 | 5.446 | 5.63 | 7.388
NEPOOL | [7 empty] | NEPOOL
| 2006 | 2009 | 2012 | 2015 | 2018 | 2021 | 2024 |  | 2006 | 2009 | 2012 | 2015 | 2018 | 2021 | 2024
Imports from NY | 3.926 | 4.41 | 7.252 | 6.762 | 6.958 | 7.35 | 7.742 | Imports from NY | 2.769% | 3.11% | 5.115% | 4.769% | 4.908% | 5.184% | 5.461%
Imports from Canada | 16.758 | 15.582 | 7.154 | 5.684 | 5.292 | 4.802 | 6.272 | Imports from Canada | 11.82% | 10.99% | 5.046% | 4.009% | 3.733% | 3.387% | 4.424%
Exports to NY | 4.6 | 6 | 3.5 | 3.4 | 3 | 3.4 | 4.2 | Exports to NY | 3.244% | 4.232% | 2.469% | 2.398% | 2.116% | 2.398% | 2.962%
Exports to Canada | 0.1 | 0.2 | 0.9 | 2.6 | 2.4 | 2.6 | 2.9 | Exports to Canada | 0.07053% | 0.1411% | 0.6348% | 1.834% | 1.693% | 1.834% | 2.045%
Net | 15.984 | 13.792 | 10.006 | 6.446 | 6.85 | 6.152 | 6.914
RGGI PJM | [7 empty] | RGGI PJM
| 2006 | 2009 | 2012 | 2015 | 2018 | 2021 | 2024 |  | 2006 | 2009 | 2012 | 2015 | 2018 | 2021 | 2024
Imports from NY | 0.098 | 0.196 | 0.098 | 0.784 | 0.784 | 0.784 | 0.784 | Imports from NY | 0.06912% | 0.1382% | 0.06912% | 0.553% | 0.553% | 0.553% | 0.553%
Imports from ECAR | 47.53 | 52.332 | 56.742 | 25.48 | 18.914 | 23.324 | 24.99 | Imports from ECAR | 33.52% | 36.91% | 40.02% | 17.97% | 13.34% | 16.45% | 17.63%
Imports from VACAR | 0 | 0 | 0 | 0 | 0 | 0 | 0 | Imports from VACAR | 0% | 0% | 0% | 0% | 0% | 0% | 0%
Exports to NY | 8 | 9.4 | 12.9 | 11.3 | 10.3 | 11.3 | 10.2 | Exports to NY | 5.643% | 6.63% | 9.099% | 7.97% | 7.265% | 7.97% | 7.194%
Exports to ECAR | 0 | 0 | 0 | 0 | 0 | 0 | 0 | Exports to ECAR | 0% | 0% | 0% | 0% | 0% | 0% | 0%
Exports to VACAR | 0 | 0 | 0 | 0 | 0 | 0 | 0 | Exports to VACAR | 0% | 0% | 0% | 0% | 0% | 0% | 0%
Net | 39.628 | 43.128 | 43.94 | 14.964 | 9.398 | 12.808 | 15.574