## Capacity Additions
RGGI Reference Scenario with 2x Efficiency Budget Summary
IPM Reference Scenario Results
2005-09-14
Cumulative Capacity Added (MW) | [8 empty] | Incremental Capacity Added (MW)
RGGI | [8 empty] | RGGI
| Existing Capacity | 2006 | 2009 | 2012 | 2015 | 2018 | 2021 | 2024 |  | 2006 | 2009 | 2012 | 2015 | 2018 | 2021 | 2024
Repower to CC | 0 | 0 | 197.0916 | 229.4357 | 229.4357 | 229.4357 | 229.4357 | 229.4357 | Repower to CC | 0 | 197.0916 | 32.344 | 0 | 0 | 0 | 0
CC | 25528.0184 | 0 | 3401.4268 | 6099.8242 | 8936.2453 | 9463.2992 | 9584.0423 | 10271.5696 | CC | 0 | 3401.4268 | 2698.3974 | 2836.4211 | 527.0539 | 120.7431 | 687.5273
CT | 13491 | 0 | 0 | 0 | 147.66 | 1557.8418 | 2458.5419 | 3193.9325 | CT | 0 | 0 | 0 | 147.66 | 1410.1818 | 900.7001 | 735.3906
Coal | 9615.5704 | 0 | 0 | 0 | 0 | 0 | 0 | 0 | Coal | 0 | 0 | 0 | 0 | 0 | 0 | 0
Oil/Gas | 19628.0194 | 0 | 0 | 0 | 0 | 0 | 0 | 0 | Oil/Gas | 0 | 0 | 0 | 0 | 0 | 0 | 0
Other - NUG/Cogen | 835 | 0 | 0 | 0 | 0 | 0 | 0 | 0 | Other - NUG/Cogen | 0 | 0 | 0 | 0 | 0 | 0 | 0
Repower to Supercritical | 0 | 0 | 0 | 22.1387 | 22.1387 | 22.1387 | 22.1387 | 22.1387 | Repower to Supercritical | 0 | 0 | 22.1387 | 0 | 0 | 0 | 0
Nuclear Uprate | 13194.0617 | 391.6249 | 711.8257 | 811.68 | 811.6819 | 811.6819 | 811.6824 | 811.6824 | Nuclear Uprate | 391.6249 | 320.2008 | 99.8543 | 0.0019095 | 0 | 0.00055238 | 0
Total Conventional Capacity | 82291.67 | 391.6249 | 4310.3441 | 7163.0785 | 10147.1615 | 12084.3972 | 13105.841 | 14528.7589 | Total Conventional Capacity | 391.6249 | 3918.7193 | 2852.7344 | 2984.083 | 1937.2357 | 1021.4438 | 1422.9179
Biomass: Direct Fire | 0 | 0 | 0 | 0 | 0 | 0 | 0 | 0 | Biomass: Direct Fire | 0 | 0 | 0 | 0 | 0 | 0 | 0
Biomass-Cofiring | 0 | 94.9633 | 150.4743 | 255.8125 | 255.6506 | 255.6506 | 255.6506 | 255.6506 | Biomass-Cofiring | 94.9633 | 55.5111 | 105.3382 | -0.16188 | 0 | 0 | 0
Landfill Gas | 0 | 67.3 | 365.9 | 365.9 | 427.1 | 427.1 | 498.4 | 498.4 | Landfill Gas | 67.3 | 298.6 | 0 | 61.2 | 0 | 71.3 | 0
Hydro | 0 | 133.7 | 187.4 | 197.4 | 197.4 | 197.4 | 197.4 | 197.4 | Hydro | 133.7 | 53.7 | 10 | 0 | 0 | 0 | 0
Onshore Wind | 0 | 1269.1 | 2357.7 | 4393.676 | 5049.176 | 6907.5222 | 7661.5 | 8173 | Onshore Wind | 1269.1 | 1088.6 | 2035.976 | 655.5 | 1858.3462 | 753.9778 | 511.5
Offshore Wind | 0 | 0 | 0 | 0 | 0 | 0 | 0 | 0 | Offshore Wind | 0 | 0 | 0 | 0 | 0 | 0 | 0
Solar | 0 | 27.5219 | 93.8428 | 166.9507 | 243.4518 | 322.9571 | 379.1116 | 388.5635 | Solar | 27.5219 | 66.3209 | 73.1079 | 76.5011 | 79.5053 | 56.1545 | 9.4519
Fuel Cell | 0 | 0 | 15 | 15 | 30 | 30 | 50 | 50 | Fuel Cell | 0 | 15 | 0 | 15 | 0 | 20 | 0
Total Renewable Capacity | 9221 | 1592.5852 | 3170.3171 | 5394.7392 | 6202.7784 | 8140.6299 | 9042.0622 | 9563.0141 | Total Renewable Capacity | 1592.5852 | 1577.732 | 2224.4221 | 808.0392 | 1937.8515 | 901.4323 | 520.9519
Total Unplanned Builds | 0 | 1984.21 | 7480.6612 | 12557.8177 | 16349.9399 | 20225.0271 | 22147.9032 | 24091.773 | Total Unplanned Builds | 1984.21 | 5496.4512 | 5077.1565 | 3792.1222 | 3875.0872 | 1922.8761 | 1943.8698
Firmly Planned Capacity Additions | 0 | 3296 | 3296 | 3296 | 3296 | 3296 | 3296 | 3296 | Firmly Planned Capacity Additions | 3296 | 0 | 0 | 0 | 0 | 0 | 0
Total Capacity Added | 0 | 5280.21 | 10776.6612 | 15853.8177 | 19645.9399 | 23521.0271 | 25443.9032 | 27387.773 | Total Capacity Added | 5280.21 | 5496.4512 | 5077.1565 | 3792.1222 | 3875.0872 | 1922.8761 | 1943.8698
Mothballed Oil/Gas | 0 | 1853.5844 | 0 | 0 | 0 | 0 | 0 | 0 | Mothballed Oil/Gas | 1853.5844 | 0 | 0 | 0 | 0 | 0 | 0
Return To Service Oil/Gas | 0 | 0 | 1853.6015 | 1853.6015 | 1853.6015 | 1853.6015 | 1853.6015 | 1853.6015 | Return To Service Oil/Gas | 0 | 1853.6015 | 0 | 0 | 0 | 0 | 0
Retire Oil/Gas | 0 | 460.0414 | 460.0414 | 460.0414 | 595.7259 | 595.7259 | 595.7259 | 595.7259 | Retire Oil/Gas | 460.0414 | 0 | 0 | 135.6845 | 0 | 0 | 0
Retire Coal | 0 | 111.0011 | 111.0011 | 111.0011 | 111.0011 | 111.0011 | 111.0011 | 180.0018 | Retire Coal | 111.0011 | 0 | 0 | 0 | 0 | 0 | 69.0007
Firmly Planned Retirements | 0 | 2532 | 2772 | 2772 | 2772 | 2772 | 2772 | 2772 | Firmly Planned Retirements | 2532 | 240 | 0 | 0 | 0 | 0 | 0
Total Mothballs & Retirements | 0 | 4956.6269 | 3343.0425 | 3343.0425 | 3478.727 | 3478.727 | 3478.727 | 3547.7277 | Total Mothballs & Retirements | 4956.6269 | 240 | 0 | 135.6845 | 0 | 0 | 69.0007
Net Capacity Change | 0 | 323.5831 | 7110.0356 | 5077.1565 | 3656.4377 | 3875.0872 | 1922.8761 | 1874.8691 | Net Capacity Change | 323.5831 | 7110.0356 | 5077.1565 | 3656.4377 | 3875.0872 | 1922.8761 | 1874.8691
Total Capacity Online | 0 | 91836.2531 | 98946.2887 | 104023.4452 | 107679.8829 | 111554.9701 | 113477.8461 | 115352.7152 | Total Capacity Online | 91836.2531 | 98946.2887 | 104023.4452 | 107679.8829 | 111554.9701 | 113477.8461 | 115352.7152
Massachusetts | [8 empty] | Massachusetts
| Existing Capacity | 2006 | 2009 | 2012 | 2015 | 2018 | 2021 | 2024 |  | 2006 | 2009 | 2012 | 2015 | 2018 | 2021 | 2024
Repower to CC | 0 | 0 | 0 | 0 | 0 | 0 | 0 | 0 | Repower to CC | 0 | 0 | 0 | 0 | 0 | 0 | 0
CC | 5378 | 0 | 0 | 0 | 0 | 0 | 88.4003 | 645.7136 | CC | 0 | 0 | 0 | 0 | 0 | 88.4003 | 557.3133
CT | 1110 | 0 | 0 | 0 | 0 | 0 | 0 | 0 | CT | 0 | 0 | 0 | 0 | 0 | 0 | 0
Coal | 1801.3152 | 0 | 0 | 0 | 0 | 0 | 0 | 0 | Coal | 0 | 0 | 0 | 0 | 0 | 0 | 0
Oil/Gas | 3518.0071 | 0 | 0 | 0 | 0 | 0 | 0 | 0 | Oil/Gas | 0 | 0 | 0 | 0 | 0 | 0 | 0
Other - NUG/Cogen | 96 | 0 | 0 | 0 | 0 | 0 | 0 | 0 | Other - NUG/Cogen | 0 | 0 | 0 | 0 | 0 | 0 | 0
Repower to Supercritical | 0 | 0 | 0 | 10.2001 | 10.2001 | 10.2001 | 10.2001 | 10.2001 | Repower to Supercritical | 0 | 0 | 10.2001 | 0 | 0 | 0 | 0
Nuclear Uprate | 679 | 0 | 0 | 33.9507 | 33.9507 | 33.9507 | 33.9507 | 33.9507 | Nuclear Uprate | 0 | 0 | 33.9507 | 0 | 0 | 0 | 0
Total Conventional Capacity | 12582.3223 | 0 | 0 | 44.1508 | 44.1508 | 44.1508 | 132.5511 | 689.8644 | Total Conventional Capacity | 0 | 0 | 44.1508 | 0 | 0 | 88.4003 | 557.3133
Biomass: Direct Fire | 0 | 0 | 0 | 0 | 0 | 0 | 0 | 0 | Biomass: Direct Fire | 0 | 0 | 0 | 0 | 0 | 0 | 0
Biomass-Cofiring | 0 | 0 | 0 | 0 | 0 | 0 | 0 | 0 | Biomass-Cofiring | 0 | 0 | 0 | 0 | 0 | 0 | 0
Landfill Gas | 0 | 4.3 | 24.5 | 24.5 | 28.6 | 28.6 | 33.3 | 33.3 | Landfill Gas | 4.3 | 20.2 | 0 | 4.1 | 0 | 4.7 | 0
Hydro | 0 | 0 | 0 | 0 | 0 | 0 | 0 | 0 | Hydro | 0 | 0 | 0 | 0 | 0 | 0 | 0
Onshore Wind | 0 | 65.8 | 132.9 | 388.1 | 402.7 | 631.5674 | 753.6 | 753.6 | Onshore Wind | 65.8 | 67.1 | 255.2 | 14.6 | 228.8674 | 122.0326 | 0
Offshore Wind | 0 | 0 | 0 | 0 | 0 | 0 | 0 | 0 | Offshore Wind | 0 | 0 | 0 | 0 | 0 | 0 | 0
Solar | 0 | 0 | 0 | 0 | 0 | 0 | 0 | 0 | Solar | 0 | 0 | 0 | 0 | 0 | 0 | 0
Fuel Cell | 0 | 0 | 0 | 0 | 0 | 0 | 0 | 0 | Fuel Cell | 0 | 0 | 0 | 0 | 0 | 0 | 0
Total Renewable Capacity | 1935 | 70.1 | 157.4 | 412.6 | 431.3 | 660.1674 | 786.9 | 786.9 | Total Renewable Capacity | 70.1 | 87.3 | 255.2 | 18.7 | 228.8674 | 126.7326 | 0
Total Unplanned Builds | 0 | 70.1 | 157.4 | 456.7508 | 475.4508 | 704.3182 | 919.4511 | 1476.7644 | Total Unplanned Builds | 70.1 | 87.3 | 299.3508 | 18.7 | 228.8674 | 215.1329 | 557.3133
Firmly Planned Capacity Additions | 0 | 0 | 0 | 0 | 0 | 0 | 0 | 0 | Firmly Planned Capacity Additions | 0 | 0 | 0 | 0 | 0 | 0 | 0
Total Capacity Added | 0 | 70.1 | 157.4 | 456.7508 | 475.4508 | 704.3182 | 919.4511 | 1476.7644 | Total Capacity Added | 70.1 | 87.3 | 299.3508 | 18.7 | 228.8674 | 215.1329 | 557.3133
Mothballed Oil/Gas | 0 | 253.2344 | 0 | 0 | 0 | 0 | 0 | 0 | Mothballed Oil/Gas | 253.2344 | 0 | 0 | 0 | 0 | 0 | 0
Return To Service Oil/Gas | 0 | 0 | 253.237 | 253.237 | 253.237 | 253.237 | 253.237 | 253.237 | Return To Service Oil/Gas | 0 | 253.237 | 0 | 0 | 0 | 0 | 0
Retire Oil/Gas | 0 | 460.0414 | 460.0414 | 460.0414 | 595.7259 | 595.7259 | 595.7259 | 595.7259 | Retire Oil/Gas | 460.0414 | 0 | 0 | 135.6845 | 0 | 0 | 0
Retire Coal | 0 | 111.0011 | 111.0011 | 111.0011 | 111.0011 | 111.0011 | 111.0011 | 180.0018 | Retire Coal | 111.0011 | 0 | 0 | 0 | 0 | 0 | 69.0007
Firmly Planned Retirements | 0 | 0 | 0 | 0 | 0 | 0 | 0 | 0 | Firmly Planned Retirements | 0 | 0 | 0 | 0 | 0 | 0 | 0
Total Mothballs & Retirements | 0 | 824.2769 | 571.0425 | 571.0425 | 706.727 | 706.727 | 706.727 | 775.7277 | Total Mothballs & Retirements | 824.2769 | 0 | 0 | 135.6845 | 0 | 0 | 69.0007
Net Capacity Change | 0 | -754.1769 | 340.5344 | 299.3508 | -116.9845 | 228.8674 | 215.1329 | 488.3126 | Net Capacity Change | -754.1769 | 340.5344 | 299.3508 | -116.9845 | 228.8674 | 215.1329 | 488.3126
Total Capacity Online | 0 | 13763.1454 | 14103.6798 | 14403.0306 | 14286.0461 | 14514.9135 | 14730.0464 | 15218.359 | Total Capacity Online | 13763.1454 | 14103.6798 | 14403.0306 | 14286.0461 | 14514.9135 | 14730.0464 | 15218.359
Connecticut | [8 empty] | Connecticut
| Existing Capacity | 2006 | 2009 | 2012 | 2015 | 2018 | 2021 | 2024 |  | 2006 | 2009 | 2012 | 2015 | 2018 | 2021 | 2024
Repower to CC | 0 | 0 | 0 | 0 | 0 | 0 | 0 | 0 | Repower to CC | 0 | 0 | 0 | 0 | 0 | 0 | 0
CC | 1715 | 0 | 819.5677 | 1618.4107 | 1894.4581 | 2018.283 | 2050.6258 | 2050.6258 | CC | 0 | 819.5677 | 798.843 | 276.0474 | 123.8249 | 32.3428 | 0
CT | 708 | 0 | 0 | 0 | 0 | 0 | 51.1679 | 148.6079 | CT | 0 | 0 | 0 | 0 | 0 | 51.1679 | 97.44
Coal | 554.4876 | 0 | 0 | 0 | 0 | 0 | 0 | 0 | Coal | 0 | 0 | 0 | 0 | 0 | 0 | 0
Oil/Gas | 2261.0101 | 0 | 0 | 0 | 0 | 0 | 0 | 0 | Oil/Gas | 0 | 0 | 0 | 0 | 0 | 0 | 0
Other - NUG/Cogen | 16 | 0 | 0 | 0 | 0 | 0 | 0 | 0 | Other - NUG/Cogen | 0 | 0 | 0 | 0 | 0 | 0 | 0
Repower to Supercritical | 0 | 0 | 0 | 0 | 0 | 0 | 0 | 0 | Repower to Supercritical | 0 | 0 | 0 | 0 | 0 | 0 | 0
Nuclear Uprate | 1993.019 | 99.6509 | 99.6509 | 99.6509 | 99.6514 | 99.6514 | 99.6514 | 99.6514 | Nuclear Uprate | 99.6509 | 0 | 0 | 0.0004381 | 0 | 0 | 0
Total Conventional Capacity | 7247.5167 | 99.6509 | 919.2186 | 1718.0616 | 1994.1095 | 2117.9344 | 2201.4451 | 2298.8851 | Total Conventional Capacity | 99.6509 | 819.5677 | 798.843 | 276.0478 | 123.8249 | 83.5107 | 97.44
Biomass: Direct Fire | 0 | 0 | 0 | 0 | 0 | 0 | 0 | 0 | Biomass: Direct Fire | 0 | 0 | 0 | 0 | 0 | 0 | 0
Biomass-Cofiring | 0 | 4.7355 | 33.5133 | 43.4505 | 43.4505 | 43.4505 | 43.4505 | 43.4505 | Biomass-Cofiring | 4.7355 | 28.7778 | 9.9372 | 0 | 0 | 0 | 0
Landfill Gas | 0 | 2.6 | 15.8 | 15.8 | 18.4 | 18.4 | 21.5 | 21.5 | Landfill Gas | 2.6 | 13.2 | 0 | 2.6 | 0 | 3.1 | 0
Hydro | 0 | 0 | 0 | 10 | 10 | 10 | 10 | 10 | Hydro | 0 | 0 | 10 | 0 | 0 | 0 | 0
Onshore Wind | 0 | 0 | 0 | 0 | 0 | 0 | 0 | 0 | Onshore Wind | 0 | 0 | 0 | 0 | 0 | 0 | 0
Offshore Wind | 0 | 0 | 0 | 0 | 0 | 0 | 0 | 0 | Offshore Wind | 0 | 0 | 0 | 0 | 0 | 0 | 0
Solar | 0 | 0 | 0 | 0 | 0 | 0 | 0 | 0 | Solar | 0 | 0 | 0 | 0 | 0 | 0 | 0
Fuel Cell | 0 | 0 | 15 | 15 | 30 | 30 | 50 | 50 | Fuel Cell | 0 | 15 | 0 | 15 | 0 | 20 | 0
Total Renewable Capacity | 144 | 7.3355 | 64.3133 | 84.2505 | 101.8505 | 101.8505 | 124.9505 | 124.9505 | Total Renewable Capacity | 7.3355 | 56.9778 | 19.9372 | 17.6 | 0 | 23.1 | 0
Total Unplanned Builds | 0 | 106.9864 | 983.5319 | 1802.3121 | 2095.9599 | 2219.7848 | 2326.3955 | 2423.8355 | Total Unplanned Builds | 106.9864 | 876.5455 | 818.7802 | 293.6478 | 123.8249 | 106.6107 | 97.44
Firmly Planned Capacity Additions | 0 | 0 | 0 | 0 | 0 | 0 | 0 | 0 | Firmly Planned Capacity Additions | 0 | 0 | 0 | 0 | 0 | 0 | 0
Total Capacity Added | 0 | 106.9864 | 983.5319 | 1802.3121 | 2095.9599 | 2219.7848 | 2326.3955 | 2423.8355 | Total Capacity Added | 106.9864 | 876.5455 | 818.7802 | 293.6478 | 123.8249 | 106.6107 | 97.44
Mothballed Oil/Gas | 0 | 1014.3376 | 0 | 0 | 0 | 0 | 0 | 0 | Mothballed Oil/Gas | 1014.3376 | 0 | 0 | 0 | 0 | 0 | 0
Return To Service Oil/Gas | 0 | 0 | 1014.3479 | 1014.3479 | 1014.3479 | 1014.3479 | 1014.3479 | 1014.3479 | Return To Service Oil/Gas | 0 | 1014.3479 | 0 | 0 | 0 | 0 | 0
Retire Oil/Gas | 0 | 0 | 0 | 0 | 0 | 0 | 0 | 0 | Retire Oil/Gas | 0 | 0 | 0 | 0 | 0 | 0 | 0
Retire Coal | 0 | 0 | 0 | 0 | 0 | 0 | 0 | 0 | Retire Coal | 0 | 0 | 0 | 0 | 0 | 0 | 0
Firmly Planned Retirements | 0 | 0 | 0 | 0 | 0 | 0 | 0 | 0 | Firmly Planned Retirements | 0 | 0 | 0 | 0 | 0 | 0 | 0
Total Mothballs & Retirements | 0 | 1014.3376 | 0 | 0 | 0 | 0 | 0 | 0 | Total Mothballs & Retirements | 1014.3376 | 0 | 0 | 0 | 0 | 0 | 0
Net Capacity Change | 0 | -907.3512 | 1890.8831 | 818.7802 | 293.6478 | 123.8249 | 106.6107 | 97.44 | Net Capacity Change | -907.3512 | 1890.8831 | 818.7802 | 293.6478 | 123.8249 | 106.6107 | 97.44
Total Capacity Online | 0 | 6484.1655 | 8375.0486 | 9193.8288 | 9487.4766 | 9611.3015 | 9717.9122 | 9815.3522 | Total Capacity Online | 6484.1655 | 8375.0486 | 9193.8288 | 9487.4766 | 9611.3015 | 9717.9122 | 9815.3522
Maine | [8 empty] | Maine
| Existing Capacity | 2006 | 2009 | 2012 | 2015 | 2018 | 2021 | 2024 |  | 2006 | 2009 | 2012 | 2015 | 2018 | 2021 | 2024
Repower to CC | 0 | 0 | 0 | 0 | 0 | 0 | 0 | 0 | Repower to CC | 0 | 0 | 0 | 0 | 0 | 0 | 0
CC | 1571.0013 | 0 | 0 | 0 | 0 | 0 | 0 | 0 | CC | 0 | 0 | 0 | 0 | 0 | 0 | 0
CT | 60 | 0 | 0 | 0 | 0 | 0 | 0 | 0 | CT | 0 | 0 | 0 | 0 | 0 | 0 | 0
Coal | 0 | 0 | 0 | 0 | 0 | 0 | 0 | 0 | Coal | 0 | 0 | 0 | 0 | 0 | 0 | 0
Oil/Gas | 884 | 0 | 0 | 0 | 0 | 0 | 0 | 0 | Oil/Gas | 0 | 0 | 0 | 0 | 0 | 0 | 0
Other - NUG/Cogen | 70 | 0 | 0 | 0 | 0 | 0 | 0 | 0 | Other - NUG/Cogen | 0 | 0 | 0 | 0 | 0 | 0 | 0
Repower to Supercritical | 0 | 0 | 0 | 0 | 0 | 0 | 0 | 0 | Repower to Supercritical | 0 | 0 | 0 | 0 | 0 | 0 | 0
Nuclear Uprate | 0 | 0 | 0 | 0 | 0 | 0 | 0 | 0 | Nuclear Uprate | 0 | 0 | 0 | 0 | 0 | 0 | 0
Total Conventional Capacity | 2585.0013 | 0 | 0 | 0 | 0 | 0 | 0 | 0 | Total Conventional Capacity | 0 | 0 | 0 | 0 | 0 | 0 | 0
Biomass: Direct Fire | 0 | 0 | 0 | 0 | 0 | 0 | 0 | 0 | Biomass: Direct Fire | 0 | 0 | 0 | 0 | 0 | 0 | 0
Biomass-Cofiring | 0 | 0 | 0 | 0 | 0 | 0 | 0 | 0 | Biomass-Cofiring | 0 | 0 | 0 | 0 | 0 | 0 | 0
Landfill Gas | 0 | 1.1 | 6.2 | 6.2 | 7.3 | 7.3 | 8.5 | 8.5 | Landfill Gas | 1.1 | 5.1 | 0 | 1.1 | 0 | 1.2 | 0
Hydro | 0 | 25.3 | 25.3 | 25.3 | 25.3 | 25.3 | 25.3 | 25.3 | Hydro | 25.3 | 0 | 0 | 0 | 0 | 0 | 0
Onshore Wind | 0 | 211.4 | 532.4 | 1120.9 | 1440.3 | 1635.4 | 1830.5 | 2025.6 | Onshore Wind | 211.4 | 321 | 588.5 | 319.4 | 195.1 | 195.1 | 195.1
Offshore Wind | 0 | 0 | 0 | 0 | 0 | 0 | 0 | 0 | Offshore Wind | 0 | 0 | 0 | 0 | 0 | 0 | 0
Solar | 0 | 0 | 0 | 0 | 0 | 0 | 0 | 0 | Solar | 0 | 0 | 0 | 0 | 0 | 0 | 0
Fuel Cell | 0 | 0 | 0 | 0 | 0 | 0 | 0 | 0 | Fuel Cell | 0 | 0 | 0 | 0 | 0 | 0 | 0
Total Renewable Capacity | 545 | 237.8 | 563.9 | 1152.4 | 1472.9 | 1668 | 1864.3 | 2059.4 | Total Renewable Capacity | 237.8 | 326.1 | 588.5 | 320.5 | 195.1 | 196.3 | 195.1
Total Unplanned Builds | 0 | 237.8 | 563.9 | 1152.4 | 1472.9 | 1668 | 1864.3 | 2059.4 | Total Unplanned Builds | 237.8 | 326.1 | 588.5 | 320.5 | 195.1 | 196.3 | 195.1
Firmly Planned Capacity Additions | 0 | 0 | 0 | 0 | 0 | 0 | 0 | 0 | Firmly Planned Capacity Additions | 0 | 0 | 0 | 0 | 0 | 0 | 0
Total Capacity Added | 0 | 237.8 | 563.9 | 1152.4 | 1472.9 | 1668 | 1864.3 | 2059.4 | Total Capacity Added | 237.8 | 326.1 | 588.5 | 320.5 | 195.1 | 196.3 | 195.1
Mothballed Oil/Gas | 0 | 0 | 0 | 0 | 0 | 0 | 0 | 0 | Mothballed Oil/Gas | 0 | 0 | 0 | 0 | 0 | 0 | 0
Return To Service Oil/Gas | 0 | 0 | 0 | 0 | 0 | 0 | 0 | 0 | Return To Service Oil/Gas | 0 | 0 | 0 | 0 | 0 | 0 | 0
Retire Oil/Gas | 0 | 0 | 0 | 0 | 0 | 0 | 0 | 0 | Retire Oil/Gas | 0 | 0 | 0 | 0 | 0 | 0 | 0
Retire Coal | 0 | 0 | 0 | 0 | 0 | 0 | 0 | 0 | Retire Coal | 0 | 0 | 0 | 0 | 0 | 0 | 0
Firmly Planned Retirements | 0 | 0 | 0 | 0 | 0 | 0 | 0 | 0 | Firmly Planned Retirements | 0 | 0 | 0 | 0 | 0 | 0 | 0
Total Mothballs & Retirements | 0 | 0 | 0 | 0 | 0 | 0 | 0 | 0 | Total Mothballs & Retirements | 0 | 0 | 0 | 0 | 0 | 0 | 0
Net Capacity Change | 0 | 237.8 | 326.1 | 588.5 | 320.5 | 195.1 | 196.3 | 195.1 | Net Capacity Change | 237.8 | 326.1 | 588.5 | 320.5 | 195.1 | 196.3 | 195.1
Total Capacity Online | 0 | 3367.8013 | 3693.9013 | 4282.4013 | 4602.9013 | 4798.0013 | 4994.3013 | 5189.4013 | Total Capacity Online | 3367.8013 | 3693.9013 | 4282.4013 | 4602.9013 | 4798.0013 | 4994.3013 | 5189.4013
New Hampshire | [8 empty] | New Hampshire
| Existing Capacity | 2006 | 2009 | 2012 | 2015 | 2018 | 2021 | 2024 |  | 2006 | 2009 | 2012 | 2015 | 2018 | 2021 | 2024
Repower to CC | 0 | 0 | 0 | 0 | 0 | 0 | 0 | 0 | Repower to CC | 0 | 0 | 0 | 0 | 0 | 0 | 0
CC | 1990 | 0 | 0 | 0 | 0 | 0 | 0 | 0 | CC | 0 | 0 | 0 | 0 | 0 | 0 | 0
CT | 94 | 0 | 0 | 0 | 0 | 0 | 0 | 0 | CT | 0 | 0 | 0 | 0 | 0 | 0 | 0
Coal | 579 | 0 | 0 | 0 | 0 | 0 | 0 | 0 | Coal | 0 | 0 | 0 | 0 | 0 | 0 | 0
Oil/Gas | 406 | 0 | 0 | 0 | 0 | 0 | 0 | 0 | Oil/Gas | 0 | 0 | 0 | 0 | 0 | 0 | 0
Other - NUG/Cogen | 0 | 0 | 0 | 0 | 0 | 0 | 0 | 0 | Other - NUG/Cogen | 0 | 0 | 0 | 0 | 0 | 0 | 0
Repower to Supercritical | 0 | 0 | 0 | 4.9953 | 4.9953 | 4.9953 | 4.9953 | 4.9953 | Repower to Supercritical | 0 | 0 | 4.9953 | 0 | 0 | 0 | 0
Nuclear Uprate | 1155 | 0 | 54.57 | 54.57 | 54.57 | 54.57 | 54.57 | 54.57 | Nuclear Uprate | 0 | 54.57 | 0 | 0 | 0 | 0 | 0
Total Conventional Capacity | 4224 | 0 | 54.57 | 59.5652 | 59.5652 | 59.5652 | 59.5652 | 59.5652 | Total Conventional Capacity | 0 | 54.57 | 4.9953 | 0 | 0 | 0 | 0
Biomass: Direct Fire | 0 | 0 | 0 | 0 | 0 | 0 | 0 | 0 | Biomass: Direct Fire | 0 | 0 | 0 | 0 | 0 | 0 | 0
Biomass-Cofiring | 0 | 0 | 0 | 0 | 0 | 0 | 0 | 0 | Biomass-Cofiring | 0 | 0 | 0 | 0 | 0 | 0 | 0
Landfill Gas | 0 | 2.1 | 9.8 | 9.8 | 11.4 | 11.4 | 13.4 | 13.4 | Landfill Gas | 2.1 | 7.7 | 0 | 1.6 | 0 | 2 | 0
Hydro | 0 | 0 | 0 | 0 | 0 | 0 | 0 | 0 | Hydro | 0 | 0 | 0 | 0 | 0 | 0 | 0
Onshore Wind | 0 | 133.3 | 316.9 | 493.9 | 659.5 | 845.6 | 1020.2 | 1183.7 | Onshore Wind | 133.3 | 183.6 | 177 | 165.6 | 186.1 | 174.6 | 163.5
Offshore Wind | 0 | 0 | 0 | 0 | 0 | 0 | 0 | 0 | Offshore Wind | 0 | 0 | 0 | 0 | 0 | 0 | 0
Solar | 0 | 0 | 0 | 0 | 0 | 0 | 0 | 0 | Solar | 0 | 0 | 0 | 0 | 0 | 0 | 0
Fuel Cell | 0 | 0 | 0 | 0 | 0 | 0 | 0 | 0 | Fuel Cell | 0 | 0 | 0 | 0 | 0 | 0 | 0
Total Renewable Capacity | 327 | 135.4 | 326.7 | 503.7 | 670.9 | 857 | 1033.6 | 1197.1 | Total Renewable Capacity | 135.4 | 191.3 | 177 | 167.2 | 186.1 | 176.6 | 163.5
Total Unplanned Builds | 0 | 135.4 | 381.27 | 563.2652 | 730.4652 | 916.5652 | 1093.1652 | 1256.6652 | Total Unplanned Builds | 135.4 | 245.87 | 181.9953 | 167.2 | 186.1 | 176.6 | 163.5
Firmly Planned Capacity Additions | 0 | 0 | 0 | 0 | 0 | 0 | 0 | 0 | Firmly Planned Capacity Additions | 0 | 0 | 0 | 0 | 0 | 0 | 0
Total Capacity Added | 0 | 135.4 | 381.27 | 563.2652 | 730.4652 | 916.5652 | 1093.1652 | 1256.6652 | Total Capacity Added | 135.4 | 245.87 | 181.9953 | 167.2 | 186.1 | 176.6 | 163.5
Mothballed Oil/Gas | 0 | 0 | 0 | 0 | 0 | 0 | 0 | 0 | Mothballed Oil/Gas | 0 | 0 | 0 | 0 | 0 | 0 | 0
Return To Service Oil/Gas | 0 | 0 | 0 | 0 | 0 | 0 | 0 | 0 | Return To Service Oil/Gas | 0 | 0 | 0 | 0 | 0 | 0 | 0
Retire Oil/Gas | 0 | 0 | 0 | 0 | 0 | 0 | 0 | 0 | Retire Oil/Gas | 0 | 0 | 0 | 0 | 0 | 0 | 0
Retire Coal | 0 | 0 | 0 | 0 | 0 | 0 | 0 | 0 | Retire Coal | 0 | 0 | 0 | 0 | 0 | 0 | 0
Firmly Planned Retirements | 0 | 0 | 0 | 0 | 0 | 0 | 0 | 0 | Firmly Planned Retirements | 0 | 0 | 0 | 0 | 0 | 0 | 0
Total Mothballs & Retirements | 0 | 0 | 0 | 0 | 0 | 0 | 0 | 0 | Total Mothballs & Retirements | 0 | 0 | 0 | 0 | 0 | 0 | 0
Net Capacity Change | 0 | 135.4 | 245.87 | 181.9953 | 167.2 | 186.1 | 176.6 | 163.5 | Net Capacity Change | 135.4 | 245.87 | 181.9953 | 167.2 | 186.1 | 176.6 | 163.5
Total Capacity Online | 0 | 4686.4 | 4932.27 | 5114.2652 | 5281.4652 | 5467.5652 | 5644.1652 | 5807.6652 | Total Capacity Online | 4686.4 | 4932.27 | 5114.2652 | 5281.4652 | 5467.5652 | 5644.1652 | 5807.6652
Rhode Island | [8 empty] | Rhode Island
| Existing Capacity | 2006 | 2009 | 2012 | 2015 | 2018 | 2021 | 2024 |  | 2006 | 2009 | 2012 | 2015 | 2018 | 2021 | 2024
Repower to CC | 0 | 0 | 0 | 0 | 0 | 0 | 0 | 0 | Repower to CC | 0 | 0 | 0 | 0 | 0 | 0 | 0
CC | 760 | 0 | 0 | 0 | 0 | 0 | 0 | 0 | CC | 0 | 0 | 0 | 0 | 0 | 0 | 0
CT | 503 | 0 | 0 | 0 | 0 | 0 | 0 | 0 | CT | 0 | 0 | 0 | 0 | 0 | 0 | 0
Coal | 0 | 0 | 0 | 0 | 0 | 0 | 0 | 0 | Coal | 0 | 0 | 0 | 0 | 0 | 0 | 0
Oil/Gas | 420 | 0 | 0 | 0 | 0 | 0 | 0 | 0 | Oil/Gas | 0 | 0 | 0 | 0 | 0 | 0 | 0
Other - NUG/Cogen | 0 | 0 | 0 | 0 | 0 | 0 | 0 | 0 | Other - NUG/Cogen | 0 | 0 | 0 | 0 | 0 | 0 | 0
Repower to Supercritical | 0 | 0 | 0 | 0 | 0 | 0 | 0 | 0 | Repower to Supercritical | 0 | 0 | 0 | 0 | 0 | 0 | 0
Nuclear Uprate | 0 | 0 | 0 | 0 | 0 | 0 | 0 | 0 | Nuclear Uprate | 0 | 0 | 0 | 0 | 0 | 0 | 0
Total Conventional Capacity | 1683 | 0 | 0 | 0 | 0 | 0 | 0 | 0 | Total Conventional Capacity | 0 | 0 | 0 | 0 | 0 | 0 | 0
Biomass: Direct Fire | 0 | 0 | 0 | 0 | 0 | 0 | 0 | 0 | Biomass: Direct Fire | 0 | 0 | 0 | 0 | 0 | 0 | 0
Biomass-Cofiring | 0 | 0 | 0 | 0 | 0 | 0 | 0 | 0 | Biomass-Cofiring | 0 | 0 | 0 | 0 | 0 | 0 | 0
Landfill Gas | 0 | 0.7 | 3.2 | 3.2 | 3.8 | 3.8 | 4.4 | 4.4 | Landfill Gas | 0.7 | 2.5 | 0 | 0.6 | 0 | 0.6 | 0
Hydro | 0 | 0 | 0 | 0 | 0 | 0 | 0 | 0 | Hydro | 0 | 0 | 0 | 0 | 0 | 0 | 0
Onshore Wind | 0 | 0 | 0 | 0 | 0 | 0 | 0 | 0 | Onshore Wind | 0 | 0 | 0 | 0 | 0 | 0 | 0
Offshore Wind | 0 | 0 | 0 | 0 | 0 | 0 | 0 | 0 | Offshore Wind | 0 | 0 | 0 | 0 | 0 | 0 | 0
Solar | 0 | 0 | 0 | 0 | 0 | 0 | 0 | 0 | Solar | 0 | 0 | 0 | 0 | 0 | 0 | 0
Fuel Cell | 0 | 0 | 0 | 0 | 0 | 0 | 0 | 0 | Fuel Cell | 0 | 0 | 0 | 0 | 0 | 0 | 0
Total Renewable Capacity | 1 | 0.7 | 3.2 | 3.2 | 3.8 | 3.8 | 4.4 | 4.4 | Total Renewable Capacity | 0.7 | 2.5 | 0 | 0.6 | 0 | 0.6 | 0
Total Unplanned Builds | 0 | 0.7 | 3.2 | 3.2 | 3.8 | 3.8 | 4.4 | 4.4 | Total Unplanned Builds | 0.7 | 2.5 | 0 | 0.6 | 0 | 0.6 | 0
Firmly Planned Capacity Additions | 0 | 0 | 0 | 0 | 0 | 0 | 0 | 0 | Firmly Planned Capacity Additions | 0 | 0 | 0 | 0 | 0 | 0 | 0
Total Capacity Added | 0 | 0.7 | 3.2 | 3.2 | 3.8 | 3.8 | 4.4 | 4.4 | Total Capacity Added | 0.7 | 2.5 | 0 | 0.6 | 0 | 0.6 | 0
Mothballed Oil/Gas | 0 | 0 | 0 | 0 | 0 | 0 | 0 | 0 | Mothballed Oil/Gas | 0 | 0 | 0 | 0 | 0 | 0 | 0
Return To Service Oil/Gas | 0 | 0 | 0 | 0 | 0 | 0 | 0 | 0 | Return To Service Oil/Gas | 0 | 0 | 0 | 0 | 0 | 0 | 0
Retire Oil/Gas | 0 | 0 | 0 | 0 | 0 | 0 | 0 | 0 | Retire Oil/Gas | 0 | 0 | 0 | 0 | 0 | 0 | 0
Retire Coal | 0 | 0 | 0 | 0 | 0 | 0 | 0 | 0 | Retire Coal | 0 | 0 | 0 | 0 | 0 | 0 | 0
Firmly Planned Retirements | 0 | 0 | 0 | 0 | 0 | 0 | 0 | 0 | Firmly Planned Retirements | 0 | 0 | 0 | 0 | 0 | 0 | 0
Total Mothballs & Retirements | 0 | 0 | 0 | 0 | 0 | 0 | 0 | 0 | Total Mothballs & Retirements | 0 | 0 | 0 | 0 | 0 | 0 | 0
Net Capacity Change | 0 | 0.7 | 2.5 | 0 | 0.6 | 0 | 0.6 | 0 | Net Capacity Change | 0.7 | 2.5 | 0 | 0.6 | 0 | 0.6 | 0
Total Capacity Online | 0 | 1684.7 | 1687.2 | 1687.2 | 1687.8 | 1687.8 | 1688.4 | 1688.4 | Total Capacity Online | 1684.7 | 1687.2 | 1687.2 | 1687.8 | 1687.8 | 1688.4 | 1688.4
Vermont | [8 empty] | Vermont
| Existing Capacity | 2006 | 2009 | 2012 | 2015 | 2018 | 2021 | 2024 |  | 2006 | 2009 | 2012 | 2015 | 2018 | 2021 | 2024
Repower to CC | 0 | 0 | 0 | 0 | 0 | 0 | 0 | 0 | Repower to CC | 0 | 0 | 0 | 0 | 0 | 0 | 0
CC | 0 | 0 | 0 | 0 | 0 | 0 | 0 | 0 | CC | 0 | 0 | 0 | 0 | 0 | 0 | 0
CT | 118 | 0 | 0 | 0 | 0 | 0 | 0 | 0 | CT | 0 | 0 | 0 | 0 | 0 | 0 | 0
Coal | 0 | 0 | 0 | 0 | 0 | 0 | 0 | 0 | Coal | 0 | 0 | 0 | 0 | 0 | 0 | 0
Oil/Gas | 50 | 0 | 0 | 0 | 0 | 0 | 0 | 0 | Oil/Gas | 0 | 0 | 0 | 0 | 0 | 0 | 0
Other - NUG/Cogen | 0 | 0 | 0 | 0 | 0 | 0 | 0 | 0 | Other - NUG/Cogen | 0 | 0 | 0 | 0 | 0 | 0 | 0
Repower to Supercritical | 0 | 0 | 0 | 0 | 0 | 0 | 0 | 0 | Repower to Supercritical | 0 | 0 | 0 | 0 | 0 | 0 | 0
Nuclear Uprate | 496.0044 | 48.3255 | 49.6005 | 49.6009 | 49.6009 | 49.6009 | 49.6009 | 49.6009 | Nuclear Uprate | 48.3255 | 1.275 | 0.00046364 | 0 | 0 | 0 | 0
Total Conventional Capacity | 664.0044 | 48.3255 | 49.6005 | 49.6009 | 49.6009 | 49.6009 | 49.6009 | 49.6009 | Total Conventional Capacity | 48.3255 | 1.275 | 0.00046364 | 0 | 0 | 0 | 0
Biomass: Direct Fire | 0 | 0 | 0 | 0 | 0 | 0 | 0 | 0 | Biomass: Direct Fire | 0 | 0 | 0 | 0 | 0 | 0 | 0
Biomass-Cofiring | 0 | 0 | 0 | 0 | 0 | 0 | 0 | 0 | Biomass-Cofiring | 0 | 0 | 0 | 0 | 0 | 0 | 0
Landfill Gas | 0 | 0 | 5.7 | 5.7 | 6.6 | 6.6 | 7.7 | 7.7 | Landfill Gas | 0 | 5.7 | 0 | 0.9 | 0 | 1.1 | 0
Hydro | 0 | 89.3 | 89.3 | 89.3 | 89.3 | 89.3 | 89.3 | 89.3 | Hydro | 89.3 | 0 | 0 | 0 | 0 | 0 | 0
Onshore Wind | 0 | 134.2 | 293.9 | 449.6 | 605.5 | 758.2 | 911.1 | 1064 | Onshore Wind | 134.2 | 159.7 | 155.7 | 155.9 | 152.7 | 152.9 | 152.9
Offshore Wind | 0 | 0 | 0 | 0 | 0 | 0 | 0 | 0 | Offshore Wind | 0 | 0 | 0 | 0 | 0 | 0 | 0
Solar | 0 | 0 | 0 | 0 | 0 | 0 | 0 | 0 | Solar | 0 | 0 | 0 | 0 | 0 | 0 | 0
Fuel Cell | 0 | 0 | 0 | 0 | 0 | 0 | 0 | 0 | Fuel Cell | 0 | 0 | 0 | 0 | 0 | 0 | 0
Total Renewable Capacity | 482 | 223.5 | 388.9 | 544.6 | 701.4 | 854.1 | 1008.1 | 1161 | Total Renewable Capacity | 223.5 | 165.4 | 155.7 | 156.8 | 152.7 | 154 | 152.9
Total Unplanned Builds | 0 | 271.8255 | 438.5005 | 594.2009 | 751.0009 | 903.7009 | 1057.7009 | 1210.6009 | Total Unplanned Builds | 271.8255 | 166.675 | 155.7005 | 156.8 | 152.7 | 154 | 152.9
Firmly Planned Capacity Additions | 0 | 0 | 0 | 0 | 0 | 0 | 0 | 0 | Firmly Planned Capacity Additions | 0 | 0 | 0 | 0 | 0 | 0 | 0
Total Capacity Added | 0 | 271.8255 | 438.5005 | 594.2009 | 751.0009 | 903.7009 | 1057.7009 | 1210.6009 | Total Capacity Added | 271.8255 | 166.675 | 155.7005 | 156.8 | 152.7 | 154 | 152.9
Mothballed Oil/Gas | 0 | 0 | 0 | 0 | 0 | 0 | 0 | 0 | Mothballed Oil/Gas | 0 | 0 | 0 | 0 | 0 | 0 | 0
Return To Service Oil/Gas | 0 | 0 | 0 | 0 | 0 | 0 | 0 | 0 | Return To Service Oil/Gas | 0 | 0 | 0 | 0 | 0 | 0 | 0
Retire Oil/Gas | 0 | 0 | 0 | 0 | 0 | 0 | 0 | 0 | Retire Oil/Gas | 0 | 0 | 0 | 0 | 0 | 0 | 0
Retire Coal | 0 | 0 | 0 | 0 | 0 | 0 | 0 | 0 | Retire Coal | 0 | 0 | 0 | 0 | 0 | 0 | 0
Firmly Planned Retirements | 0 | 0 | 0 | 0 | 0 | 0 | 0 | 0 | Firmly Planned Retirements | 0 | 0 | 0 | 0 | 0 | 0 | 0
Total Mothballs & Retirements | 0 | 0 | 0 | 0 | 0 | 0 | 0 | 0 | Total Mothballs & Retirements | 0 | 0 | 0 | 0 | 0 | 0 | 0
Net Capacity Change | 0 | 271.8255 | 166.675 | 155.7005 | 156.8 | 152.7 | 154 | 152.9 | Net Capacity Change | 271.8255 | 166.675 | 155.7005 | 156.8 | 152.7 | 154 | 152.9
Total Capacity Online | 0 | 1417.8299 | 1584.5049 | 1740.2053 | 1897.0053 | 2049.7053 | 2203.7053 | 2356.6053 | Total Capacity Online | 1417.8299 | 1584.5049 | 1740.2053 | 1897.0053 | 2049.7053 | 2203.7053 | 2356.6053
New York | [8 empty] | New York
| Existing Capacity | 2006 | 2009 | 2012 | 2015 | 2018 | 2021 | 2024 |  | 2006 | 2009 | 2012 | 2015 | 2018 | 2021 | 2024
Repower to CC | 0 | 0 | 197.0916 | 229.4357 | 229.4357 | 229.4357 | 229.4357 | 229.4357 | Repower to CC | 0 | 197.0916 | 32.344 | 0 | 0 | 0 | 0
CC | 7329.0171 | 0 | 561.481 | 1423.4595 | 3280.2988 | 3363.4573 | 3363.4573 | 3363.4573 | CC | 0 | 561.481 | 861.9785 | 1856.8393 | 83.1585 | 0 | 0
CT | 5781 | 0 | 0 | 0 | 145.5976 | 319.1976 | 585.1376 | 861.4376 | CT | 0 | 0 | 0 | 145.5976 | 173.6 | 265.94 | 276.3
Coal | 3442 | 0 | 0 | 0 | 0 | 0 | 0 | 0 | Coal | 0 | 0 | 0 | 0 | 0 | 0 | 0
Oil/Gas | 11290.0049 | 0 | 0 | 0 | 0 | 0 | 0 | 0 | Oil/Gas | 0 | 0 | 0 | 0 | 0 | 0 | 0
Other - NUG/Cogen | 482 | 0 | 0 | 0 | 0 | 0 | 0 | 0 | Other - NUG/Cogen | 0 | 0 | 0 | 0 | 0 | 0 | 0
Repower to Supercritical | 0 | 0 | 0 | 6.9433 | 6.9433 | 6.9433 | 6.9433 | 6.9433 | Repower to Supercritical | 0 | 0 | 6.9433 | 0 | 0 | 0 | 0
Nuclear Uprate | 4994.0355 | 212.953 | 317.1522 | 327.7548 | 327.7558 | 327.7558 | 327.7558 | 327.7558 | Nuclear Uprate | 212.953 | 104.1992 | 10.6026 | 0.00091905 | 0 | 0 | 0
Total Conventional Capacity | 33318.0575 | 212.953 | 1075.7249 | 1987.5933 | 3990.0312 | 4246.7897 | 4512.7297 | 4789.0297 | Total Conventional Capacity | 212.953 | 862.7719 | 911.8685 | 2002.4378 | 256.7585 | 265.94 | 276.3
Biomass: Direct Fire | 0 | 0 | 0 | 0 | 0 | 0 | 0 | 0 | Biomass: Direct Fire | 0 | 0 | 0 | 0 | 0 | 0 | 0
Biomass-Cofiring | 0 | 0 | 19.6502 | 19.6502 | 19.6502 | 19.6502 | 19.6502 | 19.6502 | Biomass-Cofiring | 0 | 19.6502 | 0 | 0 | 0 | 0 | 0
Landfill Gas | 0 | 17.4 | 88.9 | 88.9 | 103.8 | 103.8 | 121.1 | 121.1 | Landfill Gas | 17.4 | 71.5 | 0 | 14.9 | 0 | 17.3 | 0
Hydro | 0 | 19.1 | 72.8 | 72.8 | 72.8 | 72.8 | 72.8 | 72.8 | Hydro | 19.1 | 53.7 | 0 | 0 | 0 | 0 | 0
Onshore Wind | 0 | 709.4 | 1041.6 | 1863.576 | 1863.576 | 2951.6548 | 3061 | 3061 | Onshore Wind | 709.4 | 332.2 | 821.976 | 0 | 1088.0788 | 109.3452 | 0
Offshore Wind | 0 | 0 | 0 | 0 | 0 | 0 | 0 | 0 | Offshore Wind | 0 | 0 | 0 | 0 | 0 | 0 | 0
Solar | 0 | 0 | 0 | 0 | 0 | 0 | 0 | 0 | Solar | 0 | 0 | 0 | 0 | 0 | 0 | 0
Fuel Cell | 0 | 0 | 0 | 0 | 0 | 0 | 0 | 0 | Fuel Cell | 0 | 0 | 0 | 0 | 0 | 0 | 0
Total Renewable Capacity | 5383 | 745.9 | 1222.9502 | 2044.9262 | 2059.8262 | 3147.905 | 3274.5502 | 3274.5502 | Total Renewable Capacity | 745.9 | 477.0502 | 821.976 | 14.9 | 1088.0788 | 126.6452 | 0
Total Unplanned Builds | 0 | 958.853 | 2298.6751 | 4032.5195 | 6049.8574 | 7394.6947 | 7787.2799 | 8063.5799 | Total Unplanned Builds | 958.853 | 1339.8221 | 1733.8445 | 2017.3378 | 1344.8373 | 392.5852 | 276.3
Firmly Planned Capacity Additions | 0 | 2110 | 2110 | 2110 | 2110 | 2110 | 2110 | 2110 | Firmly Planned Capacity Additions | 2110 | 0 | 0 | 0 | 0 | 0 | 0
Total Capacity Added | 0 | 3068.853 | 4408.6751 | 6142.5195 | 8159.8574 | 9504.6947 | 9897.2799 | 10173.5799 | Total Capacity Added | 3068.853 | 1339.8221 | 1733.8445 | 2017.3378 | 1344.8373 | 392.5852 | 276.3
Mothballed Oil/Gas | 0 | 151.0151 | 0 | 0 | 0 | 0 | 0 | 0 | Mothballed Oil/Gas | 151.0151 | 0 | 0 | 0 | 0 | 0 | 0
Return To Service Oil/Gas | 0 | 0 | 151.0166 | 151.0166 | 151.0166 | 151.0166 | 151.0166 | 151.0166 | Return To Service Oil/Gas | 0 | 151.0166 | 0 | 0 | 0 | 0 | 0
Retire Oil/Gas | 0 | 0 | 0 | 0 | 0 | 0 | 0 | 0 | Retire Oil/Gas | 0 | 0 | 0 | 0 | 0 | 0 | 0
Retire Coal | 0 | 0 | 0 | 0 | 0 | 0 | 0 | 0 | Retire Coal | 0 | 0 | 0 | 0 | 0 | 0 | 0
Firmly Planned Retirements | 0 | 1847 | 2087 | 2087 | 2087 | 2087 | 2087 | 2087 | Firmly Planned Retirements | 1847 | 240 | 0 | 0 | 0 | 0 | 0
Total Mothballs & Retirements | 0 | 1998.0151 | 2087 | 2087 | 2087 | 2087 | 2087 | 2087 | Total Mothballs & Retirements | 1998.0151 | 240 | 0 | 0 | 0 | 0 | 0
Net Capacity Change | 0 | 1070.8379 | 1250.8372 | 1733.8445 | 2017.3378 | 1344.8373 | 392.5852 | 276.3 | Net Capacity Change | 1070.8379 | 1250.8372 | 1733.8445 | 2017.3378 | 1344.8373 | 392.5852 | 276.3
Total Capacity Online | 0 | 39771.8954 | 41022.7326 | 42756.577 | 44773.9148 | 46118.7521 | 46511.3373 | 46787.6373 | Total Capacity Online | 39771.8954 | 41022.7326 | 42756.577 | 44773.9148 | 46118.7521 | 46511.3373 | 46787.6373
Delmarva | [8 empty] | Delmarva
| Existing Capacity | 2006 | 2009 | 2012 | 2015 | 2018 | 2021 | 2024 |  | 2006 | 2009 | 2012 | 2015 | 2018 | 2021 | 2024
Repower to CC | 0 | 0 | 0 | 0 | 0 | 0 | 0 | 0 | Repower to CC | 0 | 0 | 0 | 0 | 0 | 0 | 0
CC | 1058 | 0 | 1241.386 | 2037.9511 | 2062.7445 | 2382.815 | 2382.815 | 2513.029 | CC | 0 | 1241.386 | 796.5651 | 24.7934 | 320.0705 | 0 | 130.214
CT | 361 | 0 | 0 | 0 | 2.0624 | 830.8412 | 1133.184 | 1133.184 | CT | 0 | 0 | 0 | 2.0624 | 828.7788 | 302.3428 | 0
Coal | 1274 | 0 | 0 | 0 | 0 | 0 | 0 | 0 | Coal | 0 | 0 | 0 | 0 | 0 | 0 | 0
Oil/Gas | 570.9957 | 0 | 0 | 0 | 0 | 0 | 0 | 0 | Oil/Gas | 0 | 0 | 0 | 0 | 0 | 0 | 0
Other - NUG/Cogen | 106 | 0 | 0 | 0 | 0 | 0 | 0 | 0 | Other - NUG/Cogen | 0 | 0 | 0 | 0 | 0 | 0 | 0
Repower to Supercritical | 0 | 0 | 0 | 0 | 0 | 0 | 0 | 0 | Repower to Supercritical | 0 | 0 | 0 | 0 | 0 | 0 | 0
Nuclear Uprate | 0 | 0 | 0 | 0 | 0 | 0 | 0 | 0 | Nuclear Uprate | 0 | 0 | 0 | 0 | 0 | 0 | 0
Total Conventional Capacity | 3369.9957 | 0 | 1241.386 | 2037.9511 | 2064.8069 | 3213.6562 | 3515.999 | 3646.213 | Total Conventional Capacity | 0 | 1241.386 | 796.5651 | 26.8558 | 1148.8493 | 302.3428 | 130.214
Biomass: Direct Fire | 0 | 0 | 0 | 0 | 0 | 0 | 0 | 0 | Biomass: Direct Fire | 0 | 0 | 0 | 0 | 0 | 0 | 0
Biomass-Cofiring | 0 | 0 | 7.7122 | 7.7122 | 7.5503 | 7.5503 | 7.5503 | 7.5503 | Biomass-Cofiring | 0 | 7.7122 | 0 | -0.16188 | 0 | 0 | 0
Landfill Gas | 0 | 7.4 | 55.3 | 55.3 | 64.5 | 64.5 | 75.3 | 75.3 | Landfill Gas | 7.4 | 47.9 | 0 | 9.2 | 0 | 10.8 | 0
Hydro | 0 | 0 | 0 | 0 | 0 | 0 | 0 | 0 | Hydro | 0 | 0 | 0 | 0 | 0 | 0 | 0
Onshore Wind | 0 | 0 | 0 | 17.6 | 17.6 | 25.1 | 25.1 | 25.1 | Onshore Wind | 0 | 0 | 17.6 | 0 | 7.5 | 0 | 0
Offshore Wind | 0 | 0 | 0 | 0 | 0 | 0 | 0 | 0 | Offshore Wind | 0 | 0 | 0 | 0 | 0 | 0 | 0
Solar | 0 | 0 | 0 | 0 | 0 | 0 | 0 | 0 | Solar | 0 | 0 | 0 | 0 | 0 | 0 | 0
Fuel Cell | 0 | 0 | 0 | 0 | 0 | 0 | 0 | 0 | Fuel Cell | 0 | 0 | 0 | 0 | 0 | 0 | 0
Total Renewable Capacity | 0 | 7.4 | 63.0122 | 80.6122 | 89.6503 | 97.1503 | 107.9503 | 107.9503 | Total Renewable Capacity | 7.4 | 55.6122 | 17.6 | 9.0381 | 7.5 | 10.8 | 0
Total Unplanned Builds | 0 | 7.4 | 1304.3982 | 2118.5633 | 2154.4572 | 3310.8065 | 3623.9493 | 3754.1633 | Total Unplanned Builds | 7.4 | 1296.9982 | 814.1651 | 35.8939 | 1156.3493 | 313.1428 | 130.214
Firmly Planned Capacity Additions | 0 | 0 | 0 | 0 | 0 | 0 | 0 | 0 | Firmly Planned Capacity Additions | 0 | 0 | 0 | 0 | 0 | 0 | 0
Total Capacity Added | 0 | 7.4 | 1304.3982 | 2118.5633 | 2154.4572 | 3310.8065 | 3623.9493 | 3754.1633 | Total Capacity Added | 7.4 | 1296.9982 | 814.1651 | 35.8939 | 1156.3493 | 313.1428 | 130.214
Mothballed Oil/Gas | 0 | 434.9957 | 0 | 0 | 0 | 0 | 0 | 0 | Mothballed Oil/Gas | 434.9957 | 0 | 0 | 0 | 0 | 0 | 0
Return To Service Oil/Gas | 0 | 0 | 435 | 435 | 435 | 435 | 435 | 435 | Return To Service Oil/Gas | 0 | 435 | 0 | 0 | 0 | 0 | 0
Retire Oil/Gas | 0 | 0 | 0 | 0 | 0 | 0 | 0 | 0 | Retire Oil/Gas | 0 | 0 | 0 | 0 | 0 | 0 | 0
Retire Coal | 0 | 0 | 0 | 0 | 0 | 0 | 0 | 0 | Retire Coal | 0 | 0 | 0 | 0 | 0 | 0 | 0
Firmly Planned Retirements | 0 | 0 | 0 | 0 | 0 | 0 | 0 | 0 | Firmly Planned Retirements | 0 | 0 | 0 | 0 | 0 | 0 | 0
Total Mothballs & Retirements | 0 | 434.9957 | 0 | 0 | 0 | 0 | 0 | 0 | Total Mothballs & Retirements | 434.9957 | 0 | 0 | 0 | 0 | 0 | 0
Net Capacity Change | 0 | -427.5957 | 1731.9939 | 814.1651 | 35.8939 | 1156.3493 | 313.1428 | 130.214 | Net Capacity Change | -427.5957 | 1731.9939 | 814.1651 | 35.8939 | 1156.3493 | 313.1428 | 130.214
Total Capacity Online | 0 | 2942.4 | 4674.3939 | 5488.559 | 5524.4529 | 6680.8022 | 6993.945 | 7124.159 | Total Capacity Online | 2942.4 | 4674.3939 | 5488.559 | 5524.4529 | 6680.8022 | 6993.945 | 7124.159
New Jersey | [8 empty] | New Jersey
| Existing Capacity | 2006 | 2009 | 2012 | 2015 | 2018 | 2021 | 2024 |  | 2006 | 2009 | 2012 | 2015 | 2018 | 2021 | 2024
Repower to CC | 0 | 0 | 0 | 0 | 0 | 0 | 0 | 0 | Repower to CC | 0 | 0 | 0 | 0 | 0 | 0 | 0
CC | 5727 | 0 | 778.9921 | 1020.0029 | 1698.7439 | 1698.7439 | 1698.7439 | 1698.7439 | CC | 0 | 778.9921 | 241.0108 | 678.741 | 0 | 0 | 0
CT | 4756 | 0 | 0 | 0 | 0 | 407.803 | 689.0524 | 1050.703 | CT | 0 | 0 | 0 | 0 | 407.803 | 281.2494 | 361.6506
Coal | 1964.7676 | 0 | 0 | 0 | 0 | 0 | 0 | 0 | Coal | 0 | 0 | 0 | 0 | 0 | 0 | 0
Oil/Gas | 228.0016 | 0 | 0 | 0 | 0 | 0 | 0 | 0 | Oil/Gas | 0 | 0 | 0 | 0 | 0 | 0 | 0
Other - NUG/Cogen | 65 | 0 | 0 | 0 | 0 | 0 | 0 | 0 | Other - NUG/Cogen | 0 | 0 | 0 | 0 | 0 | 0 | 0
Repower to Supercritical | 0 | 0 | 0 | 0 | 0 | 0 | 0 | 0 | Repower to Supercritical | 0 | 0 | 0 | 0 | 0 | 0 | 0
Nuclear Uprate | 3877.0029 | 30.6954 | 190.8521 | 246.1526 | 246.1532 | 246.1532 | 246.1537 | 246.1537 | Nuclear Uprate | 30.6954 | 160.1566 | 55.3005 | 0.00055238 | 0 | 0.00055238 | 0
Total Conventional Capacity | 16617.7721 | 30.6954 | 969.8442 | 1266.1555 | 1944.8971 | 2352.7001 | 2633.95 | 2995.6006 | Total Conventional Capacity | 30.6954 | 939.1487 | 296.3113 | 678.7416 | 407.803 | 281.25 | 361.6506
Biomass: Direct Fire | 0 | 0 | 0 | 0 | 0 | 0 | 0 | 0 | Biomass: Direct Fire | 0 | 0 | 0 | 0 | 0 | 0 | 0
Biomass-Cofiring | 0 | 90.2278 | 89.5987 | 184.9996 | 184.9996 | 184.9996 | 184.9996 | 184.9996 | Biomass-Cofiring | 90.2278 | -0.6291 | 95.401 | 0 | 0 | 0 | 0
Landfill Gas | 0 | 31.7 | 156.5 | 156.5 | 182.7 | 182.7 | 213.2 | 213.2 | Landfill Gas | 31.7 | 124.8 | 0 | 26.2 | 0 | 30.5 | 0
Hydro | 0 | 0 | 0 | 0 | 0 | 0 | 0 | 0 | Hydro | 0 | 0 | 0 | 0 | 0 | 0 | 0
Onshore Wind | 0 | 15 | 40 | 60 | 60 | 60 | 60 | 60 | Onshore Wind | 15 | 25 | 20 | 0 | 0 | 0 | 0
Offshore Wind | 0 | 0 | 0 | 0 | 0 | 0 | 0 | 0 | Offshore Wind | 0 | 0 | 0 | 0 | 0 | 0 | 0
Solar | 0 | 27.5219 | 93.8428 | 166.9507 | 243.4518 | 322.9571 | 379.1116 | 388.5635 | Solar | 27.5219 | 66.3209 | 73.1079 | 76.5011 | 79.5053 | 56.1545 | 9.4519
Fuel Cell | 0 | 0 | 0 | 0 | 0 | 0 | 0 | 0 | Fuel Cell | 0 | 0 | 0 | 0 | 0 | 0 | 0
Total Renewable Capacity | 404 | 164.4497 | 379.9415 | 568.4503 | 671.1514 | 750.6567 | 837.3112 | 846.7631 | Total Renewable Capacity | 164.4497 | 215.4918 | 188.5089 | 102.7011 | 79.5053 | 86.6545 | 9.4519
Total Unplanned Builds | 0 | 195.1451 | 1349.7856 | 1834.6058 | 2616.0485 | 3103.3568 | 3471.2612 | 3842.3637 | Total Unplanned Builds | 195.1451 | 1154.6405 | 484.8202 | 781.4427 | 487.3083 | 367.9045 | 371.1025
Firmly Planned Capacity Additions | 0 | 1186 | 1186 | 1186 | 1186 | 1186 | 1186 | 1186 | Firmly Planned Capacity Additions | 1186 | 0 | 0 | 0 | 0 | 0 | 0
Total Capacity Added | 0 | 1381.1451 | 2535.7856 | 3020.6058 | 3802.0485 | 4289.3568 | 4657.2612 | 5028.3637 | Total Capacity Added | 1381.1451 | 1154.6405 | 484.8202 | 781.4427 | 487.3083 | 367.9045 | 371.1025
Mothballed Oil/Gas | 0 | 0.0016 | 0 | 0 | 0 | 0 | 0 | 0 | Mothballed Oil/Gas | 0.0016 | 0 | 0 | 0 | 0 | 0 | 0
Return To Service Oil/Gas | 0 | 0 | 0 | 0 | 0 | 0 | 0 | 0 | Return To Service Oil/Gas | 0 | 0 | 0 | 0 | 0 | 0 | 0
Retire Oil/Gas | 0 | 0 | 0 | 0 | 0 | 0 | 0 | 0 | Retire Oil/Gas | 0 | 0 | 0 | 0 | 0 | 0 | 0
Retire Coal | 0 | 0 | 0 | 0 | 0 | 0 | 0 | 0 | Retire Coal | 0 | 0 | 0 | 0 | 0 | 0 | 0
Firmly Planned Retirements | 0 | 685 | 685 | 685 | 685 | 685 | 685 | 685 | Firmly Planned Retirements | 685 | 0 | 0 | 0 | 0 | 0 | 0
Total Mothballs & Retirements | 0 | 685.0016 | 685 | 685 | 685 | 685 | 685 | 685 | Total Mothballs & Retirements | 685.0016 | 0 | 0 | 0 | 0 | 0 | 0
Net Capacity Change | 0 | 696.1435 | 1154.6421 | 484.8202 | 781.4427 | 487.3083 | 367.9045 | 371.1025 | Net Capacity Change | 696.1435 | 1154.6421 | 484.8202 | 781.4427 | 487.3083 | 367.9045 | 371.1025
Total Capacity Online | 0 | 17717.9156 | 18872.5577 | 19357.3779 | 20138.8206 | 20626.1289 | 20994.0333 | 21365.1358 | Total Capacity Online | 17717.9156 | 18872.5577 | 19357.3779 | 20138.8206 | 20626.1289 | 20994.0333 | 21365.1358
NEPOOL | [8 empty] | NEPOOL
| Existing Capacity | 2006 | 2009 | 2012 | 2015 | 2018 | 2021 | 2024 |  | 2006 | 2009 | 2012 | 2015 | 2018 | 2021 | 2024
Repower to CC | 0 | 0 | 0 | 0 | 0 | 0 | 0 | 0 | Repower to CC | 0 | 0 | 0 | 0 | 0 | 0 | 0 | 0
CC | 11414.0013 | 0 | 819.5677 | 1618.4107 | 1894.4581 | 2018.283 | 2139.0261 | 2696.3394 | CC | 0 | 819.5677 | 798.843 | 276.0474 | 123.8249 | 120.7431 | 557.3133 | 0
CT | 2593 | 0 | 0 | 0 | 0 | 0 | 51.1679 | 148.6079 | CT | 0 | 0 | 0 | 0 | 0 | 51.1679 | 97.44 | 0
Coal | 2934.8028 | 0 | 0 | 0 | 0 | 0 | 0 | 0 | Coal | 0 | 0 | 0 | 0 | 0 | 0 | 0 | 0
Oil/Gas | 7539.0172 | 0 | 0 | 0 | 0 | 0 | 0 | 0 | Oil/Gas | 0 | 0 | 0 | 0 | 0 | 0 | 0 | 0
Other - NUG/Cogen | 182 | 0 | 0 | 0 | 0 | 0 | 0 | 0 | Other - NUG/Cogen | 0 | 0 | 0 | 0 | 0 | 0 | 0 | 0
Repower to Supercritical | 0 | 0 | 0 | 15.1954 | 15.1954 | 15.1954 | 15.1954 | 15.1954 | Repower to Supercritical | 0 | 0 | 15.1954 | 0 | 0 | 0 | 0 | 0
Nuclear Uprate | 4323.0234 | 147.9764 | 203.8214 | 237.7725 | 237.7729 | 237.7729 | 237.7729 | 237.7729 | Nuclear Uprate | 147.9764 | 55.8449 | 33.9511 | 0.0004381 | 0 | 0 | 0 | 0
Total Conventional Capacity | 28985.8447 | 147.9764 | 1023.3891 | 1871.3786 | 2147.4264 | 2271.2513 | 2443.1623 | 3097.9156 | Total Conventional Capacity | 147.9764 | 875.4126 | 847.9895 | 276.0478 | 123.8249 | 171.911 | 654.7533 | 0
Biomass: Direct Fire | 0 | 0 | 0 | 0 | 0 | 0 | 0 | 0 | Biomass: Direct Fire | 0 | 0 | 0 | 0 | 0 | 0 | 0 | 0
Biomass-Cofiring | 0 | 4.7355 | 33.5133 | 43.4505 | 43.4505 | 43.4505 | 43.4505 | 43.4505 | Biomass-Cofiring | 4.7355 | 28.7778 | 9.9372 | 0 | 0 | 0 | 0 | 0
Landfill Gas | 0 | 10.8 | 65.2 | 65.2 | 76.1 | 76.1 | 88.8 | 88.8 | Landfill Gas | 10.8 | 54.4 | 0 | 10.9 | 0 | 12.7 | 0 | 0
Hydro | 0 | 114.6 | 114.6 | 124.6 | 124.6 | 124.6 | 124.6 | 124.6 | Hydro | 114.6 | 0 | 10 | 0 | 0 | 0 | 0 | 0
Onshore Wind | 0 | 544.7 | 1276.1 | 2452.5 | 3108 | 3870.7674 | 4515.4 | 5026.9 | Onshore Wind | 544.7 | 731.4 | 1176.4 | 655.5 | 762.7674 | 644.6326 | 511.5 | 0
Offshore Wind | 0 | 0 | 0 | 0 | 0 | 0 | 0 | 0 | Offshore Wind | 0 | 0 | 0 | 0 | 0 | 0 | 0 | 0
Solar | 0 | 0 | 0 | 0 | 0 | 0 | 0 | 0 | Solar | 0 | 0 | 0 | 0 | 0 | 0 | 0 | 0
Fuel Cell | 0 | 0 | 15 | 15 | 30 | 30 | 50 | 50 | Fuel Cell | 0 | 15 | 0 | 15 | 0 | 20 | 0 | 0
Total Renewable Capacity | 3434 | 674.8355 | 1504.4133 | 2700.7505 | 3382.1505 | 4144.9179 | 4822.2505 | 5333.7505 | Total Renewable Capacity | 674.8355 | 829.5778 | 1196.3372 | 681.4 | 762.7674 | 677.3326 | 511.5 | 0
Total Unplanned Builds | 0 | 822.8119 | 2527.8023 | 4572.129 | 5529.5769 | 6416.1692 | 7265.4128 | 8431.6661 | Total Unplanned Builds | 822.8119 | 1704.9904 | 2044.3267 | 957.4478 | 886.5923 | 849.2436 | 1166.2533 | 0
Firmly Planned Capacity Additions | 0 | 0 | 0 | 0 | 0 | 0 | 0 | 0 | Firmly Planned Capacity Additions | 0 | 0 | 0 | 0 | 0 | 0 | 0 | 0
Total Capacity Added | 0 | 822.8119 | 2527.8023 | 4572.129 | 5529.5769 | 6416.1692 | 7265.4128 | 8431.6661 | Total Capacity Added | 822.8119 | 1704.9904 | 2044.3267 | 957.4478 | 886.5923 | 849.2436 | 1166.2533 | 0
Mothballed Oil/Gas | 0 | 1267.572 | 0 | 0 | 0 | 0 | 0 | 0 | Mothballed Oil/Gas | 1267.572 | 0 | 0 | 0 | 0 | 0 | 0 | 0
Return To Service Oil/Gas | 0 | 0 | 1267.5849 | 1267.5849 | 1267.5849 | 1267.5849 | 1267.5849 | 1267.5849 | Return To Service Oil/Gas | 0 | 1267.5849 | 0 | 0 | 0 | 0 | 0 | 0
Retire Oil/Gas | 0 | 460.0414 | 460.0414 | 460.0414 | 595.7259 | 595.7259 | 595.7259 | 595.7259 | Retire Oil/Gas | 460.0414 | 0 | 0 | 135.6845 | 0 | 0 | 0 | 0
Retire Coal | 0 | 111.0011 | 111.0011 | 111.0011 | 111.0011 | 111.0011 | 111.0011 | 180.0018 | Retire Coal | 111.0011 | 0 | 0 | 0 | 0 | 0 | 69.0007 | 0
Firmly Planned Retirements | 0 | 0 | 0 | 0 | 0 | 0 | 0 | 0 | Firmly Planned Retirements | 0 | 0 | 0 | 0 | 0 | 0 | 0 | 0
Total Mothballs & Retirements | 0 | 1838.6145 | 571.0425 | 571.0425 | 706.727 | 706.727 | 706.727 | 775.7277 | Total Mothballs & Retirements | 1838.6145 | 0 | 0 | 135.6845 | 0 | 0 | 69.0007 | 0
Net Capacity Change | 0 | -1015.8026 | 2972.5624 | 2044.3267 | 821.7633 | 886.5923 | 849.2436 | 1097.2526 | Net Capacity Change | -1015.8026 | 2972.5624 | 2044.3267 | 821.7633 | 886.5923 | 849.2436 | 1097.2526 | 0
Total Capacity Online | 0 | 31404.0421 | 34376.6045 | 36420.9312 | 37242.6945 | 38129.2868 | 38978.5304 | 40075.783 | Total Capacity Online | 31404.0421 | 34376.6045 | 36420.9312 | 37242.6945 | 38129.2868 | 38978.5304 | 40075.783 | 0
RGGI PJM | [8 empty] | RGGI PJM
| Existing Capacity | 2006 | 2009 | 2012 | 2015 | 2018 | 2021 | 2024 |  | 2006 | 2009 | 2012 | 2015 | 2018 | 2021 | 2024
Repower to CC | 0 | 0 | 0 | 0 | 0 | 0 | 0 | 0 | Repower to CC | 0 | 0 | 0 | 0 | 0 | 0 | 0 | 0
CC | 6785 | 0 | 2020.3781 | 3057.954 | 3761.4884 | 4081.5589 | 4081.5589 | 4211.7729 | CC | 0 | 2020.3781 | 1037.5759 | 703.5344 | 320.0705 | 0 | 130.214 | 0
CT | 5117 | 0 | 0 | 0 | 2.0624 | 1238.6442 | 1822.2364 | 2183.887 | CT | 0 | 0 | 0 | 2.0624 | 1236.5818 | 583.5922 | 361.6506 | 0
Coal | 3238.7676 | 0 | 0 | 0 | 0 | 0 | 0 | 0 | Coal | 0 | 0 | 0 | 0 | 0 | 0 | 0 | 0
Oil/Gas | 798.9973 | 0 | 0 | 0 | 0 | 0 | 0 | 0 | Oil/Gas | 0 | 0 | 0 | 0 | 0 | 0 | 0 | 0
Other - NUG/Cogen | 171 | 0 | 0 | 0 | 0 | 0 | 0 | 0 | Other - NUG/Cogen | 0 | 0 | 0 | 0 | 0 | 0 | 0 | 0
Repower to Supercritical | 0 | 0 | 0 | 0 | 0 | 0 | 0 | 0 | Repower to Supercritical | 0 | 0 | 0 | 0 | 0 | 0 | 0 | 0
Nuclear Uprate | 3877.0029 | 30.6954 | 190.8521 | 246.1526 | 246.1532 | 246.1532 | 246.1537 | 246.1537 | Nuclear Uprate | 30.6954 | 160.1566 | 55.3005 | 0.00055238 | 0 | 0.00055238 | 0 | 0
Total Conventional Capacity | 19987.7678 | 30.6954 | 2211.2302 | 3304.1066 | 4009.704 | 5566.3563 | 6149.949 | 6641.8136 | Total Conventional Capacity | 30.6954 | 2180.5347 | 1092.8764 | 705.5974 | 1556.6523 | 583.5928 | 491.8646 | 0
Biomass: Direct Fire | 0 | 0 | 0 | 0 | 0 | 0 | 0 | 0 | Biomass: Direct Fire | 0 | 0 | 0 | 0 | 0 | 0 | 0 | 0
Biomass-Cofiring | 0 | 90.2278 | 97.3109 | 192.7118 | 192.5499 | 192.5499 | 192.5499 | 192.5499 | Biomass-Cofiring | 90.2278 | 7.0831 | 95.401 | -0.16188 | 0 | 0 | 0 | 0
Landfill Gas | 0 | 39.1 | 211.8 | 211.8 | 247.2 | 247.2 | 288.5 | 288.5 | Landfill Gas | 39.1 | 172.7 | 0 | 35.4 | 0 | 41.3 | 0 | 0
Hydro | 0 | 0 | 0 | 0 | 0 | 0 | 0 | 0 | Hydro | 0 | 0 | 0 | 0 | 0 | 0 | 0 | 0
Onshore Wind | 0 | 15 | 40 | 77.6 | 77.6 | 85.1 | 85.1 | 85.1 | Onshore Wind | 15 | 25 | 37.6 | 0 | 7.5 | 0 | 0 | 0
Offshore Wind | 0 | 0 | 0 | 0 | 0 | 0 | 0 | 0 | Offshore Wind | 0 | 0 | 0 | 0 | 0 | 0 | 0 | 0
Solar | 0 | 27.5219 | 93.8428 | 166.9507 | 243.4518 | 322.9571 | 379.1116 | 388.5635 | Solar | 27.5219 | 66.3209 | 73.1079 | 76.5011 | 79.5053 | 56.1545 | 9.4519 | 0
Fuel Cell | 0 | 0 | 0 | 0 | 0 | 0 | 0 | 0 | Fuel Cell | 0 | 0 | 0 | 0 | 0 | 0 | 0 | 0
Total Renewable Capacity | 404 | 171.8497 | 442.9537 | 649.0625 | 760.8017 | 847.807 | 945.2615 | 954.7134 | Total Renewable Capacity | 171.8497 | 271.104 | 206.1089 | 111.7392 | 87.0053 | 97.4545 | 9.4519 | 0
Total Unplanned Builds | 0 | 202.5451 | 2654.1839 | 3953.1691 | 4770.5057 | 6414.1633 | 7095.2106 | 7596.5271 | Total Unplanned Builds | 202.5451 | 2451.6387 | 1298.9853 | 817.3366 | 1643.6576 | 681.0473 | 501.3165 | 0
Firmly Planned Capacity Additions | 0 | 1186 | 1186 | 1186 | 1186 | 1186 | 1186 | 1186 | Firmly Planned Capacity Additions | 1186 | 0 | 0 | 0 | 0 | 0 | 0 | 0
Total Capacity Added | 0 | 1388.5451 | 3840.1839 | 5139.1691 | 5956.5057 | 7600.1633 | 8281.2106 | 8782.5271 | Total Capacity Added | 1388.5451 | 2451.6387 | 1298.9853 | 817.3366 | 1643.6576 | 681.0473 | 501.3165 | 0
Mothballed Oil/Gas | 0 | 434.9973 | 0 | 0 | 0 | 0 | 0 | 0 | Mothballed Oil/Gas | 434.9973 | 0 | 0 | 0 | 0 | 0 | 0 | 0
Return To Service Oil/Gas | 0 | 0 | 435 | 435 | 435 | 435 | 435 | 435 | Return To Service Oil/Gas | 0 | 435 | 0 | 0 | 0 | 0 | 0 | 0
Retire Oil/Gas | 0 | 0 | 0 | 0 | 0 | 0 | 0 | 0 | Retire Oil/Gas | 0 | 0 | 0 | 0 | 0 | 0 | 0 | 0
Retire Coal | 0 | 0 | 0 | 0 | 0 | 0 | 0 | 0 | Retire Coal | 0 | 0 | 0 | 0 | 0 | 0 | 0 | 0
Firmly Planned Retirements | 0 | 685 | 685 | 685 | 685 | 685 | 685 | 685 | Firmly Planned Retirements | 685 | 0 | 0 | 0 | 0 | 0 | 0 | 0
Total Mothballs & Retirements | 0 | 1119.9973 | 685 | 685 | 685 | 685 | 685 | 685 | Total Mothballs & Retirements | 1119.9973 | 0 | 0 | 0 | 0 | 0 | 0 | 0
Net Capacity Change | 0 | 268.5478 | 2886.636 | 1298.9853 | 817.3366 | 1643.6576 | 681.0473 | 501.3165 | Net Capacity Change | 268.5478 | 2886.636 | 1298.9853 | 817.3366 | 1643.6576 | 681.0473 | 501.3165 | 0
Total Capacity Online | 0 | 20660.3156 | 23546.9516 | 24845.9369 | 25663.2735 | 27306.9311 | 27987.9784 | 28489.2949 | Total Capacity Online | 20660.3156 | 23546.9516 | 24845.9369 | 25663.2735 | 27306.9311 | 27987.9784 | 28489.2949 | 0
Eastern Interconnect without RGGI | [8 empty] | Eastern Interconnect without RGGI
| Existing Capacity | 2006 | 2009 | 2012 | 2015 | 2018 | 2021 | 2024 |  | 2006 | 2009 | 2012 | 2015 | 2018 | 2021 | 2024
Repower to CC | 0 | 0 | 0 | 0 | 0 | 0 | 0 | 0 | Repower to CC | 0 | 0 | 0 | 0 | 0 | 0 | 0
CC | 94315.0384 | 0 | 10409.3149 | 31340.2969 | 50479.9644 | 67812.4945 | 76391.9302 | 88198.2674 | CC | 0 | 10409.3149 | 20930.982 | 19139.6675 | 17332.5301 | 8579.4357 | 11806.3372
CT | 97993 | 236.1106 | 236.1106 | 2232.8537 | 16518.9815 | 29132.8975 | 40031.9733 | 50593.1479 | CT | 236.1106 | 0 | 1996.7431 | 14286.1278 | 12613.916 | 10899.0758 | 10561.1746
Coal | 244503.5542 | 0 | 0 | 1421.7105 | 1421.7105 | 6581.2094 | 20608.0477 | 42162.7131 | Coal | 0 | 0 | 1421.7105 | 0 | 5159.4989 | 14026.8383 | 21554.6654
Oil/Gas | 46214.1272 | 0 | 0 | 0 | 0 | 0 | 0 | 0 | Oil/Gas | 0 | 0 | 0 | 0 | 0 | 0 | 0
Other - NUG/Cogen | 2820 | 0 | 0 | 0 | 0 | 0 | 0 | 0 | Other - NUG/Cogen | 0 | 0 | 0 | 0 | 0 | 0 | 0
Repower to Supercritical | 0 | 0 | 0 | 72.5007 | 116.2011 | 116.2011 | 116.2011 | 116.2011 | Repower to Supercritical | 0 | 0 | 72.5007 | 43.7004 | 0 | 0 | 0
Nuclear Uprate | 70539.14 | 1290.2041 | 2789.2485 | 3649.0394 | 3649.0399 | 3649.0399 | 3649.0409 | 3649.0419 | Nuclear Uprate | 1290.2041 | 1499.0443 | 859.7909 | 0.00051429 | 0 | 0.00094545 | 0.001
Total Conventional Capacity | 556384.8598 | 1526.3147 | 13434.674 | 38716.4012 | 72185.8974 | 107291.8424 | 140797.1931 | 184719.3713 | Total Conventional Capacity | 1526.3147 | 11908.3592 | 25281.7272 | 33469.4962 | 35105.945 | 33505.3507 | 43922.1782
Biomass: Direct Fire | 0 | 0 | 0 | 0 | 0 | 0 | 0 | 0 | Biomass: Direct Fire | 0 | 0 | 0 | 0 | 0 | 0 | 0
Biomass-Cofiring | 0 | 0 | 0 | 0 | 0 | 0 | 0 | 0 | Biomass-Cofiring | 0 | 0 | 0 | 0 | 0 | 0 | 0
Landfill Gas | 0 | 30.3 | 144.3 | 144.3 | 168.3 | 168.3 | 196.5 | 196.5 | Landfill Gas | 30.3 | 114 | 0 | 24 | 0 | 28.2 | 0
Hydro | 0 | 0 | 0 | 0 | 0 | 0 | 0 | 0 | Hydro | 0 | 0 | 0 | 0 | 0 | 0 | 0
Onshore Wind | 0 | 59.5 | 204.8293 | 289.4 | 297.2 | 300.3 | 571.6857 | 571.6857 | Onshore Wind | 59.5 | 145.3293 | 84.5707 | 7.8 | 3.1 | 271.3857 | 0
Offshore Wind | 0 | 0 | 0 | 0 | 0 | 0 | 0 | 0 | Offshore Wind | 0 | 0 | 0 | 0 | 0 | 0 | 0
Solar | 0 | 2.9363 | 11.7453 | 119.5934 | 280.0154 | 461.8179 | 591.7379 | 611.7841 | Solar | 2.9363 | 8.809 | 107.8481 | 160.422 | 181.8025 | 129.92 | 20.0462
Fuel Cell | 0 | 0 | 0 | 0 | 0 | 0 | 0 | 0 | Fuel Cell | 0 | 0 | 0 | 0 | 0 | 0 | 0
Total Renewable Capacity | 33240 | 92.7363 | 360.8746 | 553.2934 | 745.5154 | 930.4179 | 1359.9236 | 1379.9698 | Total Renewable Capacity | 92.7363 | 268.1383 | 192.4188 | 192.222 | 184.9025 | 429.5057 | 20.0462
Total Unplanned Builds | 0 | 1619.051 | 13795.5486 | 39269.6946 | 72931.4128 | 108222.2603 | 142157.1167 | 186099.3411 | Total Unplanned Builds | 1619.051 | 12176.4975 | 25474.146 | 33661.7182 | 35290.8475 | 33934.8564 | 43942.2244
Firmly Planned Capacity Additions | 0 | 0 | 0 | 0 | 0 | 0 | 0 | 0 | Firmly Planned Capacity Additions | 0 | 0 | 0 | 0 | 0 | 0 | 0
Total Capacity Added | 0 | 1619.051 | 13795.5486 | 39269.6946 | 72931.4128 | 108222.2603 | 142157.1167 | 186099.3411 | Total Capacity Added | 1619.051 | 12176.4975 | 25474.146 | 33661.7182 | 35290.8475 | 33934.8564 | 43942.2244
Mothballed Oil/Gas | 0 | 8448.0642 | 6148.1509 | 3531.7359 | 1841.1637 | 0 | 0 | 0 | Mothballed Oil/Gas | 8448.0642 | -2299.9133 | -2616.415 | -1690.5722 | -1841.1637 | 0 | 0
Return To Service Oil/Gas | 0 | 0 | 2299.9364 | 4916.3774 | 6606.9666 | 8448.1487 | 8448.1487 | 8448.1487 | Return To Service Oil/Gas | 0 | 2299.9364 | 2616.441 | 1690.5892 | 1841.1821 | 0 | 0
Retire Oil/Gas | 0 | 8487.1517 | 8487.1517 | 8487.1517 | 8487.1517 | 8487.1517 | 8487.1517 | 8487.1517 | Retire Oil/Gas | 8487.1517 | 0 | 0 | 0 | 0 | 0 | 0
Retire Coal | 0 | 535.0052 | 535.0052 | 535.0052 | 535.0052 | 670.0066 | 670.0066 | 779.0077 | Retire Coal | 535.0052 | 0 | 0 | 0 | 135.0014 | 0 | 109.0011
Firmly Planned Retirements | 0 | 0 | 0 | 0 | 0 | 0 | 0 | 0 | Firmly Planned Retirements | 0 | 0 | 0 | 0 | 0 | 0 | 0
Total Mothballs & Retirements | 0 | 17470.2211 | 15170.3078 | 12553.8928 | 10863.3206 | 9157.1583 | 9157.1583 | 9266.1594 | Total Mothballs & Retirements | 17470.2211 | -2299.9133 | -2616.415 | -1690.5722 | -1706.1623 | 0 | 109.0011
Net Capacity Change | 0 | -15851.1701 | 14476.4108 | 28090.561 | 35352.2904 | 36997.0098 | 33934.8564 | 43833.2233 | Net Capacity Change | -15851.1701 | 14476.4108 | 28090.561 | 35352.2904 | 36997.0098 | 33934.8564 | 43833.2233
Total Capacity Online | 0 | 573773.6897 | 588250.1005 | 616340.6615 | 651692.952 | 688689.9618 | 722624.8182 | 766458.0415 | Total Capacity Online | 573773.6897 | 588250.1005 | 616340.6615 | 651692.952 | 688689.9618 | 722624.8182 | 766458.0415
Total Eastern Interconnect | [8 empty] | Total Eastern Interconnect
| Existing Capacity | 2006 | 2009 | 2012 | 2015 | 2018 | 2021 | 2024 |  | 2006 | 2009 | 2012 | 2015 | 2018 | 2021 | 2024
Repower to CC | 0 | 0 | 197.0916 | 229.4357 | 229.4357 | 229.4357 | 229.4357 | 229.4357 | Repower to CC | 0 | 197.0916 | 32.344 | 0 | 0 | 0 | 0 | 0
CC | 119843.0568 | 0 | 13810.7417 | 37440.1211 | 59416.2097 | 77275.7937 | 85975.9725 | 98469.837 | CC | 0 | 13810.7417 | 23629.3794 | 21976.0886 | 17859.584 | 8700.1788 | 12493.8645 | 0
CT | 111484 | 236.1106 | 236.1106 | 2232.8537 | 16666.6415 | 30690.7393 | 42490.5152 | 53787.0804 | CT | 236.1106 | 0 | 1996.7431 | 14433.7878 | 14024.0978 | 11799.7759 | 11296.5652 | 0
Coal | 254119.1246 | 0 | 0 | 1421.7105 | 1421.7105 | 6581.2094 | 20608.0477 | 42162.7131 | Coal | 0 | 0 | 1421.7105 | 0 | 5159.4989 | 14026.8383 | 21554.6654 | 0
Oil/Gas | 65842.1466 | 0 | 0 | 0 | 0 | 0 | 0 | 0 | Oil/Gas | 0 | 0 | 0 | 0 | 0 | 0 | 0 | 0
Other - NUG/Cogen | 3655 | 0 | 0 | 0 | 0 | 0 | 0 | 0 | Other - NUG/Cogen | 0 | 0 | 0 | 0 | 0 | 0 | 0 | 0
Repower to Supercritical | 0 | 0 | 0 | 94.6394 | 138.3398 | 138.3398 | 138.3398 | 138.3398 | Repower to Supercritical | 0 | 0 | 94.6394 | 43.7004 | 0 | 0 | 0 | 0
Nuclear Uprate | 83733.2017 | 1681.829 | 3501.0741 | 4460.7194 | 4460.7218 | 4460.7218 | 4460.7233 | 4460.7243 | Nuclear Uprate | 1681.829 | 1819.2452 | 959.6452 | 0.0024238 | 0 | 0.0014978 | 0.001 | 0
Total Conventional Capacity | 638676.5298 | 1917.9396 | 17745.0181 | 45879.4797 | 82333.0589 | 119376.2396 | 153903.0341 | 199248.1302 | Total Conventional Capacity | 1917.9396 | 15827.0785 | 28134.4616 | 36453.5792 | 37043.1807 | 34526.7945 | 45345.0961 | 0
Biomass: Direct Fire | 0 | 0 | 0 | 0 | 0 | 0 | 0 | 0 | Biomass: Direct Fire | 0 | 0 | 0 | 0 | 0 | 0 | 0 | 0
Biomass-Cofiring | 0 | 94.9633 | 150.4743 | 255.8125 | 255.6506 | 255.6506 | 255.6506 | 255.6506 | Biomass-Cofiring | 94.9633 | 55.5111 | 105.3382 | -0.16188 | 0 | 0 | 0 | 0
Landfill Gas | 0 | 97.6 | 510.2 | 510.2 | 595.4 | 595.4 | 694.9 | 694.9 | Landfill Gas | 97.6 | 412.6 | 0 | 85.2 | 0 | 99.5 | 0 | 0
Hydro | 0 | 133.7 | 187.4 | 197.4 | 197.4 | 197.4 | 197.4 | 197.4 | Hydro | 133.7 | 53.7 | 10 | 0 | 0 | 0 | 0 | 0
Onshore Wind | 0 | 1328.6 | 2562.5293 | 4683.076 | 5346.376 | 7207.8222 | 8233.1857 | 8744.6857 | Onshore Wind | 1328.6 | 1233.9293 | 2120.5467 | 663.3 | 1861.4462 | 1025.3635 | 511.5 | 0
Offshore Wind | 0 | 0 | 0 | 0 | 0 | 0 | 0 | 0 | Offshore Wind | 0 | 0 | 0 | 0 | 0 | 0 | 0 | 0
Solar | 0 | 30.4582 | 105.5881 | 286.5441 | 523.4672 | 784.775 | 970.8495 | 1000.3476 | Solar | 30.4582 | 75.1299 | 180.956 | 236.9231 | 261.3078 | 186.0745 | 29.4981 | 0
Fuel Cell | 0 | 0 | 15 | 15 | 30 | 30 | 50 | 50 | Fuel Cell | 0 | 15 | 0 | 15 | 0 | 20 | 0 | 0
Total Renewable Capacity | 42461 | 1685.3215 | 3531.1917 | 5948.0326 | 6948.2938 | 9071.0478 | 10401.9858 | 10942.9839 | Total Renewable Capacity | 1685.3215 | 1845.8703 | 2416.8409 | 1000.2612 | 2122.754 | 1330.938 | 540.9981 | 0
Total Unplanned Builds | 0 | 3603.261 | 21276.2098 | 51827.5123 | 89281.3527 | 128447.2874 | 164305.0199 | 210191.1141 | Total Unplanned Builds | 3603.261 | 17672.9488 | 30551.3025 | 37453.8404 | 39165.9347 | 35857.7325 | 45886.0942 | 0
Firmly Planned Capacity Additions | 0 | 3296 | 3296 | 3296 | 3296 | 3296 | 3296 | 3296 | Firmly Planned Capacity Additions | 3296 | 0 | 0 | 0 | 0 | 0 | 0 | 0
Total Capacity Added | 0 | 6899.261 | 24572.2098 | 55123.5123 | 92577.3527 | 131743.2874 | 167601.0199 | 213487.1141 | Total Capacity Added | 6899.261 | 17672.9488 | 30551.3025 | 37453.8404 | 39165.9347 | 35857.7325 | 45886.0942 | 0
Mothballed Oil/Gas | 0 | 10301.6486 | 6148.1509 | 3531.7359 | 1841.1637 | 0 | 0 | 0 | Mothballed Oil/Gas | 10301.6486 | -2299.9133 | -2616.415 | -1690.5722 | -1841.1637 | 0 | 0 | 0
Return To Service Oil/Gas | 0 | 0 | 4153.5379 | 6769.9789 | 8460.5681 | 10301.7502 | 10301.7502 | 10301.7502 | Return To Service Oil/Gas | 0 | 4153.5379 | 2616.441 | 1690.5892 | 1841.1821 | 0 | 0 | 0
Retire Oil/Gas | 0 | 8947.1931 | 8947.1931 | 8947.1931 | 9082.8776 | 9082.8776 | 9082.8776 | 9082.8776 | Retire Oil/Gas | 8947.1931 | 0 | 0 | 135.6845 | 0 | 0 | 0 | 0
Retire Coal | 0 | 646.0063 | 646.0063 | 646.0063 | 646.0063 | 781.0077 | 781.0077 | 959.0095 | Retire Coal | 646.0063 | 0 | 0 | 0 | 135.0014 | 0 | 178.0018 | 0
Firmly Planned Retirements | 0 | 2532 | 2772 | 2772 | 2772 | 2772 | 2772 | 2772 | Firmly Planned Retirements | 2532 | 240 | 0 | 0 | 0 | 0 | 0 | 0
Total Mothballs & Retirements | 0 | 22426.848 | 18513.3503 | 15896.9353 | 14342.0476 | 12635.8853 | 12635.8853 | 12813.8871 | Total Mothballs & Retirements | 22426.848 | -2059.9133 | -2616.415 | -1554.8877 | -1706.1623 | 0 | 178.0018 | 0
Net Capacity Change | 0 | -15527.587 | 21586.4465 | 33167.7175 | 39008.7281 | 40872.097 | 35857.7325 | 45708.0924 | Net Capacity Change | -15527.587 | 21586.4465 | 33167.7175 | 39008.7281 | 40872.097 | 35857.7325 | 45708.0924 | 0
Total Capacity Online | 0 | 665609.9428 | 687196.3893 | 720364.1067 | 759372.8349 | 800244.9319 | 836102.6644 | 881810.7568 | Total Capacity Online | 665609.9428 | 687196.3893 | 720364.1067 | 759372.8349 | 800244.9319 | 836102.6644 | 881810.7568 | 0
Canada | [8 empty] | Canada
| Existing Capacity | 2006 | 2009 | 2012 | 2015 | 2018 | 2021 | 2024 |  | 2006 | 2009 | 2012 | 2015 | 2018 | 2021 | 2024
Repower to CC | 0 | 0 | 0 | 0 | 0 | 0 | 0 | 0 | Repower to CC | 0 | 0 | 0 | 0 | 0 | 0 | 0
CC | 964 | 0 | 34.8408 | 469.7768 | 1857.0587 | 4300.5093 | 7049.0336 | 9630.121 | CC | 0 | 34.8408 | 434.936 | 1387.2819 | 2443.4506 | 2748.5243 | 2581.0874
CT | 3874 | 0 | 0 | 2481.2713 | 4160.0239 | 5707.6954 | 7171.0407 | 8702.3206 | CT | 0 | 0 | 2481.2713 | 1678.7526 | 1547.6715 | 1463.3453 | 1531.2799
Coal | 8037 | 0 | 0 | 0 | 0 | 0 | 0 | 0 | Coal | 0 | 0 | 0 | 0 | 0 | 0 | 0
Oil/Gas | 4582.9994 | 0 | 0 | 0 | 0 | 0 | 0 | 0 | Oil/Gas | 0 | 0 | 0 | 0 | 0 | 0 | 0
Other - NUG/Cogen | 524 | 0 | 0 | 0 | 0 | 0 | 0 | 0 | Other - NUG/Cogen | 0 | 0 | 0 | 0 | 0 | 0 | 0
Repower to Supercritical | 0 | 0 | 0 | 0 | 0 | 0 | 0 | 0 | Repower to Supercritical | 0 | 0 | 0 | 0 | 0 | 0 | 0
Nuclear Uprate | 12560 | 0 | 0 | 0 | 0 | 0 | 0 | 0 | Nuclear Uprate | 0 | 0 | 0 | 0 | 0 | 0 | 0
Total Conventional Capacity | 30541.9994 | 0 | 34.8408 | 2951.0481 | 6017.0826 | 10008.2047 | 14220.0743 | 18332.4416 | Total Conventional Capacity | 0 | 34.8408 | 2916.2073 | 3066.0345 | 3991.1221 | 4211.8696 | 4112.3673
Biomass: Direct Fire | 0 | 0 | 0 | 0 | 0 | 0 | 0 | 0 | Biomass: Direct Fire | 0 | 0 | 0 | 0 | 0 | 0 | 0
Biomass-Cofiring | 0 | 0 | 0 | 0 | 0 | 0 | 0 | 0 | Biomass-Cofiring | 0 | 0 | 0 | 0 | 0 | 0 | 0
Landfill Gas | 0 | 0 | 0 | 0 | 0 | 0 | 0 | 0 | Landfill Gas | 0 | 0 | 0 | 0 | 0 | 0 | 0
Hydro | 0 | 0 | 0 | 0 | 0 | 0 | 0 | 0 | Hydro | 0 | 0 | 0 | 0 | 0 | 0 | 0
Onshore Wind | 0 | 0 | 0 | 590.2567 | 2125 | 2125 | 2125 | 2125 | Onshore Wind | 0 | 0 | 590.2567 | 1534.7433 | 0 | 0 | 0
Offshore Wind | 0 | 0 | 0 | 0 | 0 | 0 | 0 | 0 | Offshore Wind | 0 | 0 | 0 | 0 | 0 | 0 | 0
Solar | 0 | 0 | 0 | 0 | 0 | 0 | 0 | 0 | Solar | 0 | 0 | 0 | 0 | 0 | 0 | 0
Fuel Cell | 0 | 0 | 0 | 0 | 0 | 0 | 0 | 0 | Fuel Cell | 0 | 0 | 0 | 0 | 0 | 0 | 0
Total Renewable Capacity | 49953 | 0 | 0 | 590.2567 | 2125 | 2125 | 2125 | 2125 | Total Renewable Capacity | 0 | 0 | 590.2567 | 1534.7433 | 0 | 0 | 0
Total Unplanned Builds | 0 | 0 | 34.8408 | 3541.3048 | 8142.0826 | 12133.2047 | 16345.0743 | 20457.4416 | Total Unplanned Builds | 0 | 34.8408 | 3506.464 | 4600.7778 | 3991.1221 | 4211.8696 | 4112.3673
Firmly Planned Capacity Additions | 0 | 0 | 0 | 0 | 0 | 0 | 0 | 0 | Firmly Planned Capacity Additions | 0 | 0 | 0 | 0 | 0 | 0 | 0
Total Capacity Added | 0 | 0 | 34.8408 | 3541.3048 | 8142.0826 | 12133.2047 | 16345.0743 | 20457.4416 | Total Capacity Added | 0 | 34.8408 | 3506.464 | 4600.7778 | 3991.1221 | 4211.8696 | 4112.3673
Mothballed Oil/Gas | 0 | 1015.2945 | 0 | 0 | 0 | 0 | 0 | 0 | Mothballed Oil/Gas | 1015.2945 | 0 | 0 | 0 | 0 | 0 | 0
Return To Service Oil/Gas | 0 | 0 | 1015.3047 | 1015.3047 | 1015.3047 | 1015.3047 | 1015.3047 | 1015.3047 | Return To Service Oil/Gas | 0 | 1015.3047 | 0 | 0 | 0 | 0 | 0
Retire Oil/Gas | 0 | 0 | 0 | 0 | 0 | 0 | 0 | 0 | Retire Oil/Gas | 0 | 0 | 0 | 0 | 0 | 0 | 0
Retire Coal | 0 | 0 | 0 | 0 | 0 | 0 | 0 | 0 | Retire Coal | 0 | 0 | 0 | 0 | 0 | 0 | 0
Firmly Planned Retirements | 0 | 0 | 0 | 0 | 0 | 0 | 0 | 0 | Firmly Planned Retirements | 0 | 0 | 0 | 0 | 0 | 0 | 0
Total Mothballs & Retirements | 0 | 1015.2945 | 0 | 0 | 0 | 0 | 0 | 0 | Total Mothballs & Retirements | 1015.2945 | 0 | 0 | 0 | 0 | 0 | 0
Net Capacity Change | 0 | -1015.2945 | 1050.1353 | 3506.464 | 4600.7778 | 3991.1221 | 4211.8696 | 4112.3673 | Net Capacity Change | -1015.2945 | 1050.1353 | 3506.464 | 4600.7778 | 3991.1221 | 4211.8696 | 4112.3673
Total Capacity Online | 0 | 79479.7049 | 80529.8402 | 84036.3042 | 88637.082 | 92628.2041 | 96840.0737 | 100952.441 | Total Capacity Online | 79479.7049 | 80529.8402 | 84036.3042 | 88637.082 | 92628.2041 | 96840.0737 | 100952.441
Total Eastern Interconnect + Canada | [8 empty] | Total Eastern Interconnect + Canada
| Existing Capacity | 2006 | 2009 | 2012 | 2015 | 2018 | 2021 | 2024 |  | 2006 | 2009 | 2012 | 2015 | 2018 | 2021 | 2024
Repower to CC | 0 | 0 | 197.0916 | 229.4357 | 229.4357 | 229.4357 | 229.4357 | 229.4357 | Repower to CC | 0 | 197.0916 | 32.344 | 0 | 0 | 0 | 0
CC | 120807.0568 | 0 | 13845.5825 | 37909.8979 | 61273.2684 | 81576.303 | 93025.0061 | 108099.958 | CC | 0 | 13845.5825 | 24064.3154 | 23363.3705 | 20303.0346 | 11448.7031 | 15074.9519
CT | 115358 | 236.1106 | 236.1106 | 4714.125 | 20826.6654 | 36398.4347 | 49661.5559 | 62489.401 | CT | 236.1106 | 0 | 4478.0144 | 16112.5404 | 15571.7693 | 13263.1212 | 12827.8451
Coal | 262156.1246 | 0 | 0 | 1421.7105 | 1421.7105 | 6581.2094 | 20608.0477 | 42162.7131 | Coal | 0 | 0 | 1421.7105 | 0 | 5159.4989 | 14026.8383 | 21554.6654
Oil/Gas | 70425.146 | 0 | 0 | 0 | 0 | 0 | 0 | 0 | Oil/Gas | 0 | 0 | 0 | 0 | 0 | 0 | 0
Other - NUG/Cogen | 4179 | 0 | 0 | 0 | 0 | 0 | 0 | 0 | Other - NUG/Cogen | 0 | 0 | 0 | 0 | 0 | 0 | 0
Repower to Supercritical | 0 | 0 | 0 | 94.6394 | 138.3398 | 138.3398 | 138.3398 | 138.3398 | Repower to Supercritical | 0 | 0 | 94.6394 | 43.7004 | 0 | 0 | 0
Nuclear Uprate | 96293.2017 | 1681.829 | 3501.0741 | 4460.7194 | 4460.7218 | 4460.7218 | 4460.7233 | 4460.7243 | Nuclear Uprate | 1681.829 | 1819.2452 | 959.6452 | 0.0024238 | 0 | 0.0014978 | 0.001
Total Conventional Capacity | 669218.5292 | 1917.9396 | 17779.8589 | 48830.5278 | 88350.1415 | 129384.4443 | 168123.1084 | 217580.5718 | Total Conventional Capacity | 1917.9396 | 15861.9193 | 31050.6689 | 39519.6137 | 41034.3028 | 38738.6641 | 49457.4634
Biomass: Direct Fire | 0 | 0 | 0 | 0 | 0 | 0 | 0 | 0 | Biomass: Direct Fire | 0 | 0 | 0 | 0 | 0 | 0 | 0
Biomass-Cofiring | 0 | 94.9633 | 150.4743 | 255.8125 | 255.6506 | 255.6506 | 255.6506 | 255.6506 | Biomass-Cofiring | 94.9633 | 55.5111 | 105.3382 | -0.16188 | 0 | 0 | 0
Landfill Gas | 0 | 97.6 | 510.2 | 510.2 | 595.4 | 595.4 | 694.9 | 694.9 | Landfill Gas | 97.6 | 412.6 | 0 | 85.2 | 0 | 99.5 | 0
Hydro | 0 | 133.7 | 187.4 | 197.4 | 197.4 | 197.4 | 197.4 | 197.4 | Hydro | 133.7 | 53.7 | 10 | 0 | 0 | 0 | 0
Onshore Wind | 0 | 1328.6 | 2562.5293 | 5273.3327 | 7471.376 | 9332.8222 | 10358.1857 | 10869.6857 | Onshore Wind | 1328.6 | 1233.9293 | 2710.8034 | 2198.0433 | 1861.4462 | 1025.3635 | 511.5
Offshore Wind | 0 | 0 | 0 | 0 | 0 | 0 | 0 | 0 | Offshore Wind | 0 | 0 | 0 | 0 | 0 | 0 | 0
Solar | 0 | 30.4582 | 105.5881 | 286.5441 | 523.4672 | 784.775 | 970.8495 | 1000.3476 | Solar | 30.4582 | 75.1299 | 180.956 | 236.9231 | 261.3078 | 186.0745 | 29.4981
Fuel Cell | 0 | 0 | 15 | 15 | 30 | 30 | 50 | 50 | Fuel Cell | 0 | 15 | 0 | 15 | 0 | 20 | 0
Total Renewable Capacity | 92414 | 1685.3215 | 3531.1917 | 6538.2893 | 9073.2938 | 11196.0478 | 12526.9858 | 13067.9839 | Total Renewable Capacity | 1685.3215 | 1845.8703 | 3007.0976 | 2535.0045 | 2122.754 | 1330.938 | 540.9981
Total Unplanned Builds | 0 | 3603.261 | 21311.0506 | 55368.8171 | 97423.4353 | 140580.4921 | 180650.0942 | 230648.5557 | Total Unplanned Builds | 3603.261 | 17707.7896 | 34057.7665 | 42054.6182 | 43157.0568 | 40069.6021 | 49998.4615
Firmly Planned Capacity Additions | 0 | 3296 | 3296 | 3296 | 3296 | 3296 | 3296 | 3296 | Firmly Planned Capacity Additions | 3296 | 0 | 0 | 0 | 0 | 0 | 0
Total Capacity Added | 0 | 6899.261 | 24607.0506 | 58664.8171 | 100719.4353 | 143876.4921 | 183946.0942 | 233944.5557 | Total Capacity Added | 6899.261 | 17707.7896 | 34057.7665 | 42054.6182 | 43157.0568 | 40069.6021 | 49998.4615
Mothballed Oil/Gas | 0 | 11316.9431 | 6148.1509 | 3531.7359 | 1841.1637 | 0 | 0 | 0 | Mothballed Oil/Gas | 11316.9431 | -2299.9133 | -2616.415 | -1690.5722 | -1841.1637 | 0 | 0
Return To Service Oil/Gas | 0 | 0 | 5168.8426 | 7785.2836 | 9475.8728 | 11317.0549 | 11317.0549 | 11317.0549 | Return To Service Oil/Gas | 0 | 5168.8426 | 2616.441 | 1690.5892 | 1841.1821 | 0 | 0
Retire Oil/Gas | 0 | 8947.1931 | 8947.1931 | 8947.1931 | 9082.8776 | 9082.8776 | 9082.8776 | 9082.8776 | Retire Oil/Gas | 8947.1931 | 0 | 0 | 135.6845 | 0 | 0 | 0
Retire Coal | 0 | 646.0063 | 646.0063 | 646.0063 | 646.0063 | 781.0077 | 781.0077 | 959.0095 | Retire Coal | 646.0063 | 0 | 0 | 0 | 135.0014 | 0 | 178.0018
Firmly Planned Retirements | 0 | 2532 | 2772 | 2772 | 2772 | 2772 | 2772 | 2772 | Firmly Planned Retirements | 2532 | 240 | 0 | 0 | 0 | 0 | 0
Total Mothballs & Retirements | 0 | 23442.1425 | 18513.3503 | 15896.9353 | 14342.0476 | 12635.8853 | 12635.8853 | 12813.8871 | Total Mothballs & Retirements | 23442.1425 | -2059.9133 | -2616.415 | -1554.8877 | -1706.1623 | 0 | 178.0018
Net Capacity Change | 0 | -16542.8815 | 22636.5818 | 36674.1815 | 43609.5059 | 44863.2191 | 40069.6021 | 49820.4597 | Net Capacity Change | -16542.8815 | 22636.5818 | 36674.1815 | 43609.5059 | 44863.2191 | 40069.6021 | 49820.4597
Total Capacity Online | 0 | 745089.6477 | 767726.2295 | 804400.4109 | 848009.9169 | 892873.136 | 932942.7381 | 982763.1978 | Total Capacity Online | 745089.6477 | 767726.2295 | 804400.4109 | 848009.9169 | 892873.136 | 932942.7381 | 982763.1978

## Generation
RGGI Reference Scenario with 2x Efficiency Budget Summary
IPM Reference Scenario Results
2005-09-14
Generation (GWh)
RGGI States
| 2006 | 2009 | 2012 | 2015 | 2018 | 2021 | 2024
CC | 93142.5671 | 104884.5742 | 114697.7925 | 134621.2041 | 139545.1958 | 139964.207 | 143243.8746
CT | 10420.6763 | 7676.3775 | 6780.5654 | 4601.108 | 5001.0258 | 5452.6627 | 5915.8004
Oil/Gas | 19671.6861 | 16793.3793 | 13865.9496 | 6980.0166 | 6931.7547 | 6906.8488 | 6886.4854
Coal | 66503.4087 | 65677.3097 | 66484.0014 | 66242.7587 | 64123.9247 | 63842.3625 | 63043.6378
Nuclear | 103682.465 | 107279.6614 | 108647.1184 | 111404.6075 | 111404.6075 | 112169.6411 | 112169.6411
Conventional Generation Total | 293420.8032 | 302311.3021 | 310475.4273 | 323849.6949 | 327006.5086 | 328335.722 | 331259.4394
Other - NUG/Cogen | 6801.2841 | 6801.2841 | 6801.2841 | 6801.2841 | 6801.2841 | 6801.2841 | 6801.2841
Existing Renewables | 32505.9578 | 32645.9685 | 32145.8772 | 32447.5529 | 32389.9403 | 32342.7026 | 32262.8776
Other Generation Total | 39307.2419 | 39447.2526 | 38947.1613 | 39248.837 | 39191.2244 | 39143.9867 | 39064.1617
Biomass: Direct Fire | 0 | 0 | 0 | 0 | 0 | 0 | 0
Biomass-Cofiring | 689.4155 | 1133.7746 | 1915.1742 | 1913.9761 | 1913.9761 | 1913.9761 | 1913.9761
Landfill Gas | 548.7998 | 2983.7418 | 2983.7418 | 3482.7987 | 3482.7987 | 4064.2167 | 4064.2167
Hydro | 345.0976 | 539.1352 | 568.1268 | 568.1268 | 568.1268 | 568.1268 | 568.1268
Onshore Wind | 3490.5112 | 6839.48 | 12332.3588 | 14399.2049 | 19343.1301 | 21568.0337 | 23187.5032
Offshore Wind | 0 | 0 | 0 | 0 | 0 | 0 | 0
Solar | 42.25 | 144.062 | 256.293 | 373.733 | 495.785 | 581.99 | 596.5
Fuel Cell | 0 | 73.3838 | 55.0292 | 110.0584 | 110.0584 | 183.4306 | 183.4306
New Renewable Generation Total | 5116.0741 | 11713.5774 | 18110.7238 | 20847.8979 | 25913.8751 | 28879.7739 | 30513.7535
Total | 337844.1192 | 353472.1321 | 367533.3124 | 383946.4298 | 392111.6081 | 396359.4827 | 400837.3545
Net Imports* | 71287.8808 | 62430.8679 | 54776.6876 | 41335.5702 | 35832.3919 | 34595.5173 | 33483.6455
Net Energy For Load | 409132 | 415903 | 422310 | 425282 | 427944 | 430955 | 434321
Efficiency | 0 | 8276 | 16554 | 24829 | 33108 | 41384 | 49661
Net Energy For Load + Efficiency | 409132 | 424179 | 438864 | 450111 | 461052 | 472339 | 483982
*Net Imports include losses for pumped storage and intra-regional transmission.
Massachusetts
| 2006 | 2009 | 2012 | 2015 | 2018 | 2021 | 2024
CC | 25866.4902 | 23952.9972 | 23456.8732 | 24543.697 | 24170.503 | 23405.4936 | 26903.4901
CT | 1158.6231 | 755.0404 | 959.0718 | 972.347 | 959.0718 | 959.0718 | 906.4981
Oil/Gas | 4052.376 | 3376.98 | 2701.584 | 34.9309 | 34.9309 | 34.9309 | 34.9309
Coal | 11805.3988 | 12072.9007 | 12069.3143 | 12008.5632 | 11985.6892 | 11953.2546 | 11378.5587
Nuclear | 5254.3861 | 5254.3861 | 5869.3757 | 5869.3757 | 5869.3757 | 5869.3757 | 5869.3757
Conventional Generation Total | 48137.2742 | 45412.3044 | 45056.219 | 43428.9138 | 43019.5706 | 42222.1266 | 45092.8535
Other - NUG/Cogen | 782.8347 | 782.8347 | 782.8347 | 782.8347 | 782.8347 | 782.8347 | 782.8347
Existing Renewables | 1551.7609 | 1344.9566 | 1234.4175 | 1536.5635 | 1478.9509 | 1430.0101 | 1407.7923
Other Generation Total | 2334.5956 | 2127.7913 | 2017.2522 | 2319.3982 | 2261.7856 | 2212.8448 | 2190.627
Biomass: Direct Fire | 0 | 0 | 0 | 0 | 0 | 0 | 0
Biomass-Cofiring | 0 | 0 | 0 | 0 | 0 | 0 | 0
Landfill Gas | 35.0645 | 199.7859 | 199.7859 | 233.2194 | 233.2194 | 271.5457 | 271.5457
Hydro | 0 | 0 | 0 | 0 | 0 | 0 | 0
Onshore Wind | 174.4674 | 372.0315 | 1016.4077 | 1059.8708 | 1628.7789 | 1933.7155 | 1933.7155
Offshore Wind | 0 | 0 | 0 | 0 | 0 | 0 | 0
Solar | 0 | 0 | 0 | 0 | 0 | 0 | 0
Fuel Cell | 0 | 0 | 0 | 0 | 0 | 0 | 0
New Renewable Generation Total | 209.5319 | 571.8174 | 1216.1936 | 1293.0902 | 1861.9983 | 2205.2612 | 2205.2612
Total | 50681.4017 | 48111.9131 | 48289.6648 | 47041.4022 | 47143.3545 | 46640.2326 | 49488.7417
Connecticut
| 2006 | 2009 | 2012 | 2015 | 2018 | 2021 | 2024
CC | 8685.7695 | 14361.0995 | 17133.609 | 18557.3988 | 18686.6035 | 18175.819 | 18282.9255
CT | 517.7589 | 90.8671 | 88.1632 | 52.6353 | 52.6353 | 60.4439 | 81.9667
Oil/Gas | 2885.0078 | 2289.645 | 1831.716 | 14 | 14 | 14 | 14
Coal | 4137.8294 | 3923.6984 | 3849.7026 | 3849.7026 | 3849.7026 | 3835.9336 | 3835.9336
Nuclear | 15851.3389 | 15851.3389 | 15851.3389 | 16455.1032 | 16455.1032 | 16455.1032 | 16455.1032
Conventional Generation Total | 32077.7045 | 36516.6489 | 38754.5297 | 38928.8399 | 39058.0446 | 38541.2997 | 38669.929
Other - NUG/Cogen | 130.4724 | 130.4724 | 130.4724 | 130.4724 | 130.4724 | 130.4724 | 130.4724
Existing Renewables | 415.7196 | 415.7196 | 414.4868 | 414.0165 | 414.0165 | 415.7196 | 415.7196
Other Generation Total | 546.192 | 546.192 | 544.9592 | 544.4889 | 544.4889 | 546.192 | 546.192
Biomass: Direct Fire | 0 | 0 | 0 | 0 | 0 | 0 | 0
Biomass-Cofiring | 34.8551 | 246.6703 | 319.8118 | 319.8118 | 319.8118 | 319.8118 | 319.8118
Landfill Gas | 21.2018 | 128.8416 | 128.8416 | 150.0434 | 150.0434 | 175.3224 | 175.3224
Hydro | 0 | 0 | 28.9916 | 28.9916 | 28.9916 | 28.9916 | 28.9916
Onshore Wind | 0 | 0 | 0 | 0 | 0 | 0 | 0
Offshore Wind | 0 | 0 | 0 | 0 | 0 | 0 | 0
Solar | 0 | 0 | 0 | 0 | 0 | 0 | 0
Fuel Cell | 0 | 73.3838 | 55.0292 | 110.0584 | 110.0584 | 183.4306 | 183.4306
New Renewable Generation Total | 56.0569 | 448.8957 | 532.6742 | 608.9052 | 608.9052 | 707.5564 | 707.5564
Total | 32679.9534 | 37511.7366 | 39832.1631 | 40082.234 | 40211.4387 | 39795.0481 | 39923.6774
Maine
| 2006 | 2009 | 2012 | 2015 | 2018 | 2021 | 2024
CC | 4945.6157 | 4868.5051 | 5729.5664 | 5210.5557 | 4874.3629 | 4527.0172 | 3681.3248
CT | 0 | 0 | 0 | 0 | 0 | 0 | 0
Oil/Gas | 0 | 0 | 0 | 0 | 0 | 0 | 0
Coal | 0 | 0 | 0 | 0 | 0 | 0 | 0
Nuclear | 0 | 0 | 0 | 0 | 0 | 0 | 0
Conventional Generation Total | 4945.6157 | 4868.5051 | 5729.5664 | 5210.5557 | 4874.3629 | 4527.0172 | 3681.3248
Other - NUG/Cogen | 570.8169 | 570.8169 | 570.8169 | 570.8169 | 570.8169 | 570.8169 | 570.8169
Existing Renewables | 2465.6946 | 2465.6946 | 2465.6946 | 2465.6946 | 2465.6946 | 2465.6946 | 2465.6946
Other Generation Total | 3036.5115 | 3036.5115 | 3036.5115 | 3036.5115 | 3036.5115 | 3036.5115 | 3036.5115
Biomass: Direct Fire | 0 | 0 | 0 | 0 | 0 | 0 | 0
Biomass-Cofiring | 0 | 0 | 0 | 0 | 0 | 0 | 0
Landfill Gas | 8.97 | 50.5581 | 50.5581 | 59.5281 | 59.5281 | 69.3136 | 69.3136
Hydro | 93.8593 | 93.8593 | 93.8593 | 93.8593 | 93.8593 | 93.8593 | 93.8593
Onshore Wind | 635.5141 | 1644.8446 | 3313.9679 | 4318.6938 | 4937.4998 | 5556.2752 | 6175.1469
Offshore Wind | 0 | 0 | 0 | 0 | 0 | 0 | 0
Solar | 0 | 0 | 0 | 0 | 0 | 0 | 0
Fuel Cell | 0 | 0 | 0 | 0 | 0 | 0 | 0
New Renewable Generation Total | 738.3434 | 1789.262 | 3458.3853 | 4472.0812 | 5090.8872 | 5719.4481 | 6338.3198
Total | 8720.4706 | 9694.2786 | 12224.4632 | 12719.1484 | 13001.7616 | 13282.9768 | 13056.1561
New Hampshire
| 2006 | 2009 | 2012 | 2015 | 2018 | 2021 | 2024
CC | 4729.7383 | 3571.1294 | 2246.1107 | 2330.2093 | 2454.7957 | 3495.648 | 2517.6608
CT | 0 | 0 | 0 | 0 | 0 | 0 | 0
Oil/Gas | 0 | 0 | 0 | 0 | 0 | 0 | 0
Coal | 3771.3977 | 3829.0241 | 4299.1125 | 4294.6991 | 4288.1599 | 4233.5201 | 3938.2724
Nuclear | 8743.8039 | 9156.9986 | 9156.9986 | 9156.9986 | 9156.9986 | 9156.9986 | 9156.9986
Conventional Generation Total | 17244.9399 | 16557.1521 | 15702.2218 | 15781.907 | 15899.9542 | 16886.1667 | 15612.9318
Other - NUG/Cogen | 0 | 0 | 0 | 0 | 0 | 0 | 0
Existing Renewables | 713.4889 | 713.4889 | 713.4889 | 713.4889 | 713.4889 | 713.4889 | 713.4889
Other Generation Total | 713.4889 | 713.4889 | 713.4889 | 713.4889 | 713.4889 | 713.4889 | 713.4889
Biomass: Direct Fire | 0 | 0 | 0 | 0 | 0 | 0 | 0
Biomass-Cofiring | 0 | 0 | 0 | 0 | 0 | 0 | 0
Landfill Gas | 17.1245 | 79.9144 | 79.9144 | 92.9616 | 92.9616 | 109.2707 | 109.2707
Hydro | 0 | 0 | 0 | 0 | 0 | 0 | 0
Onshore Wind | 408.5546 | 993.5303 | 1557.4836 | 2088.3777 | 2677.2697 | 3232.7737 | 3756.2172
Offshore Wind | 0 | 0 | 0 | 0 | 0 | 0 | 0
Solar | 0 | 0 | 0 | 0 | 0 | 0 | 0
Fuel Cell | 0 | 0 | 0 | 0 | 0 | 0 | 0
New Renewable Generation Total | 425.6791 | 1073.4447 | 1637.398 | 2181.3393 | 2770.2313 | 3342.0444 | 3865.4879
Total | 18384.1079 | 18344.0857 | 18053.1087 | 18676.7352 | 19383.6744 | 20941.7 | 20191.9086
Rhode Island
| 2006 | 2009 | 2012 | 2015 | 2018 | 2021 | 2024
CC | 3713.2877 | 3292.6536 | 4293.704 | 4287.3167 | 4138.272 | 4116.8947 | 3907.2955
CT | 200.3709 | 200.3709 | 176.1177 | 178.9108 | 158.1248 | 115.0616 | 111.686
Oil/Gas | 0 | 0 | 0 | 0 | 0 | 0 | 0
Coal | 0 | 0 | 0 | 0 | 0 | 0 | 0
Nuclear | 0 | 0 | 0 | 0 | 0 | 0 | 0
Conventional Generation Total | 3913.6586 | 3493.0245 | 4469.8217 | 4466.2275 | 4296.3968 | 4231.9563 | 4018.9815
Other - NUG/Cogen | 0 | 0 | 0 | 0 | 0 | 0 | 0
Existing Renewables | 2.0703 | 2.0703 | 2.0703 | 2.0703 | 2.0703 | 2.0703 | 2.0703
Other Generation Total | 2.0703 | 2.0703 | 2.0703 | 2.0703 | 2.0703 | 2.0703 | 2.0703
Biomass: Direct Fire | 0 | 0 | 0 | 0 | 0 | 0 | 0
Biomass-Cofiring | 0 | 0 | 0 | 0 | 0 | 0 | 0
Landfill Gas | 5.7082 | 26.0945 | 26.0945 | 30.9872 | 30.9872 | 35.8799 | 35.8799
Hydro | 0 | 0 | 0 | 0 | 0 | 0 | 0
Onshore Wind | 0 | 0 | 0 | 0 | 0 | 0 | 0
Offshore Wind | 0 | 0 | 0 | 0 | 0 | 0 | 0
Solar | 0 | 0 | 0 | 0 | 0 | 0 | 0
Fuel Cell | 0 | 0 | 0 | 0 | 0 | 0 | 0
New Renewable Generation Total | 5.7082 | 26.0945 | 26.0945 | 30.9872 | 30.9872 | 35.8799 | 35.8799
Total | 3921.4371 | 3521.1893 | 4497.9865 | 4499.285 | 4329.4543 | 4269.9065 | 4056.9317
Vermont
| 2006 | 2009 | 2012 | 2015 | 2018 | 2021 | 2024
CC | 0 | 0 | 0 | 0 | 0 | 0 | 0
CT | 0 | 0 | 0 | 0 | 0 | 0 | 0
Oil/Gas | 0 | 0 | 0 | 0 | 0 | 0 | 0
Coal | 0 | 0 | 0 | 0 | 0 | 0 | 0
Nuclear | 4211.9575 | 4221.824 | 4476.7119 | 4476.7119 | 4476.7119 | 4476.7119 | 4476.7119
Conventional Generation Total | 4211.9575 | 4221.824 | 4476.7119 | 4476.7119 | 4476.7119 | 4476.7119 | 4476.7119
Other - NUG/Cogen | 0 | 0 | 0 | 0 | 0 | 0 | 0
Existing Renewables | 1216.9104 | 1216.9104 | 1216.9104 | 1216.9104 | 1216.9104 | 1216.9104 | 1216.9104
Other Generation Total | 1216.9104 | 1216.9104 | 1216.9104 | 1216.9104 | 1216.9104 | 1216.9104 | 1216.9104
Biomass: Direct Fire | 0 | 0 | 0 | 0 | 0 | 0 | 0
Biomass-Cofiring | 0 | 0 | 0 | 0 | 0 | 0 | 0
Landfill Gas | 0 | 46.4808 | 46.4808 | 53.8199 | 53.8199 | 62.7899 | 62.7899
Hydro | 184.8765 | 184.8765 | 184.8765 | 184.8765 | 184.8765 | 184.8765 | 184.8765
Onshore Wind | 397.1846 | 898.495 | 1385.6138 | 1873.3768 | 2349.817 | 2826.9362 | 3304.0905
Offshore Wind | 0 | 0 | 0 | 0 | 0 | 0 | 0
Solar | 0 | 0 | 0 | 0 | 0 | 0 | 0
Fuel Cell | 0 | 0 | 0 | 0 | 0 | 0 | 0
New Renewable Generation Total | 582.0611 | 1129.8523 | 1616.9711 | 2112.0732 | 2588.5134 | 3074.6026 | 3551.7569
Total | 6010.929 | 6568.5867 | 7310.5934 | 7805.6955 | 8282.1357 | 8768.2249 | 9245.3792
New York
| 2006 | 2009 | 2012 | 2015 | 2018 | 2021 | 2024
CC | 34703.1712 | 36041.8118 | 38801.8248 | 51327.0865 | 51928.3627 | 51226.1664 | 50533.35
CT | 8054.7716 | 6290.8214 | 5213.2697 | 3048.8376 | 3167.1515 | 3367.2823 | 3775.6686
Oil/Gas | 12241.4075 | 10673.9365 | 8919.9088 | 6636.4888 | 6588.2269 | 6563.321 | 6542.9576
Coal | 24462.4132 | 25345.1229 | 25458.9416 | 25434.5127 | 25185.3853 | 25061.9921 | 25081.9081
Nuclear | 39748.0494 | 41156.7047 | 41235.3099 | 42814.3609 | 42814.3609 | 42814.3609 | 42814.3609
Conventional Generation Total | 119209.8129 | 119508.3973 | 119629.2548 | 129261.2865 | 129683.4873 | 129033.1227 | 128748.2452
Other - NUG/Cogen | 3930.4826 | 3930.4826 | 3930.4826 | 3930.4826 | 3930.4826 | 3930.4826 | 3930.4826
Existing Renewables | 25475.3187 | 25822.1337 | 25433.8143 | 25433.8143 | 25433.8143 | 25433.8143 | 25376.2071
Other Generation Total | 29405.8013 | 29752.6163 | 29364.2969 | 29364.2969 | 29364.2969 | 29364.2969 | 29306.6897
Biomass: Direct Fire | 0 | 0 | 0 | 0 | 0 | 0 | 0
Biomass-Cofiring | 0 | 150.8107 | 150.8107 | 150.8107 | 150.8107 | 150.8107 | 150.8107
Landfill Gas | 141.8888 | 724.9376 | 724.9376 | 846.44 | 846.44 | 987.5134 | 987.5134
Hydro | 66.3618 | 260.3994 | 260.3994 | 260.3994 | 260.3994 | 260.3994 | 260.3994
Onshore Wind | 1838.0044 | 2832.4823 | 4868.5789 | 4868.5789 | 7541.0647 | 7809.6331 | 7809.6331
Offshore Wind | 0 | 0 | 0 | 0 | 0 | 0 | 0
Solar | 0 | 0 | 0 | 0 | 0 | 0 | 0
Fuel Cell | 0 | 0 | 0 | 0 | 0 | 0 | 0
New Renewable Generation Total | 2046.255 | 3968.63 | 6004.7266 | 6126.229 | 8798.7148 | 9208.3566 | 9208.3566
Total | 150661.8692 | 153229.6436 | 154998.2783 | 164751.8124 | 167846.499 | 167605.7762 | 167263.2915
Delmarva
| 2006 | 2009 | 2012 | 2015 | 2018 | 2021 | 2024
CC | 1000.9148 | 5150.0292 | 10475.2541 | 10758.8319 | 13905.6403 | 13493.8709 | 15210.5443
CT | 54.991 | 1.8026 | 1.8026 | 2.6199 | 146.1793 | 265.5348 | 198.7525
Oil/Gas | 0 | 0 | 0 | 0 | 0 | 0 | 0
Coal | 8677.1401 | 8705.3896 | 9045.7269 | 8882.3073 | 7042.014 | 6984.6883 | 7035.9913
Nuclear | 0 | 0 | 0 | 0 | 0 | 0 | 0
Conventional Generation Total | 9733.0459 | 13857.2214 | 19522.7836 | 19643.7591 | 21093.8336 | 20744.094 | 22445.2881
Other - NUG/Cogen | 864.38 | 864.38 | 864.38 | 864.38 | 864.38 | 864.38 | 864.38
Existing Renewables | 0 | 0 | 0 | 0 | 0 | 0 | 0
Other Generation Total | 864.38 | 864.38 | 864.38 | 864.38 | 864.38 | 864.38 | 864.38
Biomass: Direct Fire | 0 | 0 | 0 | 0 | 0 | 0 | 0
Biomass-Cofiring | 0 | 53.2392 | 57.0762 | 55.8782 | 55.8782 | 55.8782 | 55.8782
Landfill Gas | 60.3435 | 450.9454 | 450.9454 | 525.967 | 525.967 | 614.0359 | 614.0359
Hydro | 0 | 0 | 0 | 0 | 0 | 0 | 0
Onshore Wind | 0 | 0 | 43.1624 | 43.1624 | 61.5555 | 61.5555 | 61.5555
Offshore Wind | 0 | 0 | 0 | 0 | 0 | 0 | 0
Solar | 0 | 0 | 0 | 0 | 0 | 0 | 0
Fuel Cell | 0 | 0 | 0 | 0 | 0 | 0 | 0
New Renewable Generation Total | 60.3435 | 504.1846 | 551.184 | 625.0076 | 643.4007 | 731.4696 | 731.4696
Total | 10657.7694 | 15225.786 | 20938.3476 | 21133.1467 | 22601.6143 | 22339.9436 | 24041.1377
New Jersey
| 2006 | 2009 | 2012 | 2015 | 2018 | 2021 | 2024
CC | 9497.5797 | 13646.3484 | 12560.8503 | 17606.1082 | 19386.6557 | 21523.2972 | 22207.2836
CT | 434.1608 | 337.4751 | 342.1404 | 345.7574 | 517.8631 | 685.2683 | 841.2285
Oil/Gas | 492.8948 | 452.8178 | 412.7408 | 294.5969 | 294.5969 | 294.5969 | 294.5969
Coal | 13649.2295 | 11801.174 | 11761.2036 | 11772.9738 | 11772.9738 | 11772.9738 | 11772.9738
Nuclear | 29872.9292 | 31638.4091 | 32057.3834 | 32632.0572 | 32632.0572 | 33397.0908 | 33397.0908
Conventional Generation Total | 53946.794 | 57876.2244 | 57134.3185 | 62651.4935 | 64604.1467 | 67673.227 | 68513.1736
Other - NUG/Cogen | 522.2975 | 522.2975 | 522.2975 | 522.2975 | 522.2975 | 522.2975 | 522.2975
Existing Renewables | 664.9944 | 664.9944 | 664.9944 | 664.9944 | 664.9944 | 664.9944 | 664.9944
Other Generation Total | 1187.2919 | 1187.2919 | 1187.2919 | 1187.2919 | 1187.2919 | 1187.2919 | 1187.2919
Biomass: Direct Fire | 0 | 0 | 0 | 0 | 0 | 0 | 0
Biomass-Cofiring | 654.5604 | 683.0544 | 1387.4754 | 1387.4754 | 1387.4754 | 1387.4754 | 1387.4754
Landfill Gas | 258.4985 | 1276.1835 | 1276.1835 | 1489.8321 | 1489.8321 | 1738.5452 | 1738.5452
Hydro | 0 | 0 | 0 | 0 | 0 | 0 | 0
Onshore Wind | 36.7861 | 98.0963 | 147.1445 | 147.1445 | 147.1445 | 147.1445 | 147.1445
Offshore Wind | 0 | 0 | 0 | 0 | 0 | 0 | 0
Solar | 42.25 | 144.062 | 256.293 | 373.733 | 495.785 | 581.99 | 596.5
Fuel Cell | 0 | 0 | 0 | 0 | 0 | 0 | 0
New Renewable Generation Total | 992.095 | 2201.3962 | 3067.0964 | 3398.185 | 3520.237 | 3855.1551 | 3869.6651
Total | 56126.1809 | 61264.9125 | 61388.7068 | 67236.9704 | 69311.6756 | 72715.674 | 73570.1306
NEPOOL
| 2006 | 2009 | 2012 | 2015 | 2018 | 2021 | 2024
CC | 47940.9014 | 50046.3848 | 52859.8633 | 54929.1775 | 54324.5371 | 53720.8725 | 55292.6967
CT | 1876.7529 | 1046.2784 | 1223.3527 | 1203.8931 | 1169.8319 | 1134.5773 | 1100.1508
Oil/Gas | 6937.3838 | 5666.625 | 4533.3 | 48.9309 | 48.9309 | 48.9309 | 48.9309
Coal | 19714.6259 | 19825.6232 | 20218.1294 | 20152.9649 | 20123.5517 | 20022.7083 | 19152.7647
Nuclear | 34061.4864 | 34484.5476 | 35354.4251 | 35958.1894 | 35958.1894 | 35958.1894 | 35958.1894
Conventional Generation Total | 110531.1504 | 111069.459 | 114189.0705 | 112293.1558 | 111625.041 | 110885.2784 | 111552.7325
Other - NUG/Cogen | 1484.124 | 1484.124 | 1484.124 | 1484.124 | 1484.124 | 1484.124 | 1484.124
Existing Renewables | 6365.6447 | 6158.8404 | 6047.0685 | 6348.7442 | 6291.1316 | 6243.8939 | 6221.6761
Other Generation Total | 7849.7687 | 7642.9644 | 7531.1925 | 7832.8682 | 7775.2556 | 7728.0179 | 7705.8001
Biomass: Direct Fire | 0 | 0 | 0 | 0 | 0 | 0 | 0
Biomass-Cofiring | 34.8551 | 246.6703 | 319.8118 | 319.8118 | 319.8118 | 319.8118 | 319.8118
Landfill Gas | 88.069 | 531.6753 | 531.6753 | 620.5596 | 620.5596 | 724.1222 | 724.1222
Hydro | 278.7358 | 278.7358 | 307.7274 | 307.7274 | 307.7274 | 307.7274 | 307.7274
Onshore Wind | 1615.7207 | 3908.9014 | 7273.473 | 9340.3191 | 11593.3654 | 13549.7006 | 15169.1701
Offshore Wind | 0 | 0 | 0 | 0 | 0 | 0 | 0
Solar | 0 | 0 | 0 | 0 | 0 | 0 | 0
Fuel Cell | 0 | 73.3838 | 55.0292 | 110.0584 | 110.0584 | 183.4306 | 183.4306
New Renewable Generation Total | 2017.3806 | 5039.3666 | 8487.7167 | 10698.4763 | 12951.5226 | 15084.7926 | 16704.2621
Total | 120398.2997 | 123751.79 | 130207.9797 | 130824.5003 | 132351.8192 | 133698.0889 | 135962.7947
RGGI PJM
| 2006 | 2009 | 2012 | 2015 | 2018 | 2021 | 2024
CC | 10498.4945 | 18796.3776 | 23036.1044 | 28364.9401 | 33292.296 | 35017.1681 | 37417.8279
CT | 489.1518 | 339.2777 | 343.943 | 348.3773 | 664.0424 | 950.8031 | 1039.981
Oil/Gas | 492.8948 | 452.8178 | 412.7408 | 294.5969 | 294.5969 | 294.5969 | 294.5969
Coal | 22326.3696 | 20506.5636 | 20806.9305 | 20655.2811 | 18814.9878 | 18757.6621 | 18808.9651
Nuclear | 29872.9292 | 31638.4091 | 32057.3834 | 32632.0572 | 32632.0572 | 33397.0908 | 33397.0908
Conventional Generation Total | 63679.8399 | 71733.4458 | 76657.1021 | 82295.2526 | 85697.9803 | 88417.321 | 90958.4617
Other - NUG/Cogen | 1386.6775 | 1386.6775 | 1386.6775 | 1386.6775 | 1386.6775 | 1386.6775 | 1386.6775
Existing Renewables | 664.9944 | 664.9944 | 664.9944 | 664.9944 | 664.9944 | 664.9944 | 664.9944
Other Generation Total | 2051.6719 | 2051.6719 | 2051.6719 | 2051.6719 | 2051.6719 | 2051.6719 | 2051.6719
Biomass: Direct Fire | 0 | 0 | 0 | 0 | 0 | 0 | 0
Biomass-Cofiring | 654.5604 | 736.2936 | 1444.5516 | 1443.3536 | 1443.3536 | 1443.3536 | 1443.3536
Landfill Gas | 318.842 | 1727.1289 | 1727.1289 | 2015.7991 | 2015.7991 | 2352.5811 | 2352.5811
Hydro | 0 | 0 | 0 | 0 | 0 | 0 | 0
Onshore Wind | 36.7861 | 98.0963 | 190.3069 | 190.3069 | 208.7 | 208.7 | 208.7
Offshore Wind | 0 | 0 | 0 | 0 | 0 | 0 | 0
Solar | 42.25 | 144.062 | 256.293 | 373.733 | 495.785 | 581.99 | 596.5
Fuel Cell | 0 | 0 | 0 | 0 | 0 | 0 | 0
New Renewable Generation Total | 1052.4385 | 2705.5808 | 3618.2804 | 4023.1926 | 4163.6377 | 4586.6247 | 4601.1347
Total | 66783.9503 | 76490.6985 | 82327.0544 | 88370.1171 | 91913.2899 | 95055.6176 | 97611.2683
Eastern Interconnect Without RGGI
| 2006 | 2009 | 2012 | 2015 | 2018 | 2021 | 2024
CC | 201223.1811 | 307964.2442 | 421816.1401 | 564246.2772 | 694850.0583 | 764338.13 | 812817.749
CT | 9843.9651 | 17066.256 | 17894.9098 | 24643.3668 | 30393.931 | 36740.3284 | 38663.4816
Oil/Gas | 6430.7006 | 2013.8646 | 2296.2463 | 2336.9617 | 2375.0323 | 2375.0323 | 2363.9793
Coal | 1746184.9847 | 1769158.2147 | 1812198.4079 | 1810068.1447 | 1835164.4217 | 1920232.7925 | 2058200.7727
Nuclear | 555672.0993 | 576737.4367 | 583404.4542 | 584331.6592 | 584331.6592 | 584747.8516 | 585141.0346
Conventional Generation Total | 2519354.9308 | 2672940.0162 | 2837610.1583 | 2985626.4096 | 3147115.1025 | 3308434.1348 | 3497187.0172
Other - NUG/Cogen | 22749.8812 | 22749.8812 | 22749.8812 | 22749.8812 | 22749.8812 | 22749.8812 | 22749.8812
Existing Renewables | 90011.8867 | 88196.4363 | 85794.9106 | 84246.0164 | 83997.4223 | 84129.495 | 84473.5497
Other Generation Total | 112761.7679 | 110946.3175 | 108544.7918 | 106995.8976 | 106747.3035 | 106879.3762 | 107223.4309
Biomass: Direct Fire | 0 | 0 | 0 | 0 | 0 | 0 | 0
Biomass-Cofiring | 0 | 0 | 0 | 0 | 0 | 0 | 0
Landfill Gas | 247.0822 | 1176.6984 | 1176.6984 | 1372.4071 | 1372.4071 | 1602.3648 | 1602.3648
Hydro | 0 | 0 | 0 | 0 | 0 | 0 | 0
Onshore Wind | 178.5997 | 615.8381 | 874.9431 | 901.6324 | 911.6807 | 1579.0462 | 1579.0462
Offshore Wind | 0 | 0 | 0 | 0 | 0 | 0 | 0
Solar | 4.5077 | 18.0307 | 183.5929 | 429.8635 | 708.9562 | 908.4018 | 939.1756
Fuel Cell | 0 | 0 | 0 | 0 | 0 | 0 | 0
New Renewable Generation Total | 430.1896 | 1810.5672 | 2235.2344 | 2703.903 | 2993.044 | 4089.8128 | 4120.5866
Total | 2632546.8883 | 2785696.9009 | 2948390.1845 | 3095326.2102 | 3256855.45 | 3419403.3238 | 3608531.0347
Eastern Interconnect
| 2006 | 2009 | 2012 | 2015 | 2018 | 2021 | 2024
CC | 294365.7482 | 412848.8184 | 536513.9326 | 698867.4813 | 834395.2541 | 904302.337 | 956061.6236
CT | 20264.6414 | 24742.6335 | 24675.4752 | 29244.4748 | 35394.9568 | 42192.9911 | 44579.282
Oil/Gas | 6430.7006 | 2013.8646 | 2296.2463 | 2336.9617 | 2375.0323 | 2375.0323 | 2363.9793
Coal | 1746184.9847 | 1769158.2147 | 1812198.4079 | 1810068.1447 | 1835164.4217 | 1920232.7925 | 2058200.7727
Nuclear | 557678.0993 | 578746.4367 | 585416.4542 | 586346.6592 | 586349.6592 | 586768.8516 | 587165.0346
Conventional Generation Total | 2624924.1742 | 2787509.9679 | 2961100.5162 | 3126863.7217 | 3293679.3241 | 3455872.0045 | 3648370.6922
Other - NUG/Cogen | 23267.6401 | 22840.7483 | 22838.0444 | 22802.5165 | 22802.5165 | 22810.3251 | 22831.8479
Existing Renewables | 92896.8945 | 90486.0813 | 87626.6266 | 84260.0164 | 84011.4223 | 84143.495 | 84487.5497
Other Generation Total | 116164.5346 | 113326.8296 | 110464.671 | 107062.5329 | 106813.9388 | 106953.8201 | 107319.3976
Biomass: Direct Fire | 15851.3389 | 15851.3389 | 15851.3389 | 16455.1032 | 16455.1032 | 16455.1032 | 16455.1032
Biomass-Cofiring | 32077.7045 | 36516.6489 | 38754.5297 | 38928.8399 | 39058.0446 | 38541.2997 | 38669.929
Landfill Gas | 377.5546 | 1307.1708 | 1307.1708 | 1502.8795 | 1502.8795 | 1732.8372 | 1732.8372
Hydro | 415.7196 | 415.7196 | 414.4868 | 414.0165 | 414.0165 | 415.7196 | 415.7196
Onshore Wind | 546.192 | 546.192 | 544.9592 | 544.4889 | 544.4889 | 546.192 | 546.192
Offshore Wind | 0 | 0 | 0 | 0 | 0 | 0 | 0
Solar | 39.3628 | 264.701 | 503.4047 | 749.6753 | 1028.768 | 1228.2136 | 1258.9874
Fuel Cell | 21.2018 | 128.8416 | 128.8416 | 150.0434 | 150.0434 | 175.3224 | 175.3224
New Renewable Generation Total | 49329.0742 | 55030.6128 | 57504.7317 | 58745.0467 | 59153.3441 | 59094.6877 | 59254.0908
Total | 2790417.783 | 2955867.4103 | 3129069.9189 | 3292671.3013 | 3459646.607 | 3621920.5123 | 3814944.1806
Canada
| 2006 | 2009 | 2012 | 2015 | 2018 | 2021 | 2024
CC | 778.8547 | 1117.9604 | 3918.6363 | 14575.2257 | 34979.8573 | 55903.5695 | 75883.525
CT | 876.9466 | 1493.2764 | 4151.3623 | 6380.694 | 6748.5947 | 8724.835 | 9205.2673
Oil/Gas | 0 | 0 | 0 | 0 | 0 | 0 | 0
Coal | 59678.7275 | 59678.7275 | 59678.7275 | 59678.7275 | 59678.7275 | 59678.7275 | 59678.7275
Nuclear | 96441.7274 | 104854.3898 | 104854.3898 | 104854.3898 | 104854.3898 | 104854.3898 | 104854.3898
Conventional Generation Total | 157776.2562 | 167144.3541 | 172603.1159 | 185489.037 | 206261.5693 | 229161.5218 | 249621.9096
Other - NUG/Cogen | 4264.7603 | 4264.7603 | 4264.7603 | 4264.7603 | 4264.7603 | 4264.7603 | 4264.7603
Existing Renewables | 243200.9827 | 247354.1369 | 247354.1369 | 247354.1369 | 247354.1369 | 247312.3717 | 247312.3717
Other Generation Total | 247465.743 | 251618.8972 | 251618.8972 | 251618.8972 | 251618.8972 | 251577.132 | 251577.132
Biomass: Direct Fire | 0 | 0 | 0 | 0 | 0 | 0 | 0
Biomass-Cofiring | 0 | 0 | 0 | 0 | 0 | 0 | 0
Landfill Gas | 0 | 0 | 0 | 0 | 0 | 0 | 0
Hydro | 0 | 0 | 0 | 0 | 0 | 0 | 0
Onshore Wind | 0 | 0 | 1915.4421 | 6895.8375 | 6895.8375 | 6895.8375 | 6895.8375
Offshore Wind | 0 | 0 | 0 | 0 | 0 | 0 | 0
Solar | 0 | 0 | 0 | 0 | 0 | 0 | 0
Fuel Cell | 0 | 0 | 0 | 0 | 0 | 0 | 0
New Renewable Generation Total | 0 | 0 | 1915.4421 | 6895.8375 | 6895.8375 | 6895.8375 | 6895.8375
Total | 405241.9992 | 418763.2513 | 426137.4552 | 444003.7717 | 464776.304 | 487634.4913 | 508094.8791
Eastern Interconnect + Canada
| 2006 | 2009 | 2012 | 2015 | 2018 | 2021 | 2024
CC | 295144.6029 | 413966.7788 | 540432.5689 | 713442.707 | 869375.1114 | 960205.9065 | 1031945.1486
CT | 21141.588 | 26235.9099 | 28826.8375 | 35625.1688 | 42143.5515 | 50917.8261 | 53784.5493
Oil/Gas | 6430.7006 | 2013.8646 | 2296.2463 | 2336.9617 | 2375.0323 | 2375.0323 | 2363.9793
Coal | 1805863.7122 | 1828836.9422 | 1871877.1354 | 1869746.8722 | 1894843.1492 | 1979911.52 | 2117879.5002
Nuclear | 654119.8267 | 683600.8265 | 690270.844 | 691201.049 | 691204.049 | 691623.2414 | 692019.4244
Conventional Generation Total | 2782700.4304 | 2954654.322 | 3133703.6321 | 3312352.7587 | 3499940.8934 | 3685033.5263 | 3897992.6018
Other - NUG/Cogen | 27532.4004 | 27105.5086 | 27102.8047 | 27067.2768 | 27067.2768 | 27075.0854 | 27096.6082
Existing Renewables | 336097.8772 | 337840.2182 | 334980.7635 | 331614.1533 | 331365.5592 | 331455.8667 | 331799.9214
Other Generation Total | 363630.2776 | 364945.7268 | 362083.5682 | 358681.4301 | 358432.836 | 358530.9521 | 358896.5296
Biomass: Direct Fire | 15851.3389 | 15851.3389 | 15851.3389 | 16455.1032 | 16455.1032 | 16455.1032 | 16455.1032
Biomass-Cofiring | 32077.7045 | 36516.6489 | 38754.5297 | 38928.8399 | 39058.0446 | 38541.2997 | 38669.929
Landfill Gas | 377.5546 | 1307.1708 | 1307.1708 | 1502.8795 | 1502.8795 | 1732.8372 | 1732.8372
Hydro | 415.7196 | 415.7196 | 414.4868 | 414.0165 | 414.0165 | 415.7196 | 415.7196
Onshore Wind | 546.192 | 546.192 | 2460.4013 | 7440.3264 | 7440.3264 | 7442.0295 | 7442.0295
Offshore Wind | 0 | 0 | 0 | 0 | 0 | 0 | 0
Solar | 39.3628 | 264.701 | 503.4047 | 749.6753 | 1028.768 | 1228.2136 | 1258.9874
Fuel Cell | 21.2018 | 128.8416 | 128.8416 | 150.0434 | 150.0434 | 175.3224 | 175.3224
New Renewable Generation Total | 49329.0742 | 55030.6128 | 59420.1738 | 65640.8842 | 66049.1816 | 65990.5252 | 66149.9283
Total | 3195659.7822 | 3374630.6616 | 3555207.3741 | 3736675.073 | 3924422.911 | 4109555.0036 | 4323039.0597

## Fuel Consumption
RGGI Reference Scenario with 2x Efficiency Budget Summary
IPM Reference Scenario Results
2005-09-14
Coal Consumption (Tbtu)
| 2006 | 2009 | 2012 | 2015 | 2018 | 2021 | 2024
MA | 39.148 | 42.2425 | 39.4179 | 38.7799 | 38.54 | 38.2426 | 32.4062
CT | 41.8829 | 41.2792 | 41.2791 | 41.2791 | 41.2791 | 41.2764 | 41.2764
ME | 0 | 0 | 0 | 0 | 0 | 0 | 0
NH | 37.1485 | 37.9238 | 42.0619 | 42.014 | 41.9431 | 41.3508 | 38.15
RI | 68.6583 | 68.6583 | 68.6583 | 68.6583 | 68.6583 | 68.6583 | 68.6583
VT | 0 | 0 | 0 | 0 | 0 | 0 | 0
NY | 243.4868 | 254.0791 | 254.0921 | 254.0863 | 251.4106 | 250.0723 | 251.2277
DELMARVA | 80.9467 | 81.7411 | 86.3962 | 84.5932 | 71.5767 | 71.297 | 72.0635
NJ | 138.3776 | 120.6573 | 127.084 | 127.2194 | 127.2194 | 127.2194 | 127.2194
Total | 649.6488 | 646.5813 | 658.9895 | 656.6302 | 640.6272 | 638.1168 | 631.0015
Gas Consumption (Tbtu)
| 2006 | 2009 | 2012 | 2015 | 2018 | 2021 | 2024
MA | 158 | 182 | 168 | 153 | 153 | 154 | 175
CT | 48 | 104 | 121 | 112 | 114 | 116 | 116
ME | 34 | 33 | 39 | 36 | 33 | 31 | 25
NH | 32 | 24 | 15 | 16 | 17 | 24 | 17
RI | 73 | 61 | 67 | 64 | 59 | 46 | 46
VT | 0 | 0 | 0 | 0 | 0 | 0 | 0
NY | 277 | 281 | 299 | 431 | 435 | 438 | 431
DELMARVA | 11 | 37 | 69 | 71 | 92 | 91 | 101
NJ | 59 | 83 | 87 | 112 | 126 | 141 | 147
Total | 692 | 805 | 865 | 995 | 1029 | 1041 | 1058
Oil Consumption (TBtu)
| 2006 | 2009 | 2012 | 2015 | 2018 | 2021 | 2024
MA | 40.1 | 0.7 | 0.6 | 0 | 0 | 0 | 0
CT | 28.8 | 0 | 0 | 0 | 0 | 0 | 0
ME | 0 | 0 | 0 | 0 | 0 | 0 | 0
NH | 0 | 0 | 0 | 0 | 0 | 0 | 0
RI | 0 | 0 | 0 | 0 | 0 | 0 | 0
VT | 0 | 0 | 0 | 0 | 0 | 0 | 0
NY | 173 | 149.5 | 101.9 | 6.3 | 6.3 | 0 | 6.3
DELMARVA | 0 | 0 | 0 | 0 | 0 | 0 | 0
NJ | 4.1 | 0.6 | 0 | 0 | 0 | 0 | 0
Total | 246 | 150.8 | 102.5 | 6.3 | 6.3 | 0 | 6.3

## Emissions
RGGI Reference Scenario with 2x Efficiency Budget Summary
IPM Reference Scenario Results
2005-09-14
CO2 Emissions [Million Tons]
| 2006 | 2009 | 2012 | 2015 | 2018 | 2021 | 2024
MA | 25.438 | 23.3525 | 22.5274 | 21.3531 | 21.1707 | 20.833 | 21.4738
CT | 10.604 | 11.1758 | 11.7609 | 11.2218 | 11.2492 | 11.0851 | 11.1391
ME | 1.9778 | 1.9713 | 2.3174 | 2.1128 | 1.9782 | 1.845 | 1.5041
NH | 5.3724 | 5.0024 | 4.8677 | 4.9066 | 4.953 | 5.35 | 4.7931
RI | 1.589 | 1.4321 | 1.8229 | 1.8248 | 1.7558 | 1.7311 | 1.6457
VT | 0 | 0.02721 | 0.02721 | 0.031506 | 0.031506 | 0.036757 | 0.036757
NY | 55.6701 | 54.7317 | 52.5193 | 51.5644 | 51.5722 | 51.1609 | 51.3683
DELMARVA | 8.9558 | 10.7308 | 13.1932 | 13.1611 | 12.9859 | 12.934 | 13.6225
NJ | 18.2462 | 18.4155 | 17.7971 | 19.7995 | 20.6039 | 21.7008 | 22.0579
Total RGGI Emissions | 127.8533 | 126.8393 | 126.8332 | 125.9758 | 126.3004 | 126.6767 | 127.6414
Total Emissions at Affected Plants | 123.4 | 121.6 | 122.1 | 122.6 | 122.9 | 122.9 | 123.9
Eastern Interconnect without RGGI Emissions | 2236.8007 | 2311.1117 | 2406.9015 | 2458.1481 | 2525.0872 | 2613.2013 | 2724.9941
Total Eastern Interconnect Emissions | 2364.654 | 2437.951 | 2533.7347 | 2584.1239 | 2651.3876 | 2739.878 | 2852.6355
Total Canadian Emissions | 64.9766 | 65.4027 | 67.5274 | 72.4216 | 80.2227 | 88.8064 | 96.4511
NOX Emissions [Thousand Tons]
| 2006 | 2009 | 2012 | 2015 | 2018 | 2021 | 2024
MA | 17.0686 | 15.5376 | 12.8676 | 11.0429 | 10.9495 | 10.8584 | 9.8795
CT | 5.9209 | 5.0162 | 4.585 | 3.1902 | 3.1717 | 3.1649 | 3.1814
ME | 0.348 | 0.3937 | 0.4528 | 0.428 | 0.405 | 0.3934 | 0.3353
NH | 3.6651 | 3.7424 | 3.7424 | 3.7583 | 3.7583 | 3.7785 | 3.3257
RI | 0.4126 | 0.4088 | 0.4594 | 0.4671 | 0.4414 | 0.4137 | 0.3968
VT | 0 | 0.0572 | 0.0572 | 0.0662 | 0.0662 | 0.0772 | 0.0772
NY | 45.851 | 37.7791 | 34.0486 | 29.7883 | 28.4538 | 28.6738 | 28.7555
DELMARVA | 12.9056 | 13.403 | 14.2114 | 13.4342 | 10.8502 | 11.0159 | 11.1766
NJ | 19.6215 | 9.5639 | 9.5816 | 9.8694 | 10.0848 | 10.6622 | 10.7842
Total | 105.7933 | 85.9019 | 80.006 | 72.0446 | 68.1809 | 69.038 | 67.9122
SO2 Emissions [Thousand Tons]
| 2006 | 2009 | 2012 | 2015 | 2018 | 2021 | 2024
MA | 31.3041 | 16.9752 | 15.5432 | 15.3626 | 15.2635 | 14.2882 | 11.3048
CT | 10.0364 | 5.1555 | 5.1555 | 5.1555 | 5.5886 | 2.5848 | 2.5848
ME | 0 | 0 | 0 | 0 | 0 | 0 | 0
NH | 35.2097 | 3.7815 | 4.119 | 4.1061 | 4.087 | 3.9271 | 3.0628
RI | 0 | 0 | 0 | 0 | 0 | 0 | 0
VT | 0 | 0 | 0 | 0 | 0 | 0 | 0
NY | 99.9067 | 98.1597 | 95.1093 | 66.1658 | 63.9137 | 61.1056 | 48.9896
DELMARVA | 100.2615 | 90.8147 | 64.7941 | 56.4098 | 22.0461 | 16.5898 | 11.5452
NJ | 70.7125 | 30.0978 | 18.379 | 18.4467 | 16.688 | 12.881 | 12.6314
Total | 347.4309 | 244.9844 | 203.1001 | 165.6465 | 127.5869 | 111.3765 | 90.1186
MER Emissions [Tons]
| 2006 | 2009 | 2012 | 2015 | 2018 | 2021 | 2024
MA | 0.2655 | 0.2453 | 0.1592 | 0.1504 | 0.1426 | 0.1482 | 0.1377
CT | 0.1664 | 0.1125 | 0.0815 | 0.0815 | 0.09 | 0.0858 | 0.0858
ME | 0 | 0 | 0 | 0 | 0 | 0 | 0
NH | 0.107 | 0.0223 | 0.0257 | 0.0256 | 0.0256 | 0.0251 | 0.0225
RI | 0 | 0 | 0 | 0 | 0 | 0 | 0
VT | 0 | 0 | 0 | 0 | 0 | 0 | 0
NY | 0.7177 | 0.6045 | 0.5162 | 0.4924 | 0.4732 | 0.4696 | 0.4595
DELMARVA | 0.2207 | 0.2375 | 0.1518 | 0.086 | 0.0769 | 0.0629 | 0.05
NJ | 0.3992 | 0.1146 | 0.1022 | 0.1024 | 0.0952 | 0.0796 | 0.0799
Total | 1.8765 | 1.3367 | 1.0366 | 0.9383 | 0.9035 | 0.8712 | 0.8354

## Allowance Prices
RGGI Reference Scenario with 2x Efficiency Budget Summary
IPM Reference Scenario Results
2005-09-14
Allowance Prices (2003$)
| 2006 | 2009 | 2012 | 2015 | 2018 | 2021 | 2024
NOX SIP Call ($/ton) | 3186 | 3514 | 0 | 0 | 0 | 0 | 0
National Annual NOX ($/ton) | 0 | 0 | 1493 | 1710 | 2086 | 1702 | 1577
Title IV SO2 ($/ton) | 698 | 851.7 | 1039 | 1268 | 1547 | 1888 | 2304
National Hg ($/Lb.) | 0 | 0 | 17830 | 21760 | 26550 | 32400 | 39540
Regional CO2 ($/ton) | 0 | 0 | 0 | 0 | 0 | 0 | 0
Renewable Energy Credit Prices (2003$)
| 2006 | 2009 | 2012 | 2015 | 2018 | 2021 | 2024
RPS North ($/MWh) | 0 | 3.476 | 13.91 | 13.9 | 9.773 | 6.35 | 0
RPS South ($/MWh) | 0 | 3.476 | 13.91 | 13.9 | 9.773 | 6.35 | 0
NJ Solar Tier RPS ($/MWh) | 226.7 | 215.7 | 220 | 215.6 | 186.7 | 187.2 | 187
PA Solar Tier RPS ($/MWh) | 222.1 | 208.8 | 212.4 | 207.9 | 180.1 | 180.4 | 180.5

## Prices
RGGI Reference Scenario with 2x Efficiency Budget Summary
IPM Reference Scenario Results
2005-09-14
Firm Power Prices (2003$/MWh)
| 2006 | 2009 | 2012 | 2015 | 2018 | 2021 | 2024
MA | 55.0831 | 49.7 | 48.9573 | 46.6464 | 46.2366 | 46.4761 | 46.824
CT | 58.0988 | 51.6387 | 50.1661 | 47.0637 | 46.8615 | 46.9996 | 47.2732
ME | 53.5721 | 47.5613 | 46.8635 | 44.431 | 44.1015 | 44.0614 | 44.3262
NH | 53.8111 | 48.4431 | 47.7758 | 45.3618 | 44.9749 | 45.2032 | 45.504
RI | 55.0611 | 48.9131 | 47.8158 | 45.4618 | 45.0749 | 45.3332 | 45.704
VT | 55.3111 | 48.5531 | 47.5658 | 45.2418 | 45.0149 | 45.0432 | 45.414
NY | 58.7455 | 53.8375 | 53.9555 | 50.9684 | 50.1968 | 50.2425 | 50.592
DELMARVA | 44.691 | 46.6953 | 46.3212 | 44.0966 | 44.1905 | 43.9331 | 44.1803
NJ | 43.891 | 46.4352 | 46.6112 | 44.4666 | 44.5905 | 44.2931 | 44.4703
RGGI Price | 53.8409 | 50.3493 | 48.9421 | 46.5541 | 45.9973 | 46.2421 | 46.5079
Energy Prices (2003$/MWh)
| 2006 | 2009 | 2012 | 2015 | 2018 | 2021 | 2024
MA | 54.1828 | 43.1217 | 41.683 | 39.1696 | 38.9513 | 38.7146 | 38.6609
CT | 56.935 | 43.79 | 41.4666 | 38.4826 | 38.2369 | 38.1186 | 38.2417
ME | 52.87 | 42.43 | 41.19 | 38.6 | 38.42 | 38.01 | 37.97
NH | 52.98 | 42.37 | 41.06 | 38.46 | 38.25 | 38.04 | 37.98
RI | 54.23 | 42.84 | 41.1 | 38.56 | 38.35 | 38.17 | 38.18
VT | 54.48 | 42.48 | 40.85 | 38.34 | 38.29 | 37.88 | 37.89
NY | 57.2012 | 45.3086 | 41.7183 | 39.2177 | 39.0798 | 38.8664 | 39.5058
DELMARVA | 44.32 | 38.04 | 36.9 | 35.35 | 35.63 | 35.65 | 36.21
NJ | 43.52 | 37.78 | 37.19 | 35.72 | 36.03 | 36.01 | 36.5
RGGI Price | 52.9311 | 42.6614 | 40.4147 | 38.124 | 38.0634 | 37.8895 | 38.2747
Capacity Prices (2003$/kW-yr)
| 2006 | 2009 | 2012 | 2015 | 2018 | 2021 | 2024
MA | 7.887 | 57.626 | 63.7226 | 65.497 | 63.8199 | 67.9909 | 71.5088
CT | 10.195 | 68.755 | 76.2077 | 75.1703 | 75.5517 | 77.7977 | 79.1154
ME | 6.15 | 44.95 | 49.7 | 51.08 | 49.77 | 53.01 | 55.68
NH | 7.28 | 53.2 | 58.83 | 60.46 | 58.91 | 62.75 | 65.91
RI | 7.28 | 53.2 | 58.83 | 60.46 | 58.91 | 62.75 | 65.91
VT | 7.28 | 53.2 | 58.83 | 60.46 | 58.91 | 62.75 | 65.91
NY | 13.528 | 74.7129 | 107.1983 | 102.9369 | 97.3845 | 99.6553 | 97.1149
DELMARVA | 3.25 | 75.82 | 82.53 | 76.62 | 74.99 | 72.56 | 69.82
NJ | 3.25 | 75.82 | 82.53 | 76.62 | 74.99 | 72.56 | 69.82
RGGI Price | 9.154 | 69.7222 | 86.9972 | 83.8543 | 80.6927 | 81.9493 | 81.0144
Natural Gas Prices (2003$/MMBTu)
| 2006 | 2009 | 2012 | 2015 | 2018 | 2021 | 2024
Henry Hub | 6.86 | 5.39 | 5.19 | 4.79 | 4.76 | 4.76 | 4.83

## Net Energy For Load
RGGI Reference Scenario with 2x Efficiency Budget Summary
IPM Reference Scenario Results
2005-09-14
NEPOOL
| 2006 | 2009 | 2012 | 2015 | 2018 | 2021 | 2024
Regional Generation (TWh) | 120.3983 | 123.7518 | 130.208 | 130.8245 | 132.3518 | 133.6981 | 135.9628
Net Imports (TWh) | 15.986 | 12.428 | 7.156 | 7.444 | 6.348 | 5.456 | 3.664
Losses (TWh)* | -2.1893 | -1.7178 | -1.438 | -1.8795 | -1.9358 | -1.8741 | -1.6858
Net Energy for Load (TWh) | 134.195 | 134.462 | 135.926 | 136.389 | 136.764 | 137.28 | 137.941
*Losses include losses for pumped storage and intra-regional transmission.
NY
| 2006 | 2009 | 2012 | 2015 | 2018 | 2021 | 2024
Regional Generation (TWh) | 150.6619 | 153.2296 | 154.9983 | 164.7518 | 167.8465 | 167.6058 | 167.2633
Net Imports (TWh) | 21.082 | 18.128 | 21.454 | 10.744 | 7.394 | 7.394 | 7.4
Losses (TWh)* | -1.1069 | 2.0154 | -1.8153 | -0.81681 | -0.7935 | -0.73678 | -0.54329
Net Energy for Load (TWh) | 170.637 | 173.373 | 174.637 | 174.679 | 174.447 | 174.263 | 174.12
*Losses include losses for pumped storage and intra-regional transmission.
NJ/DELMARVA
| 2006 | 2009 | 2012 | 2015 | 2018 | 2021 | 2024
Regional Generation (TWh) | 66.784 | 76.4907 | 82.3271 | 88.3701 | 91.9133 | 95.0556 | 97.6113
Net Imports (TWh) | 39.628 | 34.594 | 31.104 | 28.152 | 26.984 | 26.592 | 26.796
Losses (TWh)* | -2.112 | -3.0167 | -1.6841 | -2.3081 | -2.1643 | -2.2356 | -2.1473
Net Energy for Load (TWh) | 104.3 | 108.068 | 111.747 | 114.214 | 116.733 | 119.412 | 122.26
*Losses include losses for pumped storage and intra-regional transmission.
RGGI
| 2006 | 2009 | 2012 | 2015 | 2018 | 2021 | 2024
Regional Generation (TWh) | 337.8441 | 353.4721 | 367.5333 | 383.9464 | 392.1116 | 396.3595 | 400.8374
Net Imports (TWh) | 76.696 | 65.15 | 59.714 | 46.34 | 40.726 | 39.442 | 37.86
Losses (TWh)* | -5.4081 | -2.7191 | -4.9373 | -5.0044 | -4.8936 | -4.8465 | -4.3764
Net Energy for Load (TWh) | 409.132 | 415.903 | 422.31 | 425.282 | 427.944 | 430.955 | 434.321
*Losses include losses for pumped storage and intra-regional transmission.

## Transmission
RGGI Reference Scenario with 2x Efficiency Budget Summary
IPM Reference Scenario Results
2005-09-14
Energy Transfers (TWh) | [7 empty] | Capacity Utilization
RGGI | [7 empty] | Exports
| 2006 | 2009 | 2012 | 2015 | 2018 | 2021 | 2024 |  | 2006 | 2009 | 2012 | 2015 | 2018 | 2021 | 2024
Imports | 77.322 | 68.992 | 64.68 | 52.528 | 48.314 | 47.824 | 47.334 | Imports | 54.54% | 48.66% | 45.62% | 37.05% | 34.08% | 33.73% | 33.39%
Exports | 0.3 | 0.8 | 4.9 | 5.9 | 7.1 | 7.9 | 9 | Exports | 0.4267% | 1.138% | 6.97% | 8.393% | 10.1% | 11.24% | 12.8%
Net | 77.022 | 68.192 | 59.78 | 46.628 | 41.214 | 39.924 | 38.334
Energy Transfers Into RGGI By Location (TWh) | [7 empty] | Energy Transfers Into RGGI By Location (TWh)
From ECAR | [7 empty] | From PJM-Non-RGGI
| 2006 | 2009 | 2012 | 2015 | 2018 | 2021 | 2024 |  | 2006 | 2009 | 2012 | 2015 | 2018 | 2021 | 2024
Imports | 54.292 | 48.608 | 48.314 | 43.414 | 40.278 | 39.69 | 39.494 | Imports | 38.29% | 34.28% | 34.08% | 30.62% | 28.41% | 27.99% | 27.86%
Exports | 0 | 0.2 | 0.7 | 0.5 | 0.3 | 0.3 | 0.3 | Exports | 0% | 0.2845% | 0.9957% | 0.7112% | 0.4267% | 0.4267% | 0.4267%
Net | 54.292 | 48.408 | 47.614 | 42.914 | 39.978 | 39.39 | 39.194
From VACAR | [7 empty] | From PJM-Non-RGGI
| 2006 | 2009 | 2012 | 2015 | 2018 | 2021 | 2024 |  | 2006 | 2009 | 2012 | 2015 | 2018 | 2021 | 2024
Imports | 0 | 0 | 0 | 0 | 0 | 0 | 0 | Imports | 0% | 0% | 0% | 0% | 0% | 0% | 0%
Exports | 0 | 0 | 0 | 0 | 0 | 0 | 0 | Exports | 0% | 0% | 0% | 0% | 0% | 0% | 0%
Net | 0 | 0 | 0 | 0 | 0 | 0 | 0
From Canada | [7 empty] | From Canada
| 2006 | 2009 | 2012 | 2015 | 2018 | 2021 | 2024 |  | 2006 | 2009 | 2012 | 2015 | 2018 | 2021 | 2024
Imports | 23.03 | 20.384 | 16.366 | 9.114 | 8.036 | 8.134 | 7.84 | Imports | 16.24% | 14.38% | 11.54% | 6.428% | 5.668% | 5.737% | 5.53%
Exports | 0.3 | 0.6 | 4.2 | 5.4 | 6.8 | 7.6 | 8.7 | Exports | 0.4267% | 0.8535% | 5.974% | 7.681% | 9.673% | 10.81% | 12.38%
Net | 22.73 | 19.784 | 12.166 | 3.714 | 1.236 | 0.534 | -0.86
Energy Transfers Into RGGI By RGGI Region (TWh) | [7 empty] | Energy Transfers Into RGGI By RGGI Region (TWh)
NY | [7 empty] | NY
| 2006 | 2009 | 2012 | 2015 | 2018 | 2021 | 2024 |  | 2006 | 2009 | 2012 | 2015 | 2018 | 2021 | 2024
Imports from NEPOOL | 4.508 | 5.684 | 3.822 | 2.744 | 2.94 | 2.94 | 3.234 | Imports from NEPOOL | 3.18% | 4.009% | 2.696% | 1.935% | 2.074% | 2.074% | 2.281%
Imports from RGGI PJM | 7.84 | 6.86 | 12.544 | 13.132 | 12.74 | 12.74 | 12.348 | Imports from RGGI PJM | 5.53% | 4.838% | 8.847% | 9.262% | 8.986% | 8.986% | 8.709%
Imports from ECAR | 6.762 | 4.312 | 4.508 | 2.646 | 1.078 | 0.882 | 0.882 | Imports from ECAR | 4.769% | 3.041% | 3.18% | 1.866% | 0.7603% | 0.6221% | 0.6221%
Imports from VACAR | 0 | 0 | 0 | 0 | 0 | 0 | 0 | Imports from VACAR | 0% | 0% | 0% | 0% | 0% | 0% | 0%
Imports from Canada | 6.272 | 6.272 | 10.78 | 3.822 | 3.136 | 3.332 | 3.136 | Imports from Canada | 4.424% | 4.424% | 7.603% | 2.696% | 2.212% | 2.35% | 2.212%
Exports to NEPOOL | 3.9 | 4.5 | 6.5 | 7.4 | 7.6 | 7.3 | 7 | Exports to NEPOOL | 2.751% | 3.174% | 4.585% | 5.219% | 5.36% | 5.149% | 4.937%
Exports to RGGI PJM | 0.1 | 0.1 | 0.1 | 0.8 | 0.8 | 0.8 | 0.8 | Exports to RGGI PJM | 0.07053% | 0.07053% | 0.07053% | 0.5643% | 0.5643% | 0.5643% | 0.5643%
Exports to ECAR | 0 | 0.1 | 0.3 | 0.3 | 0.3 | 0.3 | 0.3 | Exports to ECAR | 0% | 0.07053% | 0.2116% | 0.2116% | 0.2116% | 0.2116% | 0.2116%
Exports to VACAR | 0 | 0 | 0 | 0 | 0 | 0 | 0 | Exports to VACAR | 0% | 0% | 0% | 0% | 0% | 0% | 0%
Exports to Canada | 0.3 | 0.3 | 3.3 | 3.1 | 3.8 | 4.1 | 4.1 | Exports to Canada | 0.2116% | 0.2116% | 2.328% | 2.186% | 2.68% | 2.892% | 2.892%
Net | 21.082 | 18.128 | 21.454 | 10.744 | 7.394 | 7.394 | 7.4
NEPOOL | [7 empty] | NEPOOL
| 2006 | 2009 | 2012 | 2015 | 2018 | 2021 | 2024 |  | 2006 | 2009 | 2012 | 2015 | 2018 | 2021 | 2024
Imports from NY | 3.828 | 4.416 | 6.37 | 7.252 | 7.448 | 7.154 | 6.86 | Imports from NY | 2.7% | 3.115% | 4.493% | 5.115% | 5.253% | 5.046% | 4.838%
Imports from Canada | 16.758 | 14.112 | 5.586 | 5.292 | 4.9 | 4.802 | 4.704 | Imports from Canada | 11.82% | 9.953% | 3.94% | 3.733% | 3.456% | 3.387% | 3.318%
Exports to NY | 4.6 | 5.8 | 3.9 | 2.8 | 3 | 3 | 3.3 | Exports to NY | 3.244% | 4.091% | 2.751% | 1.975% | 2.116% | 2.116% | 2.328%
Exports to Canada | 0 | 0.3 | 0.9 | 2.3 | 3 | 3.5 | 4.6 | Exports to Canada | 0% | 0.2116% | 0.6348% | 1.622% | 2.116% | 2.469% | 3.244%
Net | 15.986 | 12.428 | 7.156 | 7.444 | 6.348 | 5.456 | 3.664
RGGI PJM | [7 empty] | RGGI PJM
| 2006 | 2009 | 2012 | 2015 | 2018 | 2021 | 2024 |  | 2006 | 2009 | 2012 | 2015 | 2018 | 2021 | 2024
Imports from NY | 0.098 | 0.098 | 0.098 | 0.784 | 0.784 | 0.784 | 0.784 | Imports from NY | 0.06912% | 0.06912% | 0.06912% | 0.553% | 0.553% | 0.553% | 0.553%
Imports from ECAR | 47.53 | 44.296 | 43.806 | 40.768 | 39.2 | 38.808 | 38.612 | Imports from ECAR | 33.52% | 31.24% | 30.9% | 28.75% | 27.65% | 27.37% | 27.23%
Imports from VACAR | 0 | 0 | 0 | 0 | 0 | 0 | 0 | Imports from VACAR | 0% | 0% | 0% | 0% | 0% | 0% | 0%
Exports to NY | 8 | 9.8 | 12.8 | 13.4 | 13 | 13 | 12.6 | Exports to NY | 5.643% | 6.912% | 9.028% | 9.451% | 9.169% | 9.169% | 8.887%
Exports to ECAR | 0 | 0 | 0 | 0 | 0 | 0 | 0 | Exports to ECAR | 0% | 0% | 0% | 0% | 0% | 0% | 0%
Exports to VACAR | 0 | 0 | 0 | 0 | 0 | 0 | 0 | Exports to VACAR | 0% | 0% | 0% | 0% | 0% | 0% | 0%
Net | 39.628 | 34.594 | 31.104 | 28.152 | 26.984 | 26.592 | 26.796