## Capacity Additions
RGGI Reference Scenario with High Emissions ($7 Gas with Coal Builds) Summary
IPM Reference Scenario Results
2005-09-14
Cumulative Capacity Added (MW) | [8 empty] | Incremental Capacity Added (MW)
RGGI | [8 empty] | RGGI
| Existing Capacity | 2006 | 2009 | 2012 | 2015 | 2018 | 2021 | 2024 |  | 2006 | 2009 | 2012 | 2015 | 2018 | 2021 | 2024
Repower to CC | 0 | 0 | 254.6046 | 254.6046 | 254.6046 | 254.6046 | 254.6046 | 254.6046 | Repower to CC | 0 | 254.6046 | 0 | 0 | 0 | 0 | 0
CC | 25528.0079 | 0 | 3904.3113 | 3904.3113 | 4313.7113 | 4705.3813 | 5105.4313 | 5327.5767 | CC | 0 | 3904.3113 | 0 | 409.4 | 391.67 | 400.05 | 222.1454
CT | 13491 | 0 | 0 | 0 | 0 | 0 | 0 | 176.3855 | CT | 0 | 0 | 0 | 0 | 0 | 0 | 176.3855
Coal | 9615.5141 | 0 | 0 | 9005.4652 | 11505.1074 | 14095.41 | 15480.2841 | 17749.1234 | Coal | 0 | 0 | 9005.4652 | 2499.6422 | 2590.3026 | 1384.8741 | 2268.8393
Oil/Gas | 19628.0208 | 0 | 0 | 0 | 0 | 0 | 0 | 0 | Oil/Gas | 0 | 0 | 0 | 0 | 0 | 0 | 0
Other - NUG/Cogen | 835 | 0 | 0 | 0 | 0 | 0 | 0 | 0 | Other - NUG/Cogen | 0 | 0 | 0 | 0 | 0 | 0 | 0
Repower to Supercritical | 0 | 0 | 0 | 24.7884 | 30.1884 | 30.1884 | 39.0885 | 41.9472 | Repower to Supercritical | 0 | 0 | 24.7884 | 5.4 | 0 | 8.9001 | 2.8587
Nuclear Uprate | 13194.0626 | 391.625 | 691.4777 | 811.68 | 811.6819 | 811.6819 | 811.6824 | 811.6824 | Nuclear Uprate | 391.625 | 299.8527 | 120.2023 | 0.0019095 | 0 | 0.00055238 | 0
Total Conventional Capacity | 82291.6055 | 391.625 | 4850.3937 | 14000.8495 | 16915.2936 | 19897.2662 | 21691.091 | 24361.3199 | Total Conventional Capacity | 391.625 | 4458.7687 | 9150.4558 | 2914.4442 | 2981.9726 | 1793.8247 | 2670.2289
Biomass: Direct Fire | 0 | 0 | 0 | 0 | 0 | 0 | 0 | 0 | Biomass: Direct Fire | 0 | 0 | 0 | 0 | 0 | 0 | 0
Biomass-Cofiring | 0 | 95.0391 | 114.0602 | 130.0257 | 130.0257 | 130.0257 | 130.0257 | 130.0257 | Biomass-Cofiring | 95.0391 | 19.0211 | 15.9656 | 0 | 0 | 0 | 0
Landfill Gas | 0 | 67.3 | 365.9 | 365.9 | 427.1 | 427.1 | 498.4 | 498.4 | Landfill Gas | 67.3 | 298.6 | 0 | 61.2 | 0 | 71.3 | 0
Hydro | 0 | 133.7 | 209.4 | 209.4 | 209.4 | 209.4 | 209.4 | 209.4 | Hydro | 133.7 | 75.7 | 0 | 0 | 0 | 0 | 0
Onshore Wind | 0 | 1521.8 | 4919.3209 | 5668.7209 | 6251.2772 | 8466.1453 | 11268.9064 | 12333.0064 | Onshore Wind | 1521.8 | 3397.5209 | 749.4 | 582.5563 | 2214.8681 | 2802.7611 | 1064.1
Offshore Wind | 0 | 0 | 0 | 0 | 0 | 0 | 0 | 0 | Offshore Wind | 0 | 0 | 0 | 0 | 0 | 0 | 0
Solar | 0 | 27.9023 | 95.3638 | 172.7449 | 255.0865 | 345.1726 | 409.5523 | 422.5173 | Solar | 27.9023 | 67.4615 | 77.3811 | 82.3416 | 90.0861 | 64.3797 | 12.965
Fuel Cell | 0 | 0 | 15 | 15 | 30 | 30 | 50 | 50 | Fuel Cell | 0 | 15 | 0 | 15 | 0 | 20 | 0
Total Renewable Capacity | 9221 | 1845.7414 | 5719.0449 | 6561.7915 | 7302.8894 | 9607.8436 | 12566.2844 | 13643.3494 | Total Renewable Capacity | 1845.7414 | 3873.3035 | 842.7467 | 741.0979 | 2304.9542 | 2958.4408 | 1077.065
Total Unplanned Builds | 0 | 2237.3663 | 10569.4385 | 20562.641 | 24218.1831 | 29505.1099 | 34257.3754 | 38004.6693 | Total Unplanned Builds | 2237.3663 | 8332.0722 | 9993.2025 | 3655.5421 | 5286.9268 | 4752.2655 | 3747.2939
Firmly Planned Capacity Additions | 0 | 3296 | 3296 | 3296 | 3296 | 3296 | 3296 | 3296 | Firmly Planned Capacity Additions | 3296 | 0 | 0 | 0 | 0 | 0 | 0
Total Capacity Added | 0 | 5533.3663 | 13865.4385 | 23858.641 | 27514.1831 | 32801.1099 | 37553.3754 | 41300.6693 | Total Capacity Added | 5533.3663 | 8332.0722 | 9993.2025 | 3655.5421 | 5286.9268 | 4752.2655 | 3747.2939
Mothballed Oil/Gas | 0 | 1897.4469 | 0 | 97.3433 | 97.3433 | 97.3433 | 38.3396 | 0 | Mothballed Oil/Gas | 1897.4469 | 0 | 97.3433 | 0 | 0 | -59.0037 | -38.3396
Return To Service Oil/Gas | 0 | 0 | 1897.4644 | 1897.4644 | 1897.4644 | 1897.4644 | 1994.802 | 2033.142 | Return To Service Oil/Gas | 0 | 1897.4644 | 0 | 0 | 0 | 97.3376 | 38.34
Retire Oil/Gas | 0 | 416.1709 | 416.1709 | 509.4865 | 602.7205 | 602.7205 | 720.6824 | 720.6824 | Retire Oil/Gas | 416.1709 | 0 | 93.3156 | 93.234 | 0 | 117.9619 | 0
Retire Coal | 0 | 0 | 0 | 0 | 0 | 0 | 0 | 0 | Retire Coal | 0 | 0 | 0 | 0 | 0 | 0 | 0
Firmly Planned Retirements | 0 | 2532 | 2772 | 2772 | 2772 | 2772 | 2772 | 2772 | Firmly Planned Retirements | 2532 | 240 | 0 | 0 | 0 | 0 | 0
Total Mothballs & Retirements | 0 | 4845.6178 | 3188.1709 | 3378.8298 | 3472.0638 | 3472.0638 | 3531.022 | 3492.6824 | Total Mothballs & Retirements | 4845.6178 | 240 | 190.6589 | 93.234 | 0 | 58.9582 | -38.3396
Net Capacity Change | 0 | 687.7485 | 9989.5191 | 9802.5436 | 3562.3081 | 5286.9268 | 4693.3073 | 3785.6335 | Net Capacity Change | 687.7485 | 9989.5191 | 9802.5436 | 3562.3081 | 5286.9268 | 4693.3073 | 3785.6335
Total Capacity Online | 0 | 92200.354 | 102189.8731 | 111992.4167 | 115554.7247 | 120841.6515 | 125534.9588 | 129320.5924 | Total Capacity Online | 92200.354 | 102189.8731 | 111992.4167 | 115554.7247 | 120841.6515 | 125534.9588 | 129320.5924
Massachusetts | [8 empty] | Massachusetts
| Existing Capacity | 2006 | 2009 | 2012 | 2015 | 2018 | 2021 | 2024 |  | 2006 | 2009 | 2012 | 2015 | 2018 | 2021 | 2024
Repower to CC | 0 | 0 | 25.4902 | 25.4902 | 25.4902 | 25.4902 | 25.4902 | 25.4902 | Repower to CC | 0 | 25.4902 | 0 | 0 | 0 | 0 | 0
CC | 5378 | 0 | 0 | 0 | 0 | 0 | 0 | 0 | CC | 0 | 0 | 0 | 0 | 0 | 0 | 0
CT | 1110 | 0 | 0 | 0 | 0 | 0 | 0 | 0 | CT | 0 | 0 | 0 | 0 | 0 | 0 | 0
Coal | 1801.3141 | 0 | 0 | 0 | 929.4624 | 1108.2945 | 1108.2945 | 1374.5447 | Coal | 0 | 0 | 0 | 929.4624 | 178.8321 | 0 | 266.2502
Oil/Gas | 3518.0071 | 0 | 0 | 0 | 0 | 0 | 0 | 0 | Oil/Gas | 0 | 0 | 0 | 0 | 0 | 0 | 0
Other - NUG/Cogen | 96 | 0 | 0 | 0 | 0 | 0 | 0 | 0 | Other - NUG/Cogen | 0 | 0 | 0 | 0 | 0 | 0 | 0
Repower to Supercritical | 0 | 0 | 0 | 12.5035 | 12.5035 | 12.5035 | 12.5035 | 12.5035 | Repower to Supercritical | 0 | 0 | 12.5035 | 0 | 0 | 0 | 0
Nuclear Uprate | 679 | 0 | 0 | 33.9507 | 33.9507 | 33.9507 | 33.9507 | 33.9507 | Nuclear Uprate | 0 | 0 | 33.9507 | 0 | 0 | 0 | 0
Total Conventional Capacity | 12582.3212 | 0 | 25.4902 | 71.9444 | 1001.4068 | 1180.2389 | 1180.2389 | 1446.4891 | Total Conventional Capacity | 0 | 25.4902 | 46.4542 | 929.4624 | 178.8321 | 0 | 266.2502
Biomass: Direct Fire | 0 | 0 | 0 | 0 | 0 | 0 | 0 | 0 | Biomass: Direct Fire | 0 | 0 | 0 | 0 | 0 | 0 | 0
Biomass-Cofiring | 0 | 0 | 0 | 0 | 0 | 0 | 0 | 0 | Biomass-Cofiring | 0 | 0 | 0 | 0 | 0 | 0 | 0
Landfill Gas | 0 | 4.3 | 24.5 | 24.5 | 28.6 | 28.6 | 33.3 | 33.3 | Landfill Gas | 4.3 | 20.2 | 0 | 4.1 | 0 | 4.7 | 0
Hydro | 0 | 0 | 12 | 12 | 12 | 12 | 12 | 12 | Hydro | 0 | 12 | 0 | 0 | 0 | 0 | 0
Onshore Wind | 0 | 76.6 | 299.4 | 356.6 | 358.5 | 715.7 | 974.4 | 1132.9 | Onshore Wind | 76.6 | 222.8 | 57.2 | 1.9 | 357.2 | 258.7 | 158.5
Offshore Wind | 0 | 0 | 0 | 0 | 0 | 0 | 0 | 0 | Offshore Wind | 0 | 0 | 0 | 0 | 0 | 0 | 0
Solar | 0 | 0 | 0 | 0 | 0 | 0 | 0 | 0 | Solar | 0 | 0 | 0 | 0 | 0 | 0 | 0
Fuel Cell | 0 | 0 | 0 | 0 | 0 | 0 | 0 | 0 | Fuel Cell | 0 | 0 | 0 | 0 | 0 | 0 | 0
Total Renewable Capacity | 1935 | 80.9 | 335.9 | 393.1 | 399.1 | 756.3 | 1019.7 | 1178.2 | Total Renewable Capacity | 80.9 | 255 | 57.2 | 6 | 357.2 | 263.4 | 158.5
Total Unplanned Builds | 0 | 80.9 | 361.3902 | 465.0444 | 1400.5068 | 1936.5389 | 2199.9389 | 2624.6891 | Total Unplanned Builds | 80.9 | 280.4902 | 103.6542 | 935.4624 | 536.0321 | 263.4 | 424.7502
Firmly Planned Capacity Additions | 0 | 0 | 0 | 0 | 0 | 0 | 0 | 0 | Firmly Planned Capacity Additions | 0 | 0 | 0 | 0 | 0 | 0 | 0
Total Capacity Added | 0 | 80.9 | 361.3902 | 465.0444 | 1400.5068 | 1936.5389 | 2199.9389 | 2624.6891 | Total Capacity Added | 80.9 | 280.4902 | 103.6542 | 935.4624 | 536.0321 | 263.4 | 424.7502
Mothballed Oil/Gas | 0 | 284.0843 | 0 | 0 | 0 | 0 | 0 | 0 | Mothballed Oil/Gas | 284.0843 | 0 | 0 | 0 | 0 | 0 | 0
Return To Service Oil/Gas | 0 | 0 | 284.0872 | 284.0872 | 284.0872 | 284.0872 | 284.0872 | 284.0872 | Return To Service Oil/Gas | 0 | 284.0872 | 0 | 0 | 0 | 0 | 0
Retire Oil/Gas | 0 | 416.1709 | 416.1709 | 509.4865 | 602.7205 | 602.7205 | 602.7205 | 602.7205 | Retire Oil/Gas | 416.1709 | 0 | 93.3156 | 93.234 | 0 | 0 | 0
Retire Coal | 0 | 0 | 0 | 0 | 0 | 0 | 0 | 0 | Retire Coal | 0 | 0 | 0 | 0 | 0 | 0 | 0
Firmly Planned Retirements | 0 | 0 | 0 | 0 | 0 | 0 | 0 | 0 | Firmly Planned Retirements | 0 | 0 | 0 | 0 | 0 | 0 | 0
Total Mothballs & Retirements | 0 | 700.2552 | 416.1709 | 509.4865 | 602.7205 | 602.7205 | 602.7205 | 602.7205 | Total Mothballs & Retirements | 700.2552 | 0 | 93.3156 | 93.234 | 0 | 0 | 0
Net Capacity Change | 0 | -619.3552 | 564.5745 | 10.3386 | 842.2284 | 536.0321 | 263.4 | 424.7502 | Net Capacity Change | -619.3552 | 564.5745 | 10.3386 | 842.2284 | 536.0321 | 263.4 | 424.7502
Total Capacity Online | 0 | 13897.966 | 14462.5405 | 14472.8791 | 15315.1075 | 15851.1396 | 16114.5396 | 16539.2898 | Total Capacity Online | 13897.966 | 14462.5405 | 14472.8791 | 15315.1075 | 15851.1396 | 16114.5396 | 16539.2898
Connecticut | [8 empty] | Connecticut
| Existing Capacity | 2006 | 2009 | 2012 | 2015 | 2018 | 2021 | 2024 |  | 2006 | 2009 | 2012 | 2015 | 2018 | 2021 | 2024
Repower to CC | 0 | 0 | 0 | 0 | 0 | 0 | 0 | 0 | Repower to CC | 0 | 0 | 0 | 0 | 0 | 0 | 0
CC | 1715 | 0 | 0 | 0 | 0 | 0 | 0 | 0 | CC | 0 | 0 | 0 | 0 | 0 | 0 | 0
CT | 708 | 0 | 0 | 0 | 0 | 0 | 0 | 0 | CT | 0 | 0 | 0 | 0 | 0 | 0 | 0
Coal | 554.4324 | 0 | 0 | 2116.8536 | 2470.8064 | 3182.1798 | 3389.5783 | 3854.2861 | Coal | 0 | 0 | 2116.8536 | 353.9528 | 711.3734 | 207.3985 | 464.7078
Oil/Gas | 2261.0101 | 0 | 0 | 0 | 0 | 0 | 0 | 0 | Oil/Gas | 0 | 0 | 0 | 0 | 0 | 0 | 0
Other - NUG/Cogen | 16 | 0 | 0 | 0 | 0 | 0 | 0 | 0 | Other - NUG/Cogen | 0 | 0 | 0 | 0 | 0 | 0 | 0
Repower to Supercritical | 0 | 0 | 0 | 0 | 0 | 0 | 0 | 0 | Repower to Supercritical | 0 | 0 | 0 | 0 | 0 | 0 | 0
Nuclear Uprate | 1993.019 | 99.6509 | 99.6509 | 99.6509 | 99.6514 | 99.6514 | 99.6514 | 99.6514 | Nuclear Uprate | 99.6509 | 0 | 0 | 0.0004381 | 0 | 0 | 0
Total Conventional Capacity | 7247.4614 | 99.6509 | 99.6509 | 2216.5045 | 2570.4578 | 3281.8312 | 3489.2297 | 3953.9375 | Total Conventional Capacity | 99.6509 | 0 | 2116.8536 | 353.9532 | 711.3734 | 207.3985 | 464.7078
Biomass: Direct Fire | 0 | 0 | 0 | 0 | 0 | 0 | 0 | 0 | Biomass: Direct Fire | 0 | 0 | 0 | 0 | 0 | 0 | 0
Biomass-Cofiring | 0 | 4.8113 | 4.8113 | 4.8113 | 4.8113 | 4.8113 | 4.8113 | 4.8113 | Biomass-Cofiring | 4.8113 | 0 | 0 | 0 | 0 | 0 | 0
Landfill Gas | 0 | 2.6 | 15.8 | 15.8 | 18.4 | 18.4 | 21.5 | 21.5 | Landfill Gas | 2.6 | 13.2 | 0 | 2.6 | 0 | 3.1 | 0
Hydro | 0 | 0 | 10 | 10 | 10 | 10 | 10 | 10 | Hydro | 0 | 10 | 0 | 0 | 0 | 0 | 0
Onshore Wind | 0 | 0 | 0 | 0 | 0 | 0 | 0 | 0 | Onshore Wind | 0 | 0 | 0 | 0 | 0 | 0 | 0
Offshore Wind | 0 | 0 | 0 | 0 | 0 | 0 | 0 | 0 | Offshore Wind | 0 | 0 | 0 | 0 | 0 | 0 | 0
Solar | 0 | 0 | 0 | 0 | 0 | 0 | 0 | 0 | Solar | 0 | 0 | 0 | 0 | 0 | 0 | 0
Fuel Cell | 0 | 0 | 15 | 15 | 30 | 30 | 50 | 50 | Fuel Cell | 0 | 15 | 0 | 15 | 0 | 20 | 0
Total Renewable Capacity | 144 | 7.4113 | 45.6113 | 45.6113 | 63.2113 | 63.2113 | 86.3113 | 86.3113 | Total Renewable Capacity | 7.4113 | 38.2 | 0 | 17.6 | 0 | 23.1 | 0
Total Unplanned Builds | 0 | 107.0623 | 145.2623 | 2262.1159 | 2633.6691 | 3345.0425 | 3575.541 | 4040.2488 | Total Unplanned Builds | 107.0623 | 38.2 | 2116.8536 | 371.5532 | 711.3734 | 230.4985 | 464.7078
Firmly Planned Capacity Additions | 0 | 0 | 0 | 0 | 0 | 0 | 0 | 0 | Firmly Planned Capacity Additions | 0 | 0 | 0 | 0 | 0 | 0 | 0
Total Capacity Added | 0 | 107.0623 | 145.2623 | 2262.1159 | 2633.6691 | 3345.0425 | 3575.541 | 4040.2488 | Total Capacity Added | 107.0623 | 38.2 | 2116.8536 | 371.5532 | 711.3734 | 230.4985 | 464.7078
Mothballed Oil/Gas | 0 | 1014.362 | 0 | 97.3433 | 97.3433 | 97.3433 | 0 | 0 | Mothballed Oil/Gas | 1014.362 | 0 | 97.3433 | 0 | 0 | -97.3433 | 0
Return To Service Oil/Gas | 0 | 0 | 1014.3723 | 1014.3723 | 1014.3723 | 1014.3723 | 1111.7099 | 1111.7099 | Return To Service Oil/Gas | 0 | 1014.3723 | 0 | 0 | 0 | 97.3376 | 0
Retire Oil/Gas | 0 | 0 | 0 | 0 | 0 | 0 | 0 | 0 | Retire Oil/Gas | 0 | 0 | 0 | 0 | 0 | 0 | 0
Retire Coal | 0 | 0 | 0 | 0 | 0 | 0 | 0 | 0 | Retire Coal | 0 | 0 | 0 | 0 | 0 | 0 | 0
Firmly Planned Retirements | 0 | 0 | 0 | 0 | 0 | 0 | 0 | 0 | Firmly Planned Retirements | 0 | 0 | 0 | 0 | 0 | 0 | 0
Total Mothballs & Retirements | 0 | 1014.362 | 0 | 97.3433 | 97.3433 | 97.3433 | 0 | 0 | Total Mothballs & Retirements | 1014.362 | 0 | 97.3433 | 0 | 0 | -97.3433 | 0
Net Capacity Change | 0 | -907.2997 | 1052.562 | 2019.5103 | 371.5532 | 711.3734 | 327.8418 | 464.7078 | Net Capacity Change | -907.2997 | 1052.562 | 2019.5103 | 371.5532 | 711.3734 | 327.8418 | 464.7078
Total Capacity Online | 0 | 6484.1617 | 7536.7237 | 9556.234 | 9927.7872 | 10639.1606 | 10967.0024 | 11431.7102 | Total Capacity Online | 6484.1617 | 7536.7237 | 9556.234 | 9927.7872 | 10639.1606 | 10967.0024 | 11431.7102
Maine | [8 empty] | Maine
| Existing Capacity | 2006 | 2009 | 2012 | 2015 | 2018 | 2021 | 2024 |  | 2006 | 2009 | 2012 | 2015 | 2018 | 2021 | 2024
Repower to CC | 0 | 0 | 0 | 0 | 0 | 0 | 0 | 0 | Repower to CC | 0 | 0 | 0 | 0 | 0 | 0 | 0
CC | 1571 | 0 | 0 | 0 | 0 | 0 | 0 | 0 | CC | 0 | 0 | 0 | 0 | 0 | 0 | 0
CT | 60 | 0 | 0 | 0 | 0 | 0 | 0 | 0 | CT | 0 | 0 | 0 | 0 | 0 | 0 | 0
Coal | 0 | 0 | 0 | 581.5164 | 756.66 | 756.66 | 756.66 | 756.66 | Coal | 0 | 0 | 581.5164 | 175.1436 | 0 | 0 | 0
Oil/Gas | 884 | 0 | 0 | 0 | 0 | 0 | 0 | 0 | Oil/Gas | 0 | 0 | 0 | 0 | 0 | 0 | 0
Other - NUG/Cogen | 70 | 0 | 0 | 0 | 0 | 0 | 0 | 0 | Other - NUG/Cogen | 0 | 0 | 0 | 0 | 0 | 0 | 0
Repower to Supercritical | 0 | 0 | 0 | 0 | 0 | 0 | 0 | 0 | Repower to Supercritical | 0 | 0 | 0 | 0 | 0 | 0 | 0
Nuclear Uprate | 0 | 0 | 0 | 0 | 0 | 0 | 0 | 0 | Nuclear Uprate | 0 | 0 | 0 | 0 | 0 | 0 | 0
Total Conventional Capacity | 2585 | 0 | 0 | 581.5164 | 756.66 | 756.66 | 756.66 | 756.66 | Total Conventional Capacity | 0 | 0 | 581.5164 | 175.1436 | 0 | 0 | 0
Biomass: Direct Fire | 0 | 0 | 0 | 0 | 0 | 0 | 0 | 0 | Biomass: Direct Fire | 0 | 0 | 0 | 0 | 0 | 0 | 0
Biomass-Cofiring | 0 | 0 | 0 | 0 | 0 | 0 | 0 | 0 | Biomass-Cofiring | 0 | 0 | 0 | 0 | 0 | 0 | 0
Landfill Gas | 0 | 1.1 | 6.2 | 6.2 | 7.3 | 7.3 | 8.5 | 8.5 | Landfill Gas | 1.1 | 5.1 | 0 | 1.1 | 0 | 1.2 | 0
Hydro | 0 | 25.3 | 25.3 | 25.3 | 25.3 | 25.3 | 25.3 | 25.3 | Hydro | 25.3 | 0 | 0 | 0 | 0 | 0 | 0
Onshore Wind | 0 | 370.7 | 1302.1 | 1625.3 | 1884.4563 | 2406.9 | 3559.4 | 3756.3 | Onshore Wind | 370.7 | 931.4 | 323.2 | 259.1563 | 522.4437 | 1152.5 | 196.9
Offshore Wind | 0 | 0 | 0 | 0 | 0 | 0 | 0 | 0 | Offshore Wind | 0 | 0 | 0 | 0 | 0 | 0 | 0
Solar | 0 | 0 | 0 | 0 | 0 | 0 | 0 | 0 | Solar | 0 | 0 | 0 | 0 | 0 | 0 | 0
Fuel Cell | 0 | 0 | 0 | 0 | 0 | 0 | 0 | 0 | Fuel Cell | 0 | 0 | 0 | 0 | 0 | 0 | 0
Total Renewable Capacity | 545 | 397.1 | 1333.6 | 1656.8 | 1917.0563 | 2439.5 | 3593.2 | 3790.1 | Total Renewable Capacity | 397.1 | 936.5 | 323.2 | 260.2563 | 522.4437 | 1153.7 | 196.9
Total Unplanned Builds | 0 | 397.1 | 1333.6 | 2238.3164 | 2673.7163 | 3196.16 | 4349.86 | 4546.76 | Total Unplanned Builds | 397.1 | 936.5 | 904.7164 | 435.3999 | 522.4437 | 1153.7 | 196.9
Firmly Planned Capacity Additions | 0 | 0 | 0 | 0 | 0 | 0 | 0 | 0 | Firmly Planned Capacity Additions | 0 | 0 | 0 | 0 | 0 | 0 | 0
Total Capacity Added | 0 | 397.1 | 1333.6 | 2238.3164 | 2673.7163 | 3196.16 | 4349.86 | 4546.76 | Total Capacity Added | 397.1 | 936.5 | 904.7164 | 435.3999 | 522.4437 | 1153.7 | 196.9
Mothballed Oil/Gas | 0 | 0 | 0 | 0 | 0 | 0 | 38.3396 | 0 | Mothballed Oil/Gas | 0 | 0 | 0 | 0 | 0 | 38.3396 | -38.3396
Return To Service Oil/Gas | 0 | 0 | 0 | 0 | 0 | 0 | 0 | 38.34 | Return To Service Oil/Gas | 0 | 0 | 0 | 0 | 0 | 0 | 38.34
Retire Oil/Gas | 0 | 0 | 0 | 0 | 0 | 0 | 117.9619 | 117.9619 | Retire Oil/Gas | 0 | 0 | 0 | 0 | 0 | 117.9619 | 0
Retire Coal | 0 | 0 | 0 | 0 | 0 | 0 | 0 | 0 | Retire Coal | 0 | 0 | 0 | 0 | 0 | 0 | 0
Firmly Planned Retirements | 0 | 0 | 0 | 0 | 0 | 0 | 0 | 0 | Firmly Planned Retirements | 0 | 0 | 0 | 0 | 0 | 0 | 0
Total Mothballs & Retirements | 0 | 0 | 0 | 0 | 0 | 0 | 156.3015 | 117.9619 | Total Mothballs & Retirements | 0 | 0 | 0 | 0 | 0 | 156.3015 | -38.3396
Net Capacity Change | 0 | 397.1 | 936.5 | 904.7164 | 435.3999 | 522.4437 | 997.3985 | 235.2396 | Net Capacity Change | 397.1 | 936.5 | 904.7164 | 435.3999 | 522.4437 | 997.3985 | 235.2396
Total Capacity Online | 0 | 3527.1 | 4463.6 | 5368.3164 | 5803.7163 | 6326.16 | 7323.5585 | 7558.7981 | Total Capacity Online | 3527.1 | 4463.6 | 5368.3164 | 5803.7163 | 6326.16 | 7323.5585 | 7558.7981
New Hampshire | [8 empty] | New Hampshire
| Existing Capacity | 2006 | 2009 | 2012 | 2015 | 2018 | 2021 | 2024 |  | 2006 | 2009 | 2012 | 2015 | 2018 | 2021 | 2024
Repower to CC | 0 | 0 | 0 | 0 | 0 | 0 | 0 | 0 | Repower to CC | 0 | 0 | 0 | 0 | 0 | 0 | 0
CC | 1990 | 0 | 0 | 0 | 0 | 0 | 0 | 0 | CC | 0 | 0 | 0 | 0 | 0 | 0 | 0
CT | 94 | 0 | 0 | 0 | 0 | 0 | 0 | 0 | CT | 0 | 0 | 0 | 0 | 0 | 0 | 0
Coal | 579 | 0 | 0 | 0 | 0 | 0 | 0 | 0 | Coal | 0 | 0 | 0 | 0 | 0 | 0 | 0
Oil/Gas | 406.0017 | 0 | 0 | 0 | 0 | 0 | 0 | 0 | Oil/Gas | 0 | 0 | 0 | 0 | 0 | 0 | 0
Other - NUG/Cogen | 0 | 0 | 0 | 0 | 0 | 0 | 0 | 0 | Other - NUG/Cogen | 0 | 0 | 0 | 0 | 0 | 0 | 0
Repower to Supercritical | 0 | 0 | 0 | 4.9953 | 4.9953 | 4.9953 | 4.9953 | 4.9953 | Repower to Supercritical | 0 | 0 | 4.9953 | 0 | 0 | 0 | 0
Nuclear Uprate | 1155 | 0 | 54.57 | 54.57 | 54.57 | 54.57 | 54.57 | 54.57 | Nuclear Uprate | 0 | 54.57 | 0 | 0 | 0 | 0 | 0
Total Conventional Capacity | 4224.0017 | 0 | 54.57 | 59.5652 | 59.5652 | 59.5652 | 59.5652 | 59.5652 | Total Conventional Capacity | 0 | 54.57 | 4.9953 | 0 | 0 | 0 | 0
Biomass: Direct Fire | 0 | 0 | 0 | 0 | 0 | 0 | 0 | 0 | Biomass: Direct Fire | 0 | 0 | 0 | 0 | 0 | 0 | 0
Biomass-Cofiring | 0 | 0 | 0 | 0 | 0 | 0 | 0 | 0 | Biomass-Cofiring | 0 | 0 | 0 | 0 | 0 | 0 | 0
Landfill Gas | 0 | 2.1 | 9.8 | 9.8 | 11.4 | 11.4 | 13.4 | 13.4 | Landfill Gas | 2.1 | 7.7 | 0 | 1.6 | 0 | 2 | 0
Hydro | 0 | 0 | 0 | 0 | 0 | 0 | 0 | 0 | Hydro | 0 | 0 | 0 | 0 | 0 | 0 | 0
Onshore Wind | 0 | 157.6 | 487.4 | 664.4 | 830 | 1463.7 | 1787.9 | 2111 | Onshore Wind | 157.6 | 329.8 | 177 | 165.6 | 633.7 | 324.2 | 323.1
Offshore Wind | 0 | 0 | 0 | 0 | 0 | 0 | 0 | 0 | Offshore Wind | 0 | 0 | 0 | 0 | 0 | 0 | 0
Solar | 0 | 0 | 0 | 0 | 0 | 0 | 0 | 0 | Solar | 0 | 0 | 0 | 0 | 0 | 0 | 0
Fuel Cell | 0 | 0 | 0 | 0 | 0 | 0 | 0 | 0 | Fuel Cell | 0 | 0 | 0 | 0 | 0 | 0 | 0
Total Renewable Capacity | 327 | 159.7 | 497.2 | 674.2 | 841.4 | 1475.1 | 1801.3 | 2124.4 | Total Renewable Capacity | 159.7 | 337.5 | 177 | 167.2 | 633.7 | 326.2 | 323.1
Total Unplanned Builds | 0 | 159.7 | 551.77 | 733.7652 | 900.9652 | 1534.6652 | 1860.8652 | 2183.9652 | Total Unplanned Builds | 159.7 | 392.07 | 181.9953 | 167.2 | 633.7 | 326.2 | 323.1
Firmly Planned Capacity Additions | 0 | 0 | 0 | 0 | 0 | 0 | 0 | 0 | Firmly Planned Capacity Additions | 0 | 0 | 0 | 0 | 0 | 0 | 0
Total Capacity Added | 0 | 159.7 | 551.77 | 733.7652 | 900.9652 | 1534.6652 | 1860.8652 | 2183.9652 | Total Capacity Added | 159.7 | 392.07 | 181.9953 | 167.2 | 633.7 | 326.2 | 323.1
Mothballed Oil/Gas | 0 | 164.0033 | 0 | 0 | 0 | 0 | 0 | 0 | Mothballed Oil/Gas | 164.0033 | 0 | 0 | 0 | 0 | 0 | 0
Return To Service Oil/Gas | 0 | 0 | 164.0049 | 164.0049 | 164.0049 | 164.0049 | 164.0049 | 164.0049 | Return To Service Oil/Gas | 0 | 164.0049 | 0 | 0 | 0 | 0 | 0
Retire Oil/Gas | 0 | 0 | 0 | 0 | 0 | 0 | 0 | 0 | Retire Oil/Gas | 0 | 0 | 0 | 0 | 0 | 0 | 0
Retire Coal | 0 | 0 | 0 | 0 | 0 | 0 | 0 | 0 | Retire Coal | 0 | 0 | 0 | 0 | 0 | 0 | 0
Firmly Planned Retirements | 0 | 0 | 0 | 0 | 0 | 0 | 0 | 0 | Firmly Planned Retirements | 0 | 0 | 0 | 0 | 0 | 0 | 0
Total Mothballs & Retirements | 0 | 164.0033 | 0 | 0 | 0 | 0 | 0 | 0 | Total Mothballs & Retirements | 164.0033 | 0 | 0 | 0 | 0 | 0 | 0
Net Capacity Change | 0 | -4.3033 | 556.0733 | 181.9953 | 167.2 | 633.7 | 326.2 | 323.1 | Net Capacity Change | -4.3033 | 556.0733 | 181.9953 | 167.2 | 633.7 | 326.2 | 323.1
Total Capacity Online | 0 | 4546.6984 | 5102.7717 | 5284.7669 | 5451.9669 | 6085.6669 | 6411.8669 | 6734.9669 | Total Capacity Online | 4546.6984 | 5102.7717 | 5284.7669 | 5451.9669 | 6085.6669 | 6411.8669 | 6734.9669
Rhode Island | [8 empty] | Rhode Island
| Existing Capacity | 2006 | 2009 | 2012 | 2015 | 2018 | 2021 | 2024 |  | 2006 | 2009 | 2012 | 2015 | 2018 | 2021 | 2024
Repower to CC | 0 | 0 | 0 | 0 | 0 | 0 | 0 | 0 | Repower to CC | 0 | 0 | 0 | 0 | 0 | 0 | 0
CC | 760 | 0 | 0 | 0 | 0 | 0 | 0 | 0 | CC | 0 | 0 | 0 | 0 | 0 | 0 | 0
CT | 503 | 0 | 0 | 0 | 0 | 0 | 0 | 0 | CT | 0 | 0 | 0 | 0 | 0 | 0 | 0
Coal | 0 | 0 | 0 | 0 | 170.912 | 170.912 | 170.912 | 170.912 | Coal | 0 | 0 | 0 | 170.912 | 0 | 0 | 0
Oil/Gas | 420 | 0 | 0 | 0 | 0 | 0 | 0 | 0 | Oil/Gas | 0 | 0 | 0 | 0 | 0 | 0 | 0
Other - NUG/Cogen | 0 | 0 | 0 | 0 | 0 | 0 | 0 | 0 | Other - NUG/Cogen | 0 | 0 | 0 | 0 | 0 | 0 | 0
Repower to Supercritical | 0 | 0 | 0 | 0 | 0 | 0 | 0 | 0 | Repower to Supercritical | 0 | 0 | 0 | 0 | 0 | 0 | 0
Nuclear Uprate | 0 | 0 | 0 | 0 | 0 | 0 | 0 | 0 | Nuclear Uprate | 0 | 0 | 0 | 0 | 0 | 0 | 0
Total Conventional Capacity | 1683 | 0 | 0 | 0 | 170.912 | 170.912 | 170.912 | 170.912 | Total Conventional Capacity | 0 | 0 | 0 | 170.912 | 0 | 0 | 0
Biomass: Direct Fire | 0 | 0 | 0 | 0 | 0 | 0 | 0 | 0 | Biomass: Direct Fire | 0 | 0 | 0 | 0 | 0 | 0 | 0
Biomass-Cofiring | 0 | 0 | 0 | 0 | 0 | 0 | 0 | 0 | Biomass-Cofiring | 0 | 0 | 0 | 0 | 0 | 0 | 0
Landfill Gas | 0 | 0.7 | 3.2 | 3.2 | 3.8 | 3.8 | 4.4 | 4.4 | Landfill Gas | 0.7 | 2.5 | 0 | 0.6 | 0 | 0.6 | 0
Hydro | 0 | 0 | 0 | 0 | 0 | 0 | 0 | 0 | Hydro | 0 | 0 | 0 | 0 | 0 | 0 | 0
Onshore Wind | 0 | 0 | 0 | 0 | 0 | 0 | 0 | 0 | Onshore Wind | 0 | 0 | 0 | 0 | 0 | 0 | 0
Offshore Wind | 0 | 0 | 0 | 0 | 0 | 0 | 0 | 0 | Offshore Wind | 0 | 0 | 0 | 0 | 0 | 0 | 0
Solar | 0 | 0 | 0 | 0 | 0 | 0 | 0 | 0 | Solar | 0 | 0 | 0 | 0 | 0 | 0 | 0
Fuel Cell | 0 | 0 | 0 | 0 | 0 | 0 | 0 | 0 | Fuel Cell | 0 | 0 | 0 | 0 | 0 | 0 | 0
Total Renewable Capacity | 1 | 0.7 | 3.2 | 3.2 | 3.8 | 3.8 | 4.4 | 4.4 | Total Renewable Capacity | 0.7 | 2.5 | 0 | 0.6 | 0 | 0.6 | 0
Total Unplanned Builds | 0 | 0.7 | 3.2 | 3.2 | 174.712 | 174.712 | 175.312 | 175.312 | Total Unplanned Builds | 0.7 | 2.5 | 0 | 171.512 | 0 | 0.6 | 0
Firmly Planned Capacity Additions | 0 | 0 | 0 | 0 | 0 | 0 | 0 | 0 | Firmly Planned Capacity Additions | 0 | 0 | 0 | 0 | 0 | 0 | 0
Total Capacity Added | 0 | 0.7 | 3.2 | 3.2 | 174.712 | 174.712 | 175.312 | 175.312 | Total Capacity Added | 0.7 | 2.5 | 0 | 171.512 | 0 | 0.6 | 0
Mothballed Oil/Gas | 0 | 0 | 0 | 0 | 0 | 0 | 0 | 0 | Mothballed Oil/Gas | 0 | 0 | 0 | 0 | 0 | 0 | 0
Return To Service Oil/Gas | 0 | 0 | 0 | 0 | 0 | 0 | 0 | 0 | Return To Service Oil/Gas | 0 | 0 | 0 | 0 | 0 | 0 | 0
Retire Oil/Gas | 0 | 0 | 0 | 0 | 0 | 0 | 0 | 0 | Retire Oil/Gas | 0 | 0 | 0 | 0 | 0 | 0 | 0
Retire Coal | 0 | 0 | 0 | 0 | 0 | 0 | 0 | 0 | Retire Coal | 0 | 0 | 0 | 0 | 0 | 0 | 0
Firmly Planned Retirements | 0 | 0 | 0 | 0 | 0 | 0 | 0 | 0 | Firmly Planned Retirements | 0 | 0 | 0 | 0 | 0 | 0 | 0
Total Mothballs & Retirements | 0 | 0 | 0 | 0 | 0 | 0 | 0 | 0 | Total Mothballs & Retirements | 0 | 0 | 0 | 0 | 0 | 0 | 0
Net Capacity Change | 0 | 0.7 | 2.5 | 0 | 171.512 | 0 | 0.6 | 0 | Net Capacity Change | 0.7 | 2.5 | 0 | 171.512 | 0 | 0.6 | 0
Total Capacity Online | 0 | 1684.7 | 1687.2 | 1687.2 | 1858.712 | 1858.712 | 1859.312 | 1859.312 | Total Capacity Online | 1684.7 | 1687.2 | 1687.2 | 1858.712 | 1858.712 | 1859.312 | 1859.312
Vermont | [8 empty] | Vermont
| Existing Capacity | 2006 | 2009 | 2012 | 2015 | 2018 | 2021 | 2024 |  | 2006 | 2009 | 2012 | 2015 | 2018 | 2021 | 2024
Repower to CC | 0 | 0 | 0 | 0 | 0 | 0 | 0 | 0 | Repower to CC | 0 | 0 | 0 | 0 | 0 | 0 | 0
CC | 0 | 0 | 0 | 0 | 0 | 0 | 0 | 0 | CC | 0 | 0 | 0 | 0 | 0 | 0 | 0
CT | 118 | 0 | 0 | 0 | 0 | 0 | 0 | 0 | CT | 0 | 0 | 0 | 0 | 0 | 0 | 0
Coal | 0 | 0 | 0 | 0 | 0 | 0 | 0 | 0 | Coal | 0 | 0 | 0 | 0 | 0 | 0 | 0
Oil/Gas | 50 | 0 | 0 | 0 | 0 | 0 | 0 | 0 | Oil/Gas | 0 | 0 | 0 | 0 | 0 | 0 | 0
Other - NUG/Cogen | 0 | 0 | 0 | 0 | 0 | 0 | 0 | 0 | Other - NUG/Cogen | 0 | 0 | 0 | 0 | 0 | 0 | 0
Repower to Supercritical | 0 | 0 | 0 | 0 | 0 | 0 | 0 | 0 | Repower to Supercritical | 0 | 0 | 0 | 0 | 0 | 0 | 0
Nuclear Uprate | 496.0044 | 48.3255 | 49.6005 | 49.6009 | 49.6009 | 49.6009 | 49.6009 | 49.6009 | Nuclear Uprate | 48.3255 | 1.275 | 0.00046364 | 0 | 0 | 0 | 0
Total Conventional Capacity | 664.0044 | 48.3255 | 49.6005 | 49.6009 | 49.6009 | 49.6009 | 49.6009 | 49.6009 | Total Conventional Capacity | 48.3255 | 1.275 | 0.00046364 | 0 | 0 | 0 | 0
Biomass: Direct Fire | 0 | 0 | 0 | 0 | 0 | 0 | 0 | 0 | Biomass: Direct Fire | 0 | 0 | 0 | 0 | 0 | 0 | 0
Biomass-Cofiring | 0 | 0 | 0 | 0 | 0 | 0 | 0 | 0 | Biomass-Cofiring | 0 | 0 | 0 | 0 | 0 | 0 | 0
Landfill Gas | 0 | 0 | 5.7 | 5.7 | 6.6 | 6.6 | 7.7 | 7.7 | Landfill Gas | 0 | 5.7 | 0 | 0.9 | 0 | 1.1 | 0
Hydro | 0 | 89.3 | 89.3 | 89.3 | 89.3 | 89.3 | 89.3 | 89.3 | Hydro | 89.3 | 0 | 0 | 0 | 0 | 0 | 0
Onshore Wind | 0 | 178.5 | 575.6 | 734.6 | 890.5 | 1592.0244 | 2131 | 2516.6 | Onshore Wind | 178.5 | 397.1 | 159 | 155.9 | 701.5244 | 538.9756 | 385.6
Offshore Wind | 0 | 0 | 0 | 0 | 0 | 0 | 0 | 0 | Offshore Wind | 0 | 0 | 0 | 0 | 0 | 0 | 0
Solar | 0 | 0 | 0 | 0 | 0 | 0 | 0 | 0 | Solar | 0 | 0 | 0 | 0 | 0 | 0 | 0
Fuel Cell | 0 | 0 | 0 | 0 | 0 | 0 | 0 | 0 | Fuel Cell | 0 | 0 | 0 | 0 | 0 | 0 | 0
Total Renewable Capacity | 482 | 267.8 | 670.6 | 829.6 | 986.4 | 1687.9244 | 2228 | 2613.6 | Total Renewable Capacity | 267.8 | 402.8 | 159 | 156.8 | 701.5244 | 540.0756 | 385.6
Total Unplanned Builds | 0 | 316.1255 | 720.2005 | 879.2009 | 1036.0009 | 1737.5253 | 2277.6009 | 2663.2009 | Total Unplanned Builds | 316.1255 | 404.075 | 159.0005 | 156.8 | 701.5244 | 540.0756 | 385.6
Firmly Planned Capacity Additions | 0 | 0 | 0 | 0 | 0 | 0 | 0 | 0 | Firmly Planned Capacity Additions | 0 | 0 | 0 | 0 | 0 | 0 | 0
Total Capacity Added | 0 | 316.1255 | 720.2005 | 879.2009 | 1036.0009 | 1737.5253 | 2277.6009 | 2663.2009 | Total Capacity Added | 316.1255 | 404.075 | 159.0005 | 156.8 | 701.5244 | 540.0756 | 385.6
Mothballed Oil/Gas | 0 | 0 | 0 | 0 | 0 | 0 | 0 | 0 | Mothballed Oil/Gas | 0 | 0 | 0 | 0 | 0 | 0 | 0
Return To Service Oil/Gas | 0 | 0 | 0 | 0 | 0 | 0 | 0 | 0 | Return To Service Oil/Gas | 0 | 0 | 0 | 0 | 0 | 0 | 0
Retire Oil/Gas | 0 | 0 | 0 | 0 | 0 | 0 | 0 | 0 | Retire Oil/Gas | 0 | 0 | 0 | 0 | 0 | 0 | 0
Retire Coal | 0 | 0 | 0 | 0 | 0 | 0 | 0 | 0 | Retire Coal | 0 | 0 | 0 | 0 | 0 | 0 | 0
Firmly Planned Retirements | 0 | 0 | 0 | 0 | 0 | 0 | 0 | 0 | Firmly Planned Retirements | 0 | 0 | 0 | 0 | 0 | 0 | 0
Total Mothballs & Retirements | 0 | 0 | 0 | 0 | 0 | 0 | 0 | 0 | Total Mothballs & Retirements | 0 | 0 | 0 | 0 | 0 | 0 | 0
Net Capacity Change | 0 | 316.1255 | 404.075 | 159.0005 | 156.8 | 701.5244 | 540.0756 | 385.6 | Net Capacity Change | 316.1255 | 404.075 | 159.0005 | 156.8 | 701.5244 | 540.0756 | 385.6
Total Capacity Online | 0 | 1462.1299 | 1866.2049 | 2025.2053 | 2182.0053 | 2883.5297 | 3423.6053 | 3809.2053 | Total Capacity Online | 1462.1299 | 1866.2049 | 2025.2053 | 2182.0053 | 2883.5297 | 3423.6053 | 3809.2053
New York | [8 empty] | New York
| Existing Capacity | 2006 | 2009 | 2012 | 2015 | 2018 | 2021 | 2024 |  | 2006 | 2009 | 2012 | 2015 | 2018 | 2021 | 2024
Repower to CC | 0 | 0 | 229.1145 | 229.1145 | 229.1145 | 229.1145 | 229.1145 | 229.1145 | Repower to CC | 0 | 229.1145 | 0 | 0 | 0 | 0 | 0
CC | 7329.0079 | 0 | 782.4555 | 782.4555 | 1191.8555 | 1583.5255 | 1983.5755 | 2205.7209 | CC | 0 | 782.4555 | 0 | 409.4 | 391.67 | 400.05 | 222.1454
CT | 5781 | 0 | 0 | 0 | 0 | 0 | 0 | 176.3855 | CT | 0 | 0 | 0 | 0 | 0 | 0 | 176.3855
Coal | 3442 | 0 | 0 | 4929.8957 | 5459.4244 | 6016.2352 | 6016.2352 | 6155.6545 | Coal | 0 | 0 | 4929.8957 | 529.5287 | 556.8108 | 0 | 139.4193
Oil/Gas | 11290.0046 | 0 | 0 | 0 | 0 | 0 | 0 | 0 | Oil/Gas | 0 | 0 | 0 | 0 | 0 | 0 | 0
Other - NUG/Cogen | 482 | 0 | 0 | 0 | 0 | 0 | 0 | 0 | Other - NUG/Cogen | 0 | 0 | 0 | 0 | 0 | 0 | 0
Repower to Supercritical | 0 | 0 | 0 | 7.2896 | 7.2896 | 7.2896 | 7.2896 | 7.2896 | Repower to Supercritical | 0 | 0 | 7.2896 | 0 | 0 | 0 | 0
Nuclear Uprate | 4994.0364 | 212.9531 | 327.7548 | 327.7548 | 327.7558 | 327.7558 | 327.7558 | 327.7558 | Nuclear Uprate | 212.9531 | 114.8018 | 0 | 0.00091905 | 0 | 0 | 0
Total Conventional Capacity | 33318.0489 | 212.9531 | 1339.3248 | 6276.5101 | 7215.4397 | 8163.9205 | 8563.9705 | 9101.9207 | Total Conventional Capacity | 212.9531 | 1126.3717 | 4937.1853 | 938.9296 | 948.4808 | 400.05 | 537.9502
Biomass: Direct Fire | 0 | 0 | 0 | 0 | 0 | 0 | 0 | 0 | Biomass: Direct Fire | 0 | 0 | 0 | 0 | 0 | 0 | 0
Biomass-Cofiring | 0 | 0 | 19.6502 | 19.6502 | 19.6502 | 19.6502 | 19.6502 | 19.6502 | Biomass-Cofiring | 0 | 19.6502 | 0 | 0 | 0 | 0 | 0
Landfill Gas | 0 | 17.4 | 88.9 | 88.9 | 103.8 | 103.8 | 121.1 | 121.1 | Landfill Gas | 17.4 | 71.5 | 0 | 14.9 | 0 | 17.3 | 0
Hydro | 0 | 19.1 | 72.8 | 72.8 | 72.8 | 72.8 | 72.8 | 72.8 | Hydro | 19.1 | 53.7 | 0 | 0 | 0 | 0 | 0
Onshore Wind | 0 | 723.4 | 2204.8209 | 2217.8209 | 2217.8209 | 2217.8209 | 2731.1064 | 2731.1064 | Onshore Wind | 723.4 | 1481.4209 | 13 | 0 | 0 | 513.2855 | 0
Offshore Wind | 0 | 0 | 0 | 0 | 0 | 0 | 0 | 0 | Offshore Wind | 0 | 0 | 0 | 0 | 0 | 0 | 0
Solar | 0 | 0 | 0 | 0 | 0 | 0 | 0 | 0 | Solar | 0 | 0 | 0 | 0 | 0 | 0 | 0
Fuel Cell | 0 | 0 | 0 | 0 | 0 | 0 | 0 | 0 | Fuel Cell | 0 | 0 | 0 | 0 | 0 | 0 | 0
Total Renewable Capacity | 5383 | 759.9 | 2386.1711 | 2399.1711 | 2414.0711 | 2414.0711 | 2944.6566 | 2944.6566 | Total Renewable Capacity | 759.9 | 1626.2711 | 13 | 14.9 | 0 | 530.5855 | 0
Total Unplanned Builds | 0 | 972.8531 | 3725.4959 | 8675.6812 | 9629.5108 | 10577.9916 | 11508.6271 | 12046.5773 | Total Unplanned Builds | 972.8531 | 2752.6428 | 4950.1853 | 953.8296 | 948.4808 | 930.6355 | 537.9502
Firmly Planned Capacity Additions | 0 | 2110 | 2110 | 2110 | 2110 | 2110 | 2110 | 2110 | Firmly Planned Capacity Additions | 2110 | 0 | 0 | 0 | 0 | 0 | 0
Total Capacity Added | 0 | 3082.8531 | 5835.4959 | 10785.6812 | 11739.5108 | 12687.9916 | 13618.6271 | 14156.5773 | Total Capacity Added | 3082.8531 | 2752.6428 | 4950.1853 | 953.8296 | 948.4808 | 930.6355 | 537.9502
Mothballed Oil/Gas | 0 | 0 | 0 | 0 | 0 | 0 | 0 | 0 | Mothballed Oil/Gas | 0 | 0 | 0 | 0 | 0 | 0 | 0
Return To Service Oil/Gas | 0 | 0 | 0 | 0 | 0 | 0 | 0 | 0 | Return To Service Oil/Gas | 0 | 0 | 0 | 0 | 0 | 0 | 0
Retire Oil/Gas | 0 | 0 | 0 | 0 | 0 | 0 | 0 | 0 | Retire Oil/Gas | 0 | 0 | 0 | 0 | 0 | 0 | 0
Retire Coal | 0 | 0 | 0 | 0 | 0 | 0 | 0 | 0 | Retire Coal | 0 | 0 | 0 | 0 | 0 | 0 | 0
Firmly Planned Retirements | 0 | 1847 | 2087 | 2087 | 2087 | 2087 | 2087 | 2087 | Firmly Planned Retirements | 1847 | 240 | 0 | 0 | 0 | 0 | 0
Total Mothballs & Retirements | 0 | 1847 | 2087 | 2087 | 2087 | 2087 | 2087 | 2087 | Total Mothballs & Retirements | 1847 | 240 | 0 | 0 | 0 | 0 | 0
Net Capacity Change | 0 | 1235.8531 | 2512.6428 | 4950.1853 | 953.8296 | 948.4808 | 930.6355 | 537.9502 | Net Capacity Change | 1235.8531 | 2512.6428 | 4950.1853 | 953.8296 | 948.4808 | 930.6355 | 537.9502
Total Capacity Online | 0 | 39936.902 | 42449.5448 | 47399.7301 | 48353.5597 | 49302.0405 | 50232.676 | 50770.6262 | Total Capacity Online | 39936.902 | 42449.5448 | 47399.7301 | 48353.5597 | 49302.0405 | 50232.676 | 50770.6262
Delmarva | [8 empty] | Delmarva
| Existing Capacity | 2006 | 2009 | 2012 | 2015 | 2018 | 2021 | 2024 |  | 2006 | 2009 | 2012 | 2015 | 2018 | 2021 | 2024
Repower to CC | 0 | 0 | 0 | 0 | 0 | 0 | 0 | 0 | Repower to CC | 0 | 0 | 0 | 0 | 0 | 0 | 0
CC | 1058 | 0 | 1030.4361 | 1030.4361 | 1030.4361 | 1030.4361 | 1030.4361 | 1030.4361 | CC | 0 | 1030.4361 | 0 | 0 | 0 | 0 | 0
CT | 361 | 0 | 0 | 0 | 0 | 0 | 0 | 0 | CT | 0 | 0 | 0 | 0 | 0 | 0 | 0
Coal | 1274 | 0 | 0 | 1377.1995 | 1612.3387 | 2211.6465 | 2585.0354 | 2795.5055 | Coal | 0 | 0 | 1377.1995 | 235.1392 | 599.3078 | 373.3889 | 210.4701
Oil/Gas | 570.9957 | 0 | 0 | 0 | 0 | 0 | 0 | 0 | Oil/Gas | 0 | 0 | 0 | 0 | 0 | 0 | 0
Other - NUG/Cogen | 106 | 0 | 0 | 0 | 0 | 0 | 0 | 0 | Other - NUG/Cogen | 0 | 0 | 0 | 0 | 0 | 0 | 0
Repower to Supercritical | 0 | 0 | 0 | 0 | 5.4 | 5.4 | 14.3001 | 17.1589 | Repower to Supercritical | 0 | 0 | 0 | 5.4 | 0 | 8.9001 | 2.8587
Nuclear Uprate | 0 | 0 | 0 | 0 | 0 | 0 | 0 | 0 | Nuclear Uprate | 0 | 0 | 0 | 0 | 0 | 0 | 0
Total Conventional Capacity | 3369.9957 | 0 | 1030.4361 | 2407.6356 | 2648.1748 | 3247.4826 | 3629.7716 | 3843.1005 | Total Conventional Capacity | 0 | 1030.4361 | 1377.1995 | 240.5392 | 599.3078 | 382.289 | 213.3288
Biomass: Direct Fire | 0 | 0 | 0 | 0 | 0 | 0 | 0 | 0 | Biomass: Direct Fire | 0 | 0 | 0 | 0 | 0 | 0 | 0
Biomass-Cofiring | 0 | 0 | 0 | 0 | 0 | 0 | 0 | 0 | Biomass-Cofiring | 0 | 0 | 0 | 0 | 0 | 0 | 0
Landfill Gas | 0 | 7.4 | 55.3 | 55.3 | 64.5 | 64.5 | 75.3 | 75.3 | Landfill Gas | 7.4 | 47.9 | 0 | 9.2 | 0 | 10.8 | 0
Hydro | 0 | 0 | 0 | 0 | 0 | 0 | 0 | 0 | Hydro | 0 | 0 | 0 | 0 | 0 | 0 | 0
Onshore Wind | 0 | 0 | 10 | 10 | 10 | 10 | 25.1 | 25.1 | Onshore Wind | 0 | 10 | 0 | 0 | 0 | 15.1 | 0
Offshore Wind | 0 | 0 | 0 | 0 | 0 | 0 | 0 | 0 | Offshore Wind | 0 | 0 | 0 | 0 | 0 | 0 | 0
Solar | 0 | 0 | 0 | 0 | 0 | 0 | 0 | 0 | Solar | 0 | 0 | 0 | 0 | 0 | 0 | 0
Fuel Cell | 0 | 0 | 0 | 0 | 0 | 0 | 0 | 0 | Fuel Cell | 0 | 0 | 0 | 0 | 0 | 0 | 0
Total Renewable Capacity | 0 | 7.4 | 65.3 | 65.3 | 74.5 | 74.5 | 100.4 | 100.4 | Total Renewable Capacity | 7.4 | 57.9 | 0 | 9.2 | 0 | 25.9 | 0
Total Unplanned Builds | 0 | 7.4 | 1095.7361 | 2472.9356 | 2722.6748 | 3321.9826 | 3730.1716 | 3943.5005 | Total Unplanned Builds | 7.4 | 1088.3361 | 1377.1995 | 249.7392 | 599.3078 | 408.189 | 213.3288
Firmly Planned Capacity Additions | 0 | 0 | 0 | 0 | 0 | 0 | 0 | 0 | Firmly Planned Capacity Additions | 0 | 0 | 0 | 0 | 0 | 0 | 0
Total Capacity Added | 0 | 7.4 | 1095.7361 | 2472.9356 | 2722.6748 | 3321.9826 | 3730.1716 | 3943.5005 | Total Capacity Added | 7.4 | 1088.3361 | 1377.1995 | 249.7392 | 599.3078 | 408.189 | 213.3288
Mothballed Oil/Gas | 0 | 434.9957 | 0 | 0 | 0 | 0 | 0 | 0 | Mothballed Oil/Gas | 434.9957 | 0 | 0 | 0 | 0 | 0 | 0
Return To Service Oil/Gas | 0 | 0 | 435 | 435 | 435 | 435 | 435 | 435 | Return To Service Oil/Gas | 0 | 435 | 0 | 0 | 0 | 0 | 0
Retire Oil/Gas | 0 | 0 | 0 | 0 | 0 | 0 | 0 | 0 | Retire Oil/Gas | 0 | 0 | 0 | 0 | 0 | 0 | 0
Retire Coal | 0 | 0 | 0 | 0 | 0 | 0 | 0 | 0 | Retire Coal | 0 | 0 | 0 | 0 | 0 | 0 | 0
Firmly Planned Retirements | 0 | 0 | 0 | 0 | 0 | 0 | 0 | 0 | Firmly Planned Retirements | 0 | 0 | 0 | 0 | 0 | 0 | 0
Total Mothballs & Retirements | 0 | 434.9957 | 0 | 0 | 0 | 0 | 0 | 0 | Total Mothballs & Retirements | 434.9957 | 0 | 0 | 0 | 0 | 0 | 0
Net Capacity Change | 0 | -427.5957 | 1523.3318 | 1377.1995 | 249.7392 | 599.3078 | 408.189 | 213.3288 | Net Capacity Change | -427.5957 | 1523.3318 | 1377.1995 | 249.7392 | 599.3078 | 408.189 | 213.3288
Total Capacity Online | 0 | 2942.4 | 4465.7318 | 5842.9313 | 6092.6705 | 6691.9783 | 7100.1673 | 7313.4962 | Total Capacity Online | 2942.4 | 4465.7318 | 5842.9313 | 6092.6705 | 6691.9783 | 7100.1673 | 7313.4962
New Jersey | [8 empty] | New Jersey
| Existing Capacity | 2006 | 2009 | 2012 | 2015 | 2018 | 2021 | 2024 |  | 2006 | 2009 | 2012 | 2015 | 2018 | 2021 | 2024
Repower to CC | 0 | 0 | 0 | 0 | 0 | 0 | 0 | 0 | Repower to CC | 0 | 0 | 0 | 0 | 0 | 0 | 0
CC | 5727 | 0 | 2091.4197 | 2091.4197 | 2091.4197 | 2091.4197 | 2091.4197 | 2091.4197 | CC | 0 | 2091.4197 | 0 | 0 | 0 | 0 | 0
CT | 4756 | 0 | 0 | 0 | 0 | 0 | 0 | 0 | CT | 0 | 0 | 0 | 0 | 0 | 0 | 0
Coal | 1964.7676 | 0 | 0 | 0 | 105.5035 | 649.482 | 1453.5687 | 2641.5606 | Coal | 0 | 0 | 0 | 105.5035 | 543.9785 | 804.0867 | 1187.9919
Oil/Gas | 228.0016 | 0 | 0 | 0 | 0 | 0 | 0 | 0 | Oil/Gas | 0 | 0 | 0 | 0 | 0 | 0 | 0
Other - NUG/Cogen | 65 | 0 | 0 | 0 | 0 | 0 | 0 | 0 | Other - NUG/Cogen | 0 | 0 | 0 | 0 | 0 | 0 | 0
Repower to Supercritical | 0 | 0 | 0 | 0 | 0 | 0 | 0 | 0 | Repower to Supercritical | 0 | 0 | 0 | 0 | 0 | 0 | 0
Nuclear Uprate | 3877.0029 | 30.6954 | 159.9015 | 246.1526 | 246.1532 | 246.1532 | 246.1537 | 246.1537 | Nuclear Uprate | 30.6954 | 129.206 | 86.2511 | 0.00055238 | 0 | 0.00055238 | 0
Total Conventional Capacity | 16617.7721 | 30.6954 | 2251.3212 | 2337.5723 | 2443.0764 | 2987.0549 | 3791.1421 | 4979.134 | Total Conventional Capacity | 30.6954 | 2220.6257 | 86.2511 | 105.5041 | 543.9785 | 804.0873 | 1187.9919
Biomass: Direct Fire | 0 | 0 | 0 | 0 | 0 | 0 | 0 | 0 | Biomass: Direct Fire | 0 | 0 | 0 | 0 | 0 | 0 | 0
Biomass-Cofiring | 0 | 90.2278 | 89.5987 | 105.5642 | 105.5642 | 105.5642 | 105.5642 | 105.5642 | Biomass-Cofiring | 90.2278 | -0.6291 | 15.9656 | 0 | 0 | 0 | 0
Landfill Gas | 0 | 31.7 | 156.5 | 156.5 | 182.7 | 182.7 | 213.2 | 213.2 | Landfill Gas | 31.7 | 124.8 | 0 | 26.2 | 0 | 30.5 | 0
Hydro | 0 | 0 | 0 | 0 | 0 | 0 | 0 | 0 | Hydro | 0 | 0 | 0 | 0 | 0 | 0 | 0
Onshore Wind | 0 | 15 | 40 | 60 | 60 | 60 | 60 | 60 | Onshore Wind | 15 | 25 | 20 | 0 | 0 | 0 | 0
Offshore Wind | 0 | 0 | 0 | 0 | 0 | 0 | 0 | 0 | Offshore Wind | 0 | 0 | 0 | 0 | 0 | 0 | 0
Solar | 0 | 27.9023 | 95.3638 | 172.7449 | 255.0865 | 345.1726 | 409.5523 | 422.5173 | Solar | 27.9023 | 67.4615 | 77.3811 | 82.3416 | 90.0861 | 64.3797 | 12.965
Fuel Cell | 0 | 0 | 0 | 0 | 0 | 0 | 0 | 0 | Fuel Cell | 0 | 0 | 0 | 0 | 0 | 0 | 0
Total Renewable Capacity | 404 | 164.8301 | 381.4625 | 494.8091 | 603.3507 | 693.4368 | 788.3165 | 801.2815 | Total Renewable Capacity | 164.8301 | 216.6324 | 113.3467 | 108.5416 | 90.0861 | 94.8797 | 12.965
Total Unplanned Builds | 0 | 195.5255 | 2632.7836 | 2832.3814 | 3046.4271 | 3680.4917 | 4579.4586 | 5780.4155 | Total Unplanned Builds | 195.5255 | 2437.2581 | 199.5978 | 214.0457 | 634.0646 | 898.967 | 1200.9569
Firmly Planned Capacity Additions | 0 | 1186 | 1186 | 1186 | 1186 | 1186 | 1186 | 1186 | Firmly Planned Capacity Additions | 1186 | 0 | 0 | 0 | 0 | 0 | 0
Total Capacity Added | 0 | 1381.5255 | 3818.7836 | 4018.3814 | 4232.4271 | 4866.4917 | 5765.4586 | 6966.4155 | Total Capacity Added | 1381.5255 | 2437.2581 | 199.5978 | 214.0457 | 634.0646 | 898.967 | 1200.9569
Mothballed Oil/Gas | 0 | 0.0016 | 0 | 0 | 0 | 0 | 0 | 0 | Mothballed Oil/Gas | 0.0016 | 0 | 0 | 0 | 0 | 0 | 0
Return To Service Oil/Gas | 0 | 0 | 0 | 0 | 0 | 0 | 0 | 0 | Return To Service Oil/Gas | 0 | 0 | 0 | 0 | 0 | 0 | 0
Retire Oil/Gas | 0 | 0 | 0 | 0 | 0 | 0 | 0 | 0 | Retire Oil/Gas | 0 | 0 | 0 | 0 | 0 | 0 | 0
Retire Coal | 0 | 0 | 0 | 0 | 0 | 0 | 0 | 0 | Retire Coal | 0 | 0 | 0 | 0 | 0 | 0 | 0
Firmly Planned Retirements | 0 | 685 | 685 | 685 | 685 | 685 | 685 | 685 | Firmly Planned Retirements | 685 | 0 | 0 | 0 | 0 | 0 | 0
Total Mothballs & Retirements | 0 | 685.0016 | 685 | 685 | 685 | 685 | 685 | 685 | Total Mothballs & Retirements | 685.0016 | 0 | 0 | 0 | 0 | 0 | 0
Net Capacity Change | 0 | 696.5239 | 2437.2597 | 199.5978 | 214.0457 | 634.0646 | 898.967 | 1200.9569 | Net Capacity Change | 696.5239 | 2437.2597 | 199.5978 | 214.0457 | 634.0646 | 898.967 | 1200.9569
Total Capacity Online | 0 | 17718.296 | 20155.5557 | 20355.1535 | 20569.1992 | 21203.2638 | 22102.2307 | 23303.1876 | Total Capacity Online | 17718.296 | 20155.5557 | 20355.1535 | 20569.1992 | 21203.2638 | 22102.2307 | 23303.1876
NEPOOL | [8 empty] | NEPOOL
| Existing Capacity | 2006 | 2009 | 2012 | 2015 | 2018 | 2021 | 2024 |  | 2006 | 2009 | 2012 | 2015 | 2018 | 2021 | 2024
Repower to CC | 0 | 0 | 25.4902 | 25.4902 | 25.4902 | 25.4902 | 25.4902 | 25.4902 | Repower to CC | 0 | 25.4902 | 0 | 0 | 0 | 0 | 0 | 0
CC | 11414 | 0 | 0 | 0 | 0 | 0 | 0 | 0 | CC | 0 | 0 | 0 | 0 | 0 | 0 | 0 | 0
CT | 2593 | 0 | 0 | 0 | 0 | 0 | 0 | 0 | CT | 0 | 0 | 0 | 0 | 0 | 0 | 0 | 0
Coal | 2934.7465 | 0 | 0 | 2698.37 | 4327.8408 | 5218.0463 | 5425.4448 | 6156.4028 | Coal | 0 | 0 | 2698.37 | 1629.4708 | 890.2055 | 207.3985 | 730.958 | 0
Oil/Gas | 7539.0189 | 0 | 0 | 0 | 0 | 0 | 0 | 0 | Oil/Gas | 0 | 0 | 0 | 0 | 0 | 0 | 0 | 0
Other - NUG/Cogen | 182 | 0 | 0 | 0 | 0 | 0 | 0 | 0 | Other - NUG/Cogen | 0 | 0 | 0 | 0 | 0 | 0 | 0 | 0
Repower to Supercritical | 0 | 0 | 0 | 17.4988 | 17.4988 | 17.4988 | 17.4988 | 17.4988 | Repower to Supercritical | 0 | 0 | 17.4988 | 0 | 0 | 0 | 0 | 0
Nuclear Uprate | 4323.0234 | 147.9764 | 203.8214 | 237.7725 | 237.7729 | 237.7729 | 237.7729 | 237.7729 | Nuclear Uprate | 147.9764 | 55.8449 | 33.9511 | 0.0004381 | 0 | 0 | 0 | 0
Total Conventional Capacity | 28985.7888 | 147.9764 | 229.3116 | 2979.1315 | 4608.6027 | 5498.8082 | 5706.2067 | 6437.1647 | Total Conventional Capacity | 147.9764 | 81.3351 | 2749.8199 | 1629.4712 | 890.2055 | 207.3985 | 730.958 | 0
Biomass: Direct Fire | 0 | 0 | 0 | 0 | 0 | 0 | 0 | 0 | Biomass: Direct Fire | 0 | 0 | 0 | 0 | 0 | 0 | 0 | 0
Biomass-Cofiring | 0 | 4.8113 | 4.8113 | 4.8113 | 4.8113 | 4.8113 | 4.8113 | 4.8113 | Biomass-Cofiring | 4.8113 | 0 | 0 | 0 | 0 | 0 | 0 | 0
Landfill Gas | 0 | 10.8 | 65.2 | 65.2 | 76.1 | 76.1 | 88.8 | 88.8 | Landfill Gas | 10.8 | 54.4 | 0 | 10.9 | 0 | 12.7 | 0 | 0
Hydro | 0 | 114.6 | 136.6 | 136.6 | 136.6 | 136.6 | 136.6 | 136.6 | Hydro | 114.6 | 22 | 0 | 0 | 0 | 0 | 0 | 0
Onshore Wind | 0 | 783.4 | 2664.5 | 3380.9 | 3963.4563 | 6178.3244 | 8452.7 | 9516.8 | Onshore Wind | 783.4 | 1881.1 | 716.4 | 582.5563 | 2214.8681 | 2274.3756 | 1064.1 | 0
Offshore Wind | 0 | 0 | 0 | 0 | 0 | 0 | 0 | 0 | Offshore Wind | 0 | 0 | 0 | 0 | 0 | 0 | 0 | 0
Solar | 0 | 0 | 0 | 0 | 0 | 0 | 0 | 0 | Solar | 0 | 0 | 0 | 0 | 0 | 0 | 0 | 0
Fuel Cell | 0 | 0 | 15 | 15 | 30 | 30 | 50 | 50 | Fuel Cell | 0 | 15 | 0 | 15 | 0 | 20 | 0 | 0
Total Renewable Capacity | 3434 | 913.6113 | 2886.1113 | 3602.5113 | 4210.9676 | 6425.8357 | 8732.9113 | 9797.0113 | Total Renewable Capacity | 913.6113 | 1972.5 | 716.4 | 608.4563 | 2214.8681 | 2307.0756 | 1064.1 | 0
Total Unplanned Builds | 0 | 1061.5877 | 3115.4229 | 6581.6428 | 8819.5703 | 11924.6439 | 14439.118 | 16234.176 | Total Unplanned Builds | 1061.5877 | 2053.8351 | 3466.2199 | 2237.9275 | 3105.0736 | 2514.4741 | 1795.058 | 0
Firmly Planned Capacity Additions | 0 | 0 | 0 | 0 | 0 | 0 | 0 | 0 | Firmly Planned Capacity Additions | 0 | 0 | 0 | 0 | 0 | 0 | 0 | 0
Total Capacity Added | 0 | 1061.5877 | 3115.4229 | 6581.6428 | 8819.5703 | 11924.6439 | 14439.118 | 16234.176 | Total Capacity Added | 1061.5877 | 2053.8351 | 3466.2199 | 2237.9275 | 3105.0736 | 2514.4741 | 1795.058 | 0
Mothballed Oil/Gas | 0 | 1462.4496 | 0 | 97.3433 | 97.3433 | 97.3433 | 38.3396 | 0 | Mothballed Oil/Gas | 1462.4496 | 0 | 97.3433 | 0 | 0 | -59.0037 | -38.3396 | 0
Return To Service Oil/Gas | 0 | 0 | 1462.4644 | 1462.4644 | 1462.4644 | 1462.4644 | 1559.802 | 1598.142 | Return To Service Oil/Gas | 0 | 1462.4644 | 0 | 0 | 0 | 97.3376 | 38.34 | 0
Retire Oil/Gas | 0 | 416.1709 | 416.1709 | 509.4865 | 602.7205 | 602.7205 | 720.6824 | 720.6824 | Retire Oil/Gas | 416.1709 | 0 | 93.3156 | 93.234 | 0 | 117.9619 | 0 | 0
Retire Coal | 0 | 0 | 0 | 0 | 0 | 0 | 0 | 0 | Retire Coal | 0 | 0 | 0 | 0 | 0 | 0 | 0 | 0
Firmly Planned Retirements | 0 | 0 | 0 | 0 | 0 | 0 | 0 | 0 | Firmly Planned Retirements | 0 | 0 | 0 | 0 | 0 | 0 | 0 | 0
Total Mothballs & Retirements | 0 | 1878.6205 | 416.1709 | 606.8298 | 700.0638 | 700.0638 | 759.022 | 720.6824 | Total Mothballs & Retirements | 1878.6205 | 0 | 190.6589 | 93.234 | 0 | 58.9582 | -38.3396 | 0
Net Capacity Change | 0 | -817.0328 | 3516.2847 | 3275.561 | 2144.6935 | 3105.0736 | 2455.5159 | 1833.3976 | Net Capacity Change | -817.0328 | 3516.2847 | 3275.561 | 2144.6935 | 3105.0736 | 2455.5159 | 1833.3976 | 0
Total Capacity Online | 0 | 31602.756 | 35119.0407 | 38394.6018 | 40539.2953 | 43644.3689 | 46099.8848 | 47933.2824 | Total Capacity Online | 31602.756 | 35119.0407 | 38394.6018 | 40539.2953 | 43644.3689 | 46099.8848 | 47933.2824 | 0
RGGI PJM | [8 empty] | RGGI PJM
| Existing Capacity | 2006 | 2009 | 2012 | 2015 | 2018 | 2021 | 2024 |  | 2006 | 2009 | 2012 | 2015 | 2018 | 2021 | 2024
Repower to CC | 0 | 0 | 0 | 0 | 0 | 0 | 0 | 0 | Repower to CC | 0 | 0 | 0 | 0 | 0 | 0 | 0 | 0
CC | 6785 | 0 | 3121.8558 | 3121.8558 | 3121.8558 | 3121.8558 | 3121.8558 | 3121.8558 | CC | 0 | 3121.8558 | 0 | 0 | 0 | 0 | 0 | 0
CT | 5117 | 0 | 0 | 0 | 0 | 0 | 0 | 0 | CT | 0 | 0 | 0 | 0 | 0 | 0 | 0 | 0
Coal | 3238.7676 | 0 | 0 | 1377.1995 | 1717.8422 | 2861.1285 | 4038.6041 | 5437.0661 | Coal | 0 | 0 | 1377.1995 | 340.6427 | 1143.2863 | 1177.4756 | 1398.462 | 0
Oil/Gas | 798.9973 | 0 | 0 | 0 | 0 | 0 | 0 | 0 | Oil/Gas | 0 | 0 | 0 | 0 | 0 | 0 | 0 | 0
Other - NUG/Cogen | 171 | 0 | 0 | 0 | 0 | 0 | 0 | 0 | Other - NUG/Cogen | 0 | 0 | 0 | 0 | 0 | 0 | 0 | 0
Repower to Supercritical | 0 | 0 | 0 | 0 | 5.4 | 5.4 | 14.3001 | 17.1589 | Repower to Supercritical | 0 | 0 | 0 | 5.4 | 0 | 8.9001 | 2.8587 | 0
Nuclear Uprate | 3877.0029 | 30.6954 | 159.9015 | 246.1526 | 246.1532 | 246.1532 | 246.1537 | 246.1537 | Nuclear Uprate | 30.6954 | 129.206 | 86.2511 | 0.00055238 | 0 | 0.00055238 | 0 | 0
Total Conventional Capacity | 19987.7678 | 30.6954 | 3281.7573 | 4745.2079 | 5091.2512 | 6234.5375 | 7420.9137 | 8822.2345 | Total Conventional Capacity | 30.6954 | 3251.0618 | 1463.4506 | 346.0433 | 1143.2863 | 1186.3762 | 1401.3207 | 0
Biomass: Direct Fire | 0 | 0 | 0 | 0 | 0 | 0 | 0 | 0 | Biomass: Direct Fire | 0 | 0 | 0 | 0 | 0 | 0 | 0 | 0
Biomass-Cofiring | 0 | 90.2278 | 89.5987 | 105.5642 | 105.5642 | 105.5642 | 105.5642 | 105.5642 | Biomass-Cofiring | 90.2278 | -0.6291 | 15.9656 | 0 | 0 | 0 | 0 | 0
Landfill Gas | 0 | 39.1 | 211.8 | 211.8 | 247.2 | 247.2 | 288.5 | 288.5 | Landfill Gas | 39.1 | 172.7 | 0 | 35.4 | 0 | 41.3 | 0 | 0
Hydro | 0 | 0 | 0 | 0 | 0 | 0 | 0 | 0 | Hydro | 0 | 0 | 0 | 0 | 0 | 0 | 0 | 0
Onshore Wind | 0 | 15 | 50 | 70 | 70 | 70 | 85.1 | 85.1 | Onshore Wind | 15 | 35 | 20 | 0 | 0 | 15.1 | 0 | 0
Offshore Wind | 0 | 0 | 0 | 0 | 0 | 0 | 0 | 0 | Offshore Wind | 0 | 0 | 0 | 0 | 0 | 0 | 0 | 0
Solar | 0 | 27.9023 | 95.3638 | 172.7449 | 255.0865 | 345.1726 | 409.5523 | 422.5173 | Solar | 27.9023 | 67.4615 | 77.3811 | 82.3416 | 90.0861 | 64.3797 | 12.965 | 0
Fuel Cell | 0 | 0 | 0 | 0 | 0 | 0 | 0 | 0 | Fuel Cell | 0 | 0 | 0 | 0 | 0 | 0 | 0 | 0
Total Renewable Capacity | 404 | 172.2301 | 446.7625 | 560.1091 | 677.8507 | 767.9368 | 888.7165 | 901.6815 | Total Renewable Capacity | 172.2301 | 274.5324 | 113.3467 | 117.7416 | 90.0861 | 120.7797 | 12.965 | 0
Total Unplanned Builds | 0 | 202.9255 | 3728.5197 | 5305.317 | 5769.1019 | 7002.4743 | 8309.6303 | 9723.916 | Total Unplanned Builds | 202.9255 | 3525.5942 | 1576.7973 | 463.7849 | 1233.3724 | 1307.1559 | 1414.2857 | 0
Firmly Planned Capacity Additions | 0 | 1186 | 1186 | 1186 | 1186 | 1186 | 1186 | 1186 | Firmly Planned Capacity Additions | 1186 | 0 | 0 | 0 | 0 | 0 | 0 | 0
Total Capacity Added | 0 | 1388.9255 | 4914.5197 | 6491.317 | 6955.1019 | 8188.4743 | 9495.6303 | 10909.916 | Total Capacity Added | 1388.9255 | 3525.5942 | 1576.7973 | 463.7849 | 1233.3724 | 1307.1559 | 1414.2857 | 0
Mothballed Oil/Gas | 0 | 434.9973 | 0 | 0 | 0 | 0 | 0 | 0 | Mothballed Oil/Gas | 434.9973 | 0 | 0 | 0 | 0 | 0 | 0 | 0
Return To Service Oil/Gas | 0 | 0 | 435 | 435 | 435 | 435 | 435 | 435 | Return To Service Oil/Gas | 0 | 435 | 0 | 0 | 0 | 0 | 0 | 0
Retire Oil/Gas | 0 | 0 | 0 | 0 | 0 | 0 | 0 | 0 | Retire Oil/Gas | 0 | 0 | 0 | 0 | 0 | 0 | 0 | 0
Retire Coal | 0 | 0 | 0 | 0 | 0 | 0 | 0 | 0 | Retire Coal | 0 | 0 | 0 | 0 | 0 | 0 | 0 | 0
Firmly Planned Retirements | 0 | 685 | 685 | 685 | 685 | 685 | 685 | 685 | Firmly Planned Retirements | 685 | 0 | 0 | 0 | 0 | 0 | 0 | 0
Total Mothballs & Retirements | 0 | 1119.9973 | 685 | 685 | 685 | 685 | 685 | 685 | Total Mothballs & Retirements | 1119.9973 | 0 | 0 | 0 | 0 | 0 | 0 | 0
Net Capacity Change | 0 | 268.9282 | 3960.5915 | 1576.7973 | 463.7849 | 1233.3724 | 1307.1559 | 1414.2857 | Net Capacity Change | 268.9282 | 3960.5915 | 1576.7973 | 463.7849 | 1233.3724 | 1307.1559 | 1414.2857 | 0
Total Capacity Online | 0 | 20660.696 | 24621.2875 | 26198.0848 | 26661.8697 | 27895.2421 | 29202.3981 | 30616.6838 | Total Capacity Online | 20660.696 | 24621.2875 | 26198.0848 | 26661.8697 | 27895.2421 | 29202.3981 | 30616.6838 | 0
Eastern Interconnect without RGGI | [8 empty] | Eastern Interconnect without RGGI
| Existing Capacity | 2006 | 2009 | 2012 | 2015 | 2018 | 2021 | 2024 |  | 2006 | 2009 | 2012 | 2015 | 2018 | 2021 | 2024
Repower to CC | 0 | 0 | 0 | 0 | 0 | 0 | 0 | 0 | Repower to CC | 0 | 0 | 0 | 0 | 0 | 0 | 0
CC | 94315 | 0 | 9540.1048 | 9540.1048 | 9540.1048 | 9540.1048 | 9540.1048 | 9540.1048 | CC | 0 | 9540.1048 | 0 | 0 | 0 | 0 | 0
CT | 97993 | 236.1106 | 236.1106 | 236.1106 | 236.1106 | 1979.1234 | 6077.3022 | 11901.0024 | CT | 236.1106 | 0 | 0 | 0 | 1743.0128 | 4098.1788 | 5823.7002
Coal | 244499.4483 | 0 | 0 | 28688.4588 | 64192.9327 | 97271.7643 | 126711.2679 | 163214.3383 | Coal | 0 | 0 | 28688.4588 | 35504.4739 | 33078.8316 | 29439.5036 | 36503.0704
Oil/Gas | 46214.1327 | 0 | 0 | 0 | 0 | 0 | 0 | 0 | Oil/Gas | 0 | 0 | 0 | 0 | 0 | 0 | 0
Other - NUG/Cogen | 2820 | 0 | 0 | 0 | 0 | 0 | 0 | 0 | Other - NUG/Cogen | 0 | 0 | 0 | 0 | 0 | 0 | 0
Repower to Supercritical | 0 | 0 | 0 | 167.1015 | 179.9016 | 188.5017 | 232.8021 | 232.8021 | Repower to Supercritical | 0 | 0 | 167.1015 | 12.8001 | 8.6001 | 44.3004 | 0
Nuclear Uprate | 70539.14 | 1290.2041 | 2769.0071 | 3649.0394 | 3649.0399 | 3649.0399 | 3649.0409 | 3649.0419 | Nuclear Uprate | 1290.2041 | 1478.803 | 880.0323 | 0.00051429 | 0 | 0.00094545 | 0.001
Total Conventional Capacity | 556380.721 | 1526.3147 | 12545.2225 | 42280.8151 | 77798.0897 | 112628.5341 | 146210.5179 | 188537.2895 | Total Conventional Capacity | 1526.3147 | 11018.9078 | 29735.5926 | 35517.2745 | 34830.4445 | 33581.9838 | 42326.7716
Biomass: Direct Fire | 0 | 0 | 0 | 0 | 0 | 0 | 0 | 0 | Biomass: Direct Fire | 0 | 0 | 0 | 0 | 0 | 0 | 0
Biomass-Cofiring | 0 | 0 | 0 | 0 | 0 | 0 | 0 | 0 | Biomass-Cofiring | 0 | 0 | 0 | 0 | 0 | 0 | 0
Landfill Gas | 0 | 30.3 | 144.3 | 144.3 | 168.3 | 168.3 | 196.5 | 196.5 | Landfill Gas | 30.3 | 114 | 0 | 24 | 0 | 28.2 | 0
Hydro | 0 | 0 | 0 | 0 | 0 | 0 | 0 | 0 | Hydro | 0 | 0 | 0 | 0 | 0 | 0 | 0
Onshore Wind | 0 | 77.5 | 203.3 | 256.1 | 259.3 | 262.4 | 279.6 | 279.6 | Onshore Wind | 77.5 | 125.8 | 52.8 | 3.2 | 3.1 | 17.2 | 0
Offshore Wind | 0 | 0 | 0 | 0 | 0 | 0 | 0 | 0 | Offshore Wind | 0 | 0 | 0 | 0 | 0 | 0 | 0
Solar | 0 | 2.9363 | 11.7453 | 119.5934 | 280.0154 | 461.8179 | 591.7379 | 611.7841 | Solar | 2.9363 | 8.809 | 107.8481 | 160.422 | 181.8025 | 129.92 | 20.0462
Fuel Cell | 0 | 0 | 0 | 0 | 0 | 0 | 0 | 0 | Fuel Cell | 0 | 0 | 0 | 0 | 0 | 0 | 0
Total Renewable Capacity | 33240 | 110.7363 | 359.3453 | 519.9934 | 707.6154 | 892.5179 | 1067.8379 | 1087.8841 | Total Renewable Capacity | 110.7363 | 248.609 | 160.6481 | 187.622 | 184.9025 | 175.32 | 20.0462
Total Unplanned Builds | 0 | 1637.051 | 12904.5678 | 42800.8085 | 78505.7051 | 113521.052 | 147278.3558 | 189625.1736 | Total Unplanned Builds | 1637.051 | 11267.5168 | 29896.2407 | 35704.8965 | 35015.347 | 33757.3038 | 42346.8178
Firmly Planned Capacity Additions | 0 | 0 | 0 | 0 | 0 | 0 | 0 | 0 | Firmly Planned Capacity Additions | 0 | 0 | 0 | 0 | 0 | 0 | 0
Total Capacity Added | 0 | 1637.051 | 12904.5678 | 42800.8085 | 78505.7051 | 113521.052 | 147278.3558 | 189625.1736 | Total Capacity Added | 1637.051 | 11267.5168 | 29896.2407 | 35704.8965 | 35015.347 | 33757.3038 | 42346.8178
Mothballed Oil/Gas | 0 | 4145.685 | 2407.6293 | 3561.1094 | 1813.9802 | 0 | 0 | 0 | Mothballed Oil/Gas | 4145.685 | -1738.0557 | 1153.4801 | -1747.1292 | -1813.9802 | 0 | 0
Return To Service Oil/Gas | 0 | 0 | 1738.073 | 2398.5798 | 4145.7264 | 5959.7247 | 5959.7247 | 5959.7247 | Return To Service Oil/Gas | 0 | 1738.073 | 660.5068 | 1747.1466 | 1813.9983 | 0 | 0
Retire Oil/Gas | 0 | 11020.6341 | 11020.6341 | 14088.0982 | 14088.0982 | 14088.0982 | 14088.0982 | 14088.0982 | Retire Oil/Gas | 11020.6341 | 0 | 3067.4641 | 0 | 0 | 0 | 0
Retire Coal | 0 | 566.0055 | 566.0055 | 566.0055 | 566.0055 | 627.0061 | 762.0075 | 790.0078 | Retire Coal | 566.0055 | 0 | 0 | 0 | 61.0006 | 135.0014 | 28.0003
Firmly Planned Retirements | 0 | 0 | 0 | 0 | 0 | 0 | 0 | 0 | Firmly Planned Retirements | 0 | 0 | 0 | 0 | 0 | 0 | 0
Total Mothballs & Retirements | 0 | 15732.3246 | 13994.2689 | 18215.2131 | 16468.0839 | 14715.1043 | 14850.1057 | 14878.106 | Total Mothballs & Retirements | 15732.3246 | -1738.0557 | 4220.9442 | -1747.1292 | -1752.9796 | 135.0014 | 28.0003
Net Capacity Change | 0 | -14095.2736 | 13005.5725 | 25675.2965 | 37452.0257 | 36768.3266 | 33622.3024 | 42318.8175 | Net Capacity Change | -14095.2736 | 13005.5725 | 25675.2965 | 37452.0257 | 36768.3266 | 33622.3024 | 42318.8175
Total Capacity Online | 0 | 575525.4474 | 588531.0199 | 614206.3165 | 651658.3422 | 688426.6688 | 722048.9711 | 764367.7886 | Total Capacity Online | 575525.4474 | 588531.0199 | 614206.3165 | 651658.3422 | 688426.6688 | 722048.9711 | 764367.7886
Total Eastern Interconnect | [8 empty] | Total Eastern Interconnect
| Existing Capacity | 2006 | 2009 | 2012 | 2015 | 2018 | 2021 | 2024 |  | 2006 | 2009 | 2012 | 2015 | 2018 | 2021 | 2024
Repower to CC | 0 | 0 | 254.6046 | 254.6046 | 254.6046 | 254.6046 | 254.6046 | 254.6046 | Repower to CC | 0 | 254.6046 | 0 | 0 | 0 | 0 | 0 | 0
CC | 119843.0079 | 0 | 13444.4161 | 13444.4161 | 13853.8161 | 14245.4861 | 14645.5361 | 14867.6815 | CC | 0 | 13444.4161 | 0 | 409.4 | 391.67 | 400.05 | 222.1454 | 0
CT | 111484 | 236.1106 | 236.1106 | 236.1106 | 236.1106 | 1979.1234 | 6077.3022 | 12077.3879 | CT | 236.1106 | 0 | 0 | 0 | 1743.0128 | 4098.1788 | 6000.0857 | 0
Coal | 254114.9624 | 0 | 0 | 37693.924 | 75698.0401 | 111367.1743 | 142191.552 | 180963.4617 | Coal | 0 | 0 | 37693.924 | 38004.1161 | 35669.1342 | 30824.3777 | 38771.9097 | 0
Oil/Gas | 65842.1535 | 0 | 0 | 0 | 0 | 0 | 0 | 0 | Oil/Gas | 0 | 0 | 0 | 0 | 0 | 0 | 0 | 0
Other - NUG/Cogen | 3655 | 0 | 0 | 0 | 0 | 0 | 0 | 0 | Other - NUG/Cogen | 0 | 0 | 0 | 0 | 0 | 0 | 0 | 0
Repower to Supercritical | 0 | 0 | 0 | 191.8899 | 210.09 | 218.6901 | 271.8906 | 274.7493 | Repower to Supercritical | 0 | 0 | 191.8899 | 18.2002 | 8.6001 | 53.2005 | 2.8587 | 0
Nuclear Uprate | 83733.2027 | 1681.829 | 3460.4848 | 4460.7194 | 4460.7218 | 4460.7218 | 4460.7233 | 4460.7243 | Nuclear Uprate | 1681.829 | 1778.6558 | 1000.2346 | 0.0024238 | 0 | 0.0014978 | 0.001 | 0
Total Conventional Capacity | 638672.3265 | 1917.9396 | 17395.6162 | 56281.6646 | 94713.3833 | 132525.8004 | 167901.6089 | 212898.6094 | Total Conventional Capacity | 1917.9396 | 15477.6765 | 38886.0484 | 38431.7187 | 37812.4171 | 35375.8085 | 44997.0005 | 0
Biomass: Direct Fire | 0 | 0 | 0 | 0 | 0 | 0 | 0 | 0 | Biomass: Direct Fire | 0 | 0 | 0 | 0 | 0 | 0 | 0 | 0
Biomass-Cofiring | 0 | 95.0391 | 114.0602 | 130.0257 | 130.0257 | 130.0257 | 130.0257 | 130.0257 | Biomass-Cofiring | 95.0391 | 19.0211 | 15.9656 | 0 | 0 | 0 | 0 | 0
Landfill Gas | 0 | 97.6 | 510.2 | 510.2 | 595.4 | 595.4 | 694.9 | 694.9 | Landfill Gas | 97.6 | 412.6 | 0 | 85.2 | 0 | 99.5 | 0 | 0
Hydro | 0 | 133.7 | 209.4 | 209.4 | 209.4 | 209.4 | 209.4 | 209.4 | Hydro | 133.7 | 75.7 | 0 | 0 | 0 | 0 | 0 | 0
Onshore Wind | 0 | 1599.3 | 5122.6209 | 5924.8209 | 6510.5772 | 8728.5453 | 11548.5064 | 12612.6064 | Onshore Wind | 1599.3 | 3523.3209 | 802.2 | 585.7563 | 2217.9681 | 2819.9611 | 1064.1 | 0
Offshore Wind | 0 | 0 | 0 | 0 | 0 | 0 | 0 | 0 | Offshore Wind | 0 | 0 | 0 | 0 | 0 | 0 | 0 | 0
Solar | 0 | 30.8386 | 107.1091 | 292.3383 | 535.1019 | 806.9905 | 1001.2902 | 1034.3014 | Solar | 30.8386 | 76.2705 | 185.2292 | 242.7636 | 271.8886 | 194.2997 | 33.0112 | 0
Fuel Cell | 0 | 0 | 15 | 15 | 30 | 30 | 50 | 50 | Fuel Cell | 0 | 15 | 0 | 15 | 0 | 20 | 0 | 0
Total Renewable Capacity | 42461 | 1956.4777 | 6078.3902 | 7081.7849 | 8010.5048 | 10500.3615 | 13634.1223 | 14731.2335 | Total Renewable Capacity | 1956.4777 | 4121.9125 | 1003.3948 | 928.7199 | 2489.8567 | 3133.7608 | 1097.1112 | 0
Total Unplanned Builds | 0 | 3874.4173 | 23474.0063 | 63363.4495 | 102723.8881 | 143026.1619 | 181535.7312 | 227629.8429 | Total Unplanned Builds | 3874.4173 | 19599.589 | 39889.4432 | 39360.4386 | 40302.2738 | 38509.5693 | 46094.1117 | 0
Firmly Planned Capacity Additions | 0 | 3296 | 3296 | 3296 | 3296 | 3296 | 3296 | 3296 | Firmly Planned Capacity Additions | 3296 | 0 | 0 | 0 | 0 | 0 | 0 | 0
Total Capacity Added | 0 | 7170.4173 | 26770.0063 | 66659.4495 | 106019.8881 | 146322.1619 | 184831.7312 | 230925.8429 | Total Capacity Added | 7170.4173 | 19599.589 | 39889.4432 | 39360.4386 | 40302.2738 | 38509.5693 | 46094.1117 | 0
Mothballed Oil/Gas | 0 | 6043.1319 | 2407.6293 | 3658.4527 | 1911.3235 | 97.3433 | 38.3396 | 0 | Mothballed Oil/Gas | 6043.1319 | -1738.0557 | 1250.8234 | -1747.1292 | -1813.9802 | -59.0037 | -38.3396 | 0
Return To Service Oil/Gas | 0 | 0 | 3635.5374 | 4296.0442 | 6043.1908 | 7857.1891 | 7954.5267 | 7992.8667 | Return To Service Oil/Gas | 0 | 3635.5374 | 660.5068 | 1747.1466 | 1813.9983 | 97.3376 | 38.34 | 0
Retire Oil/Gas | 0 | 11436.805 | 11436.805 | 14597.5847 | 14690.8187 | 14690.8187 | 14808.7806 | 14808.7806 | Retire Oil/Gas | 11436.805 | 0 | 3160.7797 | 93.234 | 0 | 117.9619 | 0 | 0
Retire Coal | 0 | 566.0055 | 566.0055 | 566.0055 | 566.0055 | 627.0061 | 762.0075 | 790.0078 | Retire Coal | 566.0055 | 0 | 0 | 0 | 61.0006 | 135.0014 | 28.0003 | 0
Firmly Planned Retirements | 0 | 2532 | 2772 | 2772 | 2772 | 2772 | 2772 | 2772 | Firmly Planned Retirements | 2532 | 240 | 0 | 0 | 0 | 0 | 0 | 0
Total Mothballs & Retirements | 0 | 20577.9424 | 17182.4398 | 21594.0429 | 19940.1477 | 18187.1681 | 18381.1277 | 18370.7884 | Total Mothballs & Retirements | 20577.9424 | -1498.0557 | 4411.6031 | -1653.8952 | -1752.9796 | 193.9596 | -10.3393 | 0
Net Capacity Change | 0 | -13407.5251 | 22995.0916 | 35477.8401 | 41014.3338 | 42055.2534 | 38315.6097 | 46104.451 | Net Capacity Change | -13407.5251 | 22995.0916 | 35477.8401 | 41014.3338 | 42055.2534 | 38315.6097 | 46104.451 | 0
Total Capacity Online | 0 | 667725.8014 | 690720.893 | 726198.7331 | 767213.0669 | 809268.3203 | 847583.93 | 893688.381 | Total Capacity Online | 667725.8014 | 690720.893 | 726198.7331 | 767213.0669 | 809268.3203 | 847583.93 | 893688.381 | 0
Canada | [8 empty] | Canada
| Existing Capacity | 2006 | 2009 | 2012 | 2015 | 2018 | 2021 | 2024 |  | 2006 | 2009 | 2012 | 2015 | 2018 | 2021 | 2024
Repower to CC | 0 | 0 | 0 | 0 | 0 | 0 | 0 | 0 | Repower to CC | 0 | 0 | 0 | 0 | 0 | 0 | 0
CC | 964 | 0 | 865.2525 | 865.2525 | 865.2525 | 865.2525 | 865.2525 | 865.2525 | CC | 0 | 865.2525 | 0 | 0 | 0 | 0 | 0
CT | 3874 | 0 | 0 | 0 | 626.4147 | 2664.6099 | 4073.3419 | 6027.1652 | CT | 0 | 0 | 0 | 626.4147 | 2038.1952 | 1408.732 | 1953.8233
Coal | 8037 | 0 | 0 | 0 | 0 | 0 | 0 | 0 | Coal | 0 | 0 | 0 | 0 | 0 | 0 | 0
Oil/Gas | 4582.9994 | 0 | 0 | 0 | 0 | 0 | 0 | 0 | Oil/Gas | 0 | 0 | 0 | 0 | 0 | 0 | 0
Other - NUG/Cogen | 524 | 0 | 0 | 0 | 0 | 0 | 0 | 0 | Other - NUG/Cogen | 0 | 0 | 0 | 0 | 0 | 0 | 0
Repower to Supercritical | 0 | 0 | 0 | 0 | 0 | 0 | 0 | 0 | Repower to Supercritical | 0 | 0 | 0 | 0 | 0 | 0 | 0
Nuclear Uprate | 12560 | 0 | 0 | 0 | 0 | 0 | 0 | 0 | Nuclear Uprate | 0 | 0 | 0 | 0 | 0 | 0 | 0
Total Conventional Capacity | 30541.9994 | 0 | 865.2525 | 865.2525 | 1491.6672 | 3529.8624 | 4938.5944 | 6892.4177 | Total Conventional Capacity | 0 | 865.2525 | 0 | 626.4147 | 2038.1952 | 1408.732 | 1953.8233
Biomass: Direct Fire | 0 | 0 | 0 | 0 | 0 | 0 | 0 | 0 | Biomass: Direct Fire | 0 | 0 | 0 | 0 | 0 | 0 | 0
Biomass-Cofiring | 0 | 0 | 0 | 0 | 0 | 0 | 0 | 0 | Biomass-Cofiring | 0 | 0 | 0 | 0 | 0 | 0 | 0
Landfill Gas | 0 | 0 | 0 | 0 | 0 | 0 | 0 | 0 | Landfill Gas | 0 | 0 | 0 | 0 | 0 | 0 | 0
Hydro | 0 | 0 | 0 | 0 | 0 | 0 | 0 | 0 | Hydro | 0 | 0 | 0 | 0 | 0 | 0 | 0
Onshore Wind | 0 | 0 | 0 | 301.1415 | 2125 | 2125 | 2125 | 2125 | Onshore Wind | 0 | 0 | 301.1415 | 1823.8585 | 0 | 0 | 0
Offshore Wind | 0 | 0 | 0 | 0 | 0 | 0 | 0 | 0 | Offshore Wind | 0 | 0 | 0 | 0 | 0 | 0 | 0
Solar | 0 | 0 | 0 | 0 | 0 | 0 | 0 | 0 | Solar | 0 | 0 | 0 | 0 | 0 | 0 | 0
Fuel Cell | 0 | 0 | 0 | 0 | 0 | 0 | 0 | 0 | Fuel Cell | 0 | 0 | 0 | 0 | 0 | 0 | 0
Total Renewable Capacity | 49953 | 0 | 0 | 301.1415 | 2125 | 2125 | 2125 | 2125 | Total Renewable Capacity | 0 | 0 | 301.1415 | 1823.8585 | 0 | 0 | 0
Total Unplanned Builds | 0 | 0 | 865.2525 | 1166.394 | 3616.6672 | 5654.8624 | 7063.5944 | 9017.4177 | Total Unplanned Builds | 0 | 865.2525 | 301.1415 | 2450.2732 | 2038.1952 | 1408.732 | 1953.8233
Firmly Planned Capacity Additions | 0 | 0 | 0 | 0 | 0 | 0 | 0 | 0 | Firmly Planned Capacity Additions | 0 | 0 | 0 | 0 | 0 | 0 | 0
Total Capacity Added | 0 | 0 | 865.2525 | 1166.394 | 3616.6672 | 5654.8624 | 7063.5944 | 9017.4177 | Total Capacity Added | 0 | 865.2525 | 301.1415 | 2450.2732 | 2038.1952 | 1408.732 | 1953.8233
Mothballed Oil/Gas | 0 | 1015.2945 | 0 | 0 | 0 | 0 | 0 | 0 | Mothballed Oil/Gas | 1015.2945 | 0 | 0 | 0 | 0 | 0 | 0
Return To Service Oil/Gas | 0 | 0 | 1015.3047 | 1015.3047 | 1015.3047 | 1015.3047 | 1015.3047 | 1015.3047 | Return To Service Oil/Gas | 0 | 1015.3047 | 0 | 0 | 0 | 0 | 0
Retire Oil/Gas | 0 | 0 | 0 | 0 | 0 | 0 | 0 | 0 | Retire Oil/Gas | 0 | 0 | 0 | 0 | 0 | 0 | 0
Retire Coal | 0 | 0 | 0 | 0 | 0 | 0 | 0 | 0 | Retire Coal | 0 | 0 | 0 | 0 | 0 | 0 | 0
Firmly Planned Retirements | 0 | 0 | 0 | 0 | 0 | 0 | 0 | 0 | Firmly Planned Retirements | 0 | 0 | 0 | 0 | 0 | 0 | 0
Total Mothballs & Retirements | 0 | 1015.2945 | 0 | 0 | 0 | 0 | 0 | 0 | Total Mothballs & Retirements | 1015.2945 | 0 | 0 | 0 | 0 | 0 | 0
Net Capacity Change | 0 | -1015.2945 | 1880.547 | 301.1415 | 2450.2732 | 2038.1952 | 1408.732 | 1953.8233 | Net Capacity Change | -1015.2945 | 1880.547 | 301.1415 | 2450.2732 | 2038.1952 | 1408.732 | 1953.8233
Total Capacity Online | 0 | 79479.7049 | 81360.2519 | 81661.3934 | 84111.6666 | 86149.8618 | 87558.5938 | 89512.4171 | Total Capacity Online | 79479.7049 | 81360.2519 | 81661.3934 | 84111.6666 | 86149.8618 | 87558.5938 | 89512.4171
Total Eastern Interconnect + Canada | [8 empty] | Total Eastern Interconnect + Canada
| Existing Capacity | 2006 | 2009 | 2012 | 2015 | 2018 | 2021 | 2024 |  | 2006 | 2009 | 2012 | 2015 | 2018 | 2021 | 2024
Repower to CC | 0 | 0 | 254.6046 | 254.6046 | 254.6046 | 254.6046 | 254.6046 | 254.6046 | Repower to CC | 0 | 254.6046 | 0 | 0 | 0 | 0 | 0
CC | 120807.0079 | 0 | 14309.6686 | 14309.6686 | 14719.0686 | 15110.7386 | 15510.7886 | 15732.934 | CC | 0 | 14309.6686 | 0 | 409.4 | 391.67 | 400.05 | 222.1454
CT | 115358 | 236.1106 | 236.1106 | 236.1106 | 862.5253 | 4643.7333 | 10150.6441 | 18104.5531 | CT | 236.1106 | 0 | 0 | 626.4147 | 3781.208 | 5506.9108 | 7953.909
Coal | 262151.9624 | 0 | 0 | 37693.924 | 75698.0401 | 111367.1743 | 142191.552 | 180963.4617 | Coal | 0 | 0 | 37693.924 | 38004.1161 | 35669.1342 | 30824.3777 | 38771.9097
Oil/Gas | 70425.1529 | 0 | 0 | 0 | 0 | 0 | 0 | 0 | Oil/Gas | 0 | 0 | 0 | 0 | 0 | 0 | 0
Other - NUG/Cogen | 4179 | 0 | 0 | 0 | 0 | 0 | 0 | 0 | Other - NUG/Cogen | 0 | 0 | 0 | 0 | 0 | 0 | 0
Repower to Supercritical | 0 | 0 | 0 | 191.8899 | 210.09 | 218.6901 | 271.8906 | 274.7493 | Repower to Supercritical | 0 | 0 | 191.8899 | 18.2002 | 8.6001 | 53.2005 | 2.8587
Nuclear Uprate | 96293.2027 | 1681.829 | 3460.4848 | 4460.7194 | 4460.7218 | 4460.7218 | 4460.7233 | 4460.7243 | Nuclear Uprate | 1681.829 | 1778.6558 | 1000.2346 | 0.0024238 | 0 | 0.0014978 | 0.001
Total Conventional Capacity | 669214.3259 | 1917.9396 | 18260.8687 | 57146.9171 | 96205.0505 | 136055.6628 | 172840.2033 | 219791.0271 | Total Conventional Capacity | 1917.9396 | 16342.929 | 38886.0484 | 39058.1334 | 39850.6123 | 36784.5405 | 46950.8238
Biomass: Direct Fire | 0 | 0 | 0 | 0 | 0 | 0 | 0 | 0 | Biomass: Direct Fire | 0 | 0 | 0 | 0 | 0 | 0 | 0
Biomass-Cofiring | 0 | 95.0391 | 114.0602 | 130.0257 | 130.0257 | 130.0257 | 130.0257 | 130.0257 | Biomass-Cofiring | 95.0391 | 19.0211 | 15.9656 | 0 | 0 | 0 | 0
Landfill Gas | 0 | 97.6 | 510.2 | 510.2 | 595.4 | 595.4 | 694.9 | 694.9 | Landfill Gas | 97.6 | 412.6 | 0 | 85.2 | 0 | 99.5 | 0
Hydro | 0 | 133.7 | 209.4 | 209.4 | 209.4 | 209.4 | 209.4 | 209.4 | Hydro | 133.7 | 75.7 | 0 | 0 | 0 | 0 | 0
Onshore Wind | 0 | 1599.3 | 5122.6209 | 6225.9624 | 8635.5772 | 10853.5453 | 13673.5064 | 14737.6064 | Onshore Wind | 1599.3 | 3523.3209 | 1103.3415 | 2409.6148 | 2217.9681 | 2819.9611 | 1064.1
Offshore Wind | 0 | 0 | 0 | 0 | 0 | 0 | 0 | 0 | Offshore Wind | 0 | 0 | 0 | 0 | 0 | 0 | 0
Solar | 0 | 30.8386 | 107.1091 | 292.3383 | 535.1019 | 806.9905 | 1001.2902 | 1034.3014 | Solar | 30.8386 | 76.2705 | 185.2292 | 242.7636 | 271.8886 | 194.2997 | 33.0112
Fuel Cell | 0 | 0 | 15 | 15 | 30 | 30 | 50 | 50 | Fuel Cell | 0 | 15 | 0 | 15 | 0 | 20 | 0
Total Renewable Capacity | 92414 | 1956.4777 | 6078.3902 | 7382.9264 | 10135.5048 | 12625.3615 | 15759.1223 | 16856.2335 | Total Renewable Capacity | 1956.4777 | 4121.9125 | 1304.5363 | 2752.5784 | 2489.8567 | 3133.7608 | 1097.1112
Total Unplanned Builds | 0 | 3874.4173 | 24339.2588 | 64529.8435 | 106340.5553 | 148681.0243 | 188599.3256 | 236647.2606 | Total Unplanned Builds | 3874.4173 | 20464.8415 | 40190.5847 | 41810.7118 | 42340.469 | 39918.3013 | 48047.935
Firmly Planned Capacity Additions | 0 | 3296 | 3296 | 3296 | 3296 | 3296 | 3296 | 3296 | Firmly Planned Capacity Additions | 3296 | 0 | 0 | 0 | 0 | 0 | 0
Total Capacity Added | 0 | 7170.4173 | 27635.2588 | 67825.8435 | 109636.5553 | 151977.0243 | 191895.3256 | 239943.2606 | Total Capacity Added | 7170.4173 | 20464.8415 | 40190.5847 | 41810.7118 | 42340.469 | 39918.3013 | 48047.935
Mothballed Oil/Gas | 0 | 7058.4264 | 2407.6293 | 3658.4527 | 1911.3235 | 97.3433 | 38.3396 | 0 | Mothballed Oil/Gas | 7058.4264 | -1738.0557 | 1250.8234 | -1747.1292 | -1813.9802 | -59.0037 | -38.3396
Return To Service Oil/Gas | 0 | 0 | 4650.8421 | 5311.3489 | 7058.4955 | 8872.4938 | 8969.8314 | 9008.1714 | Return To Service Oil/Gas | 0 | 4650.8421 | 660.5068 | 1747.1466 | 1813.9983 | 97.3376 | 38.34
Retire Oil/Gas | 0 | 11436.805 | 11436.805 | 14597.5847 | 14690.8187 | 14690.8187 | 14808.7806 | 14808.7806 | Retire Oil/Gas | 11436.805 | 0 | 3160.7797 | 93.234 | 0 | 117.9619 | 0
Retire Coal | 0 | 566.0055 | 566.0055 | 566.0055 | 566.0055 | 627.0061 | 762.0075 | 790.0078 | Retire Coal | 566.0055 | 0 | 0 | 0 | 61.0006 | 135.0014 | 28.0003
Firmly Planned Retirements | 0 | 2532 | 2772 | 2772 | 2772 | 2772 | 2772 | 2772 | Firmly Planned Retirements | 2532 | 240 | 0 | 0 | 0 | 0 | 0
Total Mothballs & Retirements | 0 | 21593.2369 | 17182.4398 | 21594.0429 | 19940.1477 | 18187.1681 | 18381.1277 | 18370.7884 | Total Mothballs & Retirements | 21593.2369 | -1498.0557 | 4411.6031 | -1653.8952 | -1752.9796 | 193.9596 | -10.3393
Net Capacity Change | 0 | -14422.8196 | 24875.6386 | 35778.9816 | 43464.607 | 44093.4486 | 39724.3417 | 48058.2743 | Net Capacity Change | -14422.8196 | 24875.6386 | 35778.9816 | 43464.607 | 44093.4486 | 39724.3417 | 48058.2743
Total Capacity Online | 0 | 747205.5063 | 772081.1449 | 807860.1265 | 851324.7335 | 895418.1821 | 935142.5238 | 983200.7981 | Total Capacity Online | 747205.5063 | 772081.1449 | 807860.1265 | 851324.7335 | 895418.1821 | 935142.5238 | 983200.7981

## Generation
RGGI Reference Scenario with High Emissions ($7 Gas with Coal Builds) Summary
IPM Reference Scenario Results
2005-09-14
Generation (GWh)
RGGI States
| 2006 | 2009 | 2012 | 2015 | 2018 | 2021 | 2024
CC | 91954.3303 | 107177.6091 | 69718.734 | 66728.6493 | 58278.1843 | 54145.5613 | 54052.6664
CT | 10533.3881 | 8184.6845 | 6276.6987 | 4334.1385 | 3842.8804 | 3513.433 | 3554.5913
Oil/Gas | 20486.361 | 16793.3793 | 13780.9506 | 6930.285 | 6877.8204 | 6864.0359 | 6857.6404
Coal | 66401.8585 | 66499.8458 | 131961.8836 | 149118.7555 | 165701.2997 | 172615.9393 | 186849.7308
Nuclear | 103768.0628 | 107106.6746 | 108650.3893 | 111407.8784 | 111407.8784 | 112172.912 | 112172.912
Conventional Generation Total | 293144.0007 | 305762.1933 | 330388.6562 | 338519.7067 | 346108.0632 | 349311.8815 | 363487.5409
Other - NUG/Cogen | 6801.2841 | 6801.2841 | 6801.2841 | 6801.2841 | 6801.2841 | 6801.2841 | 6801.2841
Existing Renewables | 32479.0089 | 32409.7205 | 33417.963 | 33610.8198 | 33692.3657 | 34367.8734 | 34689.3975
Other Generation Total | 39280.293 | 39211.0046 | 40219.2471 | 40412.1039 | 40493.6498 | 41169.1575 | 41490.6816
Biomass: Direct Fire | 0 | 0 | 0 | 0 | 0 | 0 | 0
Biomass-Cofiring | 681.6159 | 869.2783 | 987.1647 | 987.1647 | 977.046 | 977.046 | 964.5476
Landfill Gas | 548.7998 | 2983.7418 | 2983.7418 | 3482.7987 | 3482.7987 | 4064.2167 | 4064.2167
Hydro | 345.0976 | 592.9702 | 592.9702 | 592.9702 | 592.9702 | 592.9702 | 592.9702
Onshore Wind | 4125.7165 | 13139.0378 | 15466.8125 | 17322.742 | 23187.2895 | 30458.0813 | 33451.002
Offshore Wind | 0 | 0 | 0 | 0 | 0 | 0 | 0
Solar | 42.834 | 146.397 | 265.188 | 391.594 | 529.889 | 628.721 | 648.624
Fuel Cell | 0 | 91.7384 | 55.0292 | 110.0584 | 110.0584 | 183.4306 | 183.4306
New Renewable Generation Total | 5744.0638 | 17823.1635 | 20350.9064 | 22887.328 | 28880.0518 | 36904.4658 | 39904.7911
Total | 338168.3575 | 362796.3614 | 390958.8097 | 401819.1386 | 415481.7648 | 427385.5048 | 444883.0136
Net Imports* | 70963.6425 | 61382.6386 | 47905.1903 | 48291.8614 | 45570.2352 | 44953.4952 | 39098.9864
Net Energy For Load | 409132 | 424179 | 438864 | 450111 | 461052 | 472339 | 483982
Efficiency | 0 | 0 | 0 | 0 | 0 | 0 | 0
Net Energy For Load + Efficiency | 409132 | 424179 | 438864 | 450111 | 461052 | 472339 | 483982
*Net Imports include losses for pumped storage and intra-regional transmission.
Massachusetts
| 2006 | 2009 | 2012 | 2015 | 2018 | 2021 | 2024
CC | 26066.3819 | 25085.1342 | 19496.9468 | 14793.1502 | 12348.5986 | 10900.9576 | 10807.0833
CT | 1074.8475 | 771.0836 | 866.3486 | 754.9028 | 479.0755 | 255.1884 | 271.3226
Oil/Gas | 4095.7981 | 3376.98 | 2701.584 | 29.3863 | 29.3863 | 29.3863 | 29.3863
Coal | 11805.3988 | 12588.7846 | 12739.2283 | 19517.6788 | 20861.1203 | 20830.8024 | 22561.8795
Nuclear | 5254.3861 | 5254.3861 | 5869.3757 | 5869.3757 | 5869.3757 | 5869.3757 | 5869.3757
Conventional Generation Total | 48296.8124 | 47076.3685 | 41673.4834 | 40964.4938 | 39587.5564 | 37885.7104 | 39539.0474
Other - NUG/Cogen | 782.8347 | 782.8347 | 782.8347 | 782.8347 | 782.8347 | 782.8347 | 782.8347
Existing Renewables | 1524.812 | 1457.2267 | 1234.4175 | 1234.4175 | 1493.2685 | 2156.9992 | 2471.5739
Other Generation Total | 2307.6467 | 2240.0614 | 2017.2522 | 2017.2522 | 2276.1032 | 2939.8339 | 3254.4086
Biomass: Direct Fire | 0 | 0 | 0 | 0 | 0 | 0 | 0
Biomass-Cofiring | 0 | 0 | 0 | 0 | 0 | 0 | 0
Landfill Gas | 35.0645 | 199.7859 | 199.7859 | 233.2194 | 233.2194 | 271.5457 | 271.5457
Hydro | 0 | 24.8434 | 24.8434 | 24.8434 | 24.8434 | 24.8434 | 24.8434
Onshore Wind | 200.9574 | 786.9694 | 947.9019 | 954.6429 | 1848.2349 | 2491.2004 | 2885.5402
Offshore Wind | 0 | 0 | 0 | 0 | 0 | 0 | 0
Solar | 0 | 0 | 0 | 0 | 0 | 0 | 0
Fuel Cell | 0 | 0 | 0 | 0 | 0 | 0 | 0
New Renewable Generation Total | 236.0219 | 1011.5987 | 1172.5312 | 1212.7057 | 2106.2977 | 2787.5895 | 3181.9293
Total | 50840.481 | 50328.0286 | 44863.2668 | 44194.4517 | 43969.9573 | 43613.1338 | 45975.3853
Connecticut
| 2006 | 2009 | 2012 | 2015 | 2018 | 2021 | 2024
CC | 8685.7695 | 8685.7695 | 3400.3006 | 3438.9027 | 2198.6384 | 1968.1593 | 1780.5992
CT | 517.7589 | 94.3606 | 5.941 | 49.1418 | 0 | 0 | 0
Oil/Gas | 2885.0078 | 2289.645 | 1831.716 | 14 | 14 | 14 | 14
Coal | 4137.4229 | 4137.4229 | 19575.3651 | 22101.9474 | 27173.0217 | 28669.5917 | 32058.6461
Nuclear | 15851.3389 | 15851.3389 | 15851.3389 | 16455.1032 | 16455.1032 | 16455.1032 | 16455.1032
Conventional Generation Total | 32077.298 | 31058.5369 | 40664.6616 | 42059.0951 | 45840.7633 | 47106.8542 | 50308.3485
Other - NUG/Cogen | 130.4724 | 130.4724 | 130.4724 | 130.4724 | 130.4724 | 130.4724 | 130.4724
Existing Renewables | 415.7196 | 414.0165 | 415.7196 | 415.7196 | 415.7196 | 420.7351 | 427.6845
Other Generation Total | 546.192 | 544.4889 | 546.192 | 546.192 | 546.192 | 551.2075 | 558.1569
Biomass: Direct Fire | 0 | 0 | 0 | 0 | 0 | 0 | 0
Biomass-Cofiring | 35.4132 | 35.4132 | 35.4132 | 35.4132 | 35.4132 | 35.4132 | 35.4132
Landfill Gas | 21.2018 | 128.8416 | 128.8416 | 150.0434 | 150.0434 | 175.3224 | 175.3224
Hydro | 0 | 28.9916 | 28.9916 | 28.9916 | 28.9916 | 28.9916 | 28.9916
Onshore Wind | 0 | 0 | 0 | 0 | 0 | 0 | 0
Offshore Wind | 0 | 0 | 0 | 0 | 0 | 0 | 0
Solar | 0 | 0 | 0 | 0 | 0 | 0 | 0
Fuel Cell | 0 | 91.7384 | 55.0292 | 110.0584 | 110.0584 | 183.4306 | 183.4306
New Renewable Generation Total | 56.615 | 284.9848 | 248.2756 | 324.5066 | 324.5066 | 423.1578 | 423.1578
Total | 32680.105 | 31888.0106 | 41459.1292 | 42929.7937 | 46711.4619 | 48081.2195 | 51289.6632
Maine
| 2006 | 2009 | 2012 | 2015 | 2018 | 2021 | 2024
CC | 4881.8672 | 5160.8293 | 1484.3046 | 1825.7153 | 1844.3524 | 1114.5439 | 1190.0139
CT | 0 | 0 | 0 | 0 | 0 | 0 | 0
Oil/Gas | 0 | 0 | 0 | 0 | 0 | 0 | 0
Coal | 0 | 0 | 4240.925 | 5518.2245 | 5518.2245 | 5518.2245 | 5518.2245
Nuclear | 0 | 0 | 0 | 0 | 0 | 0 | 0
Conventional Generation Total | 4881.8672 | 5160.8293 | 5725.2296 | 7343.9398 | 7362.5769 | 6632.7684 | 6708.2384
Other - NUG/Cogen | 570.8169 | 570.8169 | 570.8169 | 570.8169 | 570.8169 | 570.8169 | 570.8169
Existing Renewables | 2465.6946 | 2465.6946 | 2465.6946 | 2465.6946 | 2465.6946 | 2465.6946 | 2465.6946
Other Generation Total | 3036.5115 | 3036.5115 | 3036.5115 | 3036.5115 | 3036.5115 | 3036.5115 | 3036.5115
Biomass: Direct Fire | 0 | 0 | 0 | 0 | 0 | 0 | 0
Biomass-Cofiring | 0 | 0 | 0 | 0 | 0 | 0 | 0
Landfill Gas | 8.97 | 50.5581 | 50.5581 | 59.5281 | 59.5281 | 69.3136 | 69.3136
Hydro | 93.8593 | 93.8593 | 93.8593 | 93.8593 | 93.8593 | 93.8593 | 93.8593
Onshore Wind | 1026.2423 | 3532.751 | 4551.1512 | 5381.6826 | 6831.7925 | 9800.8326 | 10426.0905
Offshore Wind | 0 | 0 | 0 | 0 | 0 | 0 | 0
Solar | 0 | 0 | 0 | 0 | 0 | 0 | 0
Fuel Cell | 0 | 0 | 0 | 0 | 0 | 0 | 0
New Renewable Generation Total | 1129.0716 | 3677.1684 | 4695.5686 | 5535.07 | 6985.1799 | 9964.0055 | 10589.2634
Total | 9047.4503 | 11874.5092 | 13457.3097 | 15915.5213 | 17384.2683 | 19633.2854 | 20334.0133
New Hampshire
| 2006 | 2009 | 2012 | 2015 | 2018 | 2021 | 2024
CC | 4681.2623 | 4239.0036 | 1843.6045 | 1336.083 | 694.7727 | 666.0559 | 668.2559
CT | 0 | 0 | 0 | 0 | 0 | 0 | 0
Oil/Gas | 0 | 0 | 0 | 0 | 0 | 0 | 0
Coal | 3773.9426 | 3793.9669 | 3583.0561 | 3583.0561 | 3433.7078 | 2739.2861 | 2423.4945
Nuclear | 8743.8039 | 9156.9986 | 9156.9986 | 9156.9986 | 9156.9986 | 9156.9986 | 9156.9986
Conventional Generation Total | 17199.0088 | 17189.9691 | 14583.6592 | 14076.1377 | 13285.4791 | 12562.3406 | 12248.749
Other - NUG/Cogen | 0 | 0 | 0 | 0 | 0 | 0 | 0
Existing Renewables | 713.4889 | 713.4889 | 713.4889 | 713.4889 | 713.4889 | 713.4889 | 713.4889
Other Generation Total | 713.4889 | 713.4889 | 713.4889 | 713.4889 | 713.4889 | 713.4889 | 713.4889
Biomass: Direct Fire | 0 | 0 | 0 | 0 | 0 | 0 | 0
Biomass-Cofiring | 0 | 0 | 0 | 0 | 0 | 0 | 0
Landfill Gas | 17.1245 | 79.9144 | 79.9144 | 92.9616 | 92.9616 | 109.2707 | 109.2707
Hydro | 0 | 0 | 0 | 0 | 0 | 0 | 0
Onshore Wind | 468.1572 | 1411.7297 | 1975.683 | 2506.5771 | 4201.5505 | 5127.5043 | 6049.7348
Offshore Wind | 0 | 0 | 0 | 0 | 0 | 0 | 0
Solar | 0 | 0 | 0 | 0 | 0 | 0 | 0
Fuel Cell | 0 | 0 | 0 | 0 | 0 | 0 | 0
New Renewable Generation Total | 485.2817 | 1491.6441 | 2055.5974 | 2599.5387 | 4294.5121 | 5236.775 | 6159.0055
Total | 18397.7794 | 19395.1021 | 17352.7455 | 17389.1653 | 18293.4801 | 18512.6045 | 19121.2434
Rhode Island
| 2006 | 2009 | 2012 | 2015 | 2018 | 2021 | 2024
CC | 3541.2451 | 3621.8919 | 2840.8575 | 2160.932 | 2090.2424 | 2052.9865 | 2126.4474
CT | 200.3709 | 200.3709 | 166.7916 | 113.5618 | 111.686 | 111.686 | 125.0605
Oil/Gas | 0 | 0 | 0 | 0 | 0 | 0 | 0
Coal | 0 | 0 | 0 | 1246.4392 | 1246.4392 | 1246.4392 | 1246.4392
Nuclear | 0 | 0 | 0 | 0 | 0 | 0 | 0
Conventional Generation Total | 3741.616 | 3822.2628 | 3007.6491 | 3520.933 | 3448.3676 | 3411.1117 | 3497.9471
Other - NUG/Cogen | 0 | 0 | 0 | 0 | 0 | 0 | 0
Existing Renewables | 2.0703 | 2.0703 | 2.0703 | 2.0703 | 2.0703 | 2.0703 | 2.0703
Other Generation Total | 2.0703 | 2.0703 | 2.0703 | 2.0703 | 2.0703 | 2.0703 | 2.0703
Biomass: Direct Fire | 0 | 0 | 0 | 0 | 0 | 0 | 0
Biomass-Cofiring | 0 | 0 | 0 | 0 | 0 | 0 | 0
Landfill Gas | 5.7082 | 26.0945 | 26.0945 | 30.9872 | 30.9872 | 35.8799 | 35.8799
Hydro | 0 | 0 | 0 | 0 | 0 | 0 | 0
Onshore Wind | 0 | 0 | 0 | 0 | 0 | 0 | 0
Offshore Wind | 0 | 0 | 0 | 0 | 0 | 0 | 0
Solar | 0 | 0 | 0 | 0 | 0 | 0 | 0
Fuel Cell | 0 | 0 | 0 | 0 | 0 | 0 | 0
New Renewable Generation Total | 5.7082 | 26.0945 | 26.0945 | 30.9872 | 30.9872 | 35.8799 | 35.8799
Total | 3749.3945 | 3850.4276 | 3035.8139 | 3553.9905 | 3481.4251 | 3449.0619 | 3535.8973
Vermont
| 2006 | 2009 | 2012 | 2015 | 2018 | 2021 | 2024
CC | 0 | 0 | 0 | 0 | 0 | 0 | 0
CT | 0 | 0 | 0 | 0 | 0 | 0 | 0
Oil/Gas | 0 | 0 | 0 | 0 | 0 | 0 | 0
Coal | 0 | 0 | 0 | 0 | 0 | 0 | 0
Nuclear | 4211.9575 | 4221.824 | 4476.7119 | 4476.7119 | 4476.7119 | 4476.7119 | 4476.7119
Conventional Generation Total | 4211.9575 | 4221.824 | 4476.7119 | 4476.7119 | 4476.7119 | 4476.7119 | 4476.7119
Other - NUG/Cogen | 0 | 0 | 0 | 0 | 0 | 0 | 0
Existing Renewables | 1216.9104 | 1216.9104 | 1216.9104 | 1216.9104 | 1216.9104 | 1216.9104 | 1216.9104
Other Generation Total | 1216.9104 | 1216.9104 | 1216.9104 | 1216.9104 | 1216.9104 | 1216.9104 | 1216.9104
Biomass: Direct Fire | 0 | 0 | 0 | 0 | 0 | 0 | 0
Biomass-Cofiring | 0 | 0 | 0 | 0 | 0 | 0 | 0
Landfill Gas | 0 | 46.4808 | 46.4808 | 53.8199 | 53.8199 | 62.7899 | 62.7899
Hydro | 184.8765 | 184.8765 | 184.8765 | 184.8765 | 184.8765 | 184.8765 | 184.8765
Onshore Wind | 505.8428 | 1595.4388 | 2093.255 | 2581.018 | 4406.8902 | 5841.9845 | 6893.077
Offshore Wind | 0 | 0 | 0 | 0 | 0 | 0 | 0
Solar | 0 | 0 | 0 | 0 | 0 | 0 | 0
Fuel Cell | 0 | 0 | 0 | 0 | 0 | 0 | 0
New Renewable Generation Total | 690.7193 | 1826.7961 | 2324.6123 | 2819.7144 | 4645.5866 | 6089.6509 | 7140.7434
Total | 6119.5872 | 7265.5305 | 8018.2346 | 8513.3367 | 10339.2089 | 11783.2732 | 12834.3657
New York
| 2006 | 2009 | 2012 | 2015 | 2018 | 2021 | 2024
CC | 33442.8849 | 37366.4524 | 22815.3954 | 24842.0252 | 23578.3443 | 24430.703 | 25740.2759
CT | 8231.9675 | 6737.5122 | 4947.1454 | 3081.5964 | 2922.7838 | 2817.2235 | 2828.8731
Oil/Gas | 13012.6603 | 10673.9365 | 8866.2503 | 6655.8064 | 6641.9538 | 6628.1693 | 6621.7738
Coal | 24462.4132 | 25321.149 | 61103.7621 | 64541.2793 | 68194.3511 | 67604.4144 | 67900.1869
Nuclear | 39833.6472 | 41238.5808 | 41238.5808 | 42817.6318 | 42817.6318 | 42817.6318 | 42817.6318
Conventional Generation Total | 118983.5731 | 121337.6309 | 138971.134 | 141938.3391 | 144155.0648 | 144298.142 | 145908.7415
Other - NUG/Cogen | 3930.4826 | 3930.4826 | 3930.4826 | 3930.4826 | 3930.4826 | 3930.4826 | 3930.4826
Existing Renewables | 25475.3187 | 25475.3187 | 26704.6673 | 26897.5241 | 26720.219 | 26726.9805 | 26726.9805
Other Generation Total | 29405.8013 | 29405.8013 | 30635.1499 | 30828.0067 | 30650.7016 | 30657.4631 | 30657.4631
Biomass: Direct Fire | 0 | 0 | 0 | 0 | 0 | 0 | 0
Biomass-Cofiring | 0 | 150.8107 | 150.8107 | 150.8107 | 140.692 | 140.692 | 128.1936
Landfill Gas | 141.8888 | 724.9376 | 724.9376 | 846.44 | 846.44 | 987.5134 | 987.5134
Hydro | 66.3618 | 260.3994 | 260.3994 | 260.3994 | 260.3994 | 260.3994 | 260.3994
Onshore Wind | 1887.7307 | 5689.5285 | 5727.1528 | 5727.1528 | 5727.1528 | 6987.8595 | 6987.8595
Offshore Wind | 0 | 0 | 0 | 0 | 0 | 0 | 0
Solar | 0 | 0 | 0 | 0 | 0 | 0 | 0
Fuel Cell | 0 | 0 | 0 | 0 | 0 | 0 | 0
New Renewable Generation Total | 2095.9813 | 6825.6762 | 6863.3005 | 6984.8029 | 6974.6842 | 8376.4643 | 8363.9659
Total | 150485.3557 | 157569.1084 | 176469.5844 | 179751.1487 | 181780.4506 | 183332.0694 | 184930.1705
Delmarva
| 2006 | 2009 | 2012 | 2015 | 2018 | 2021 | 2024
CC | 1007.1576 | 5148.8402 | 3718.553 | 3296.0448 | 2294.4741 | 1549.8414 | 1549.8414
CT | 54.991 | 43.8821 | 1.8026 | 1.8026 | 1.8026 | 1.8026 | 1.8026
Oil/Gas | 0 | 0 | 0 | 0 | 0 | 0 | 0
Coal | 8620.8118 | 8857.3484 | 18371.8478 | 19804.5433 | 22706.0688 | 23769.1391 | 24455.1472
Nuclear | 0 | 0 | 0 | 0 | 0 | 0 | 0
Conventional Generation Total | 9682.9604 | 14050.0707 | 22092.2034 | 23102.3907 | 25002.3455 | 25320.7831 | 26006.7912
Other - NUG/Cogen | 864.38 | 864.38 | 864.38 | 864.38 | 864.38 | 864.38 | 864.38
Existing Renewables | 0 | 0 | 0 | 0 | 0 | 0 | 0
Other Generation Total | 864.38 | 864.38 | 864.38 | 864.38 | 864.38 | 864.38 | 864.38
Biomass: Direct Fire | 0 | 0 | 0 | 0 | 0 | 0 | 0
Biomass-Cofiring | 0 | 0 | 0 | 0 | 0 | 0 | 0
Landfill Gas | 60.3435 | 450.9454 | 450.9454 | 525.967 | 525.967 | 614.0359 | 614.0359
Hydro | 0 | 0 | 0 | 0 | 0 | 0 | 0
Onshore Wind | 0 | 24.5241 | 24.5241 | 24.5241 | 24.5241 | 61.5555 | 61.5555
Offshore Wind | 0 | 0 | 0 | 0 | 0 | 0 | 0
Solar | 0 | 0 | 0 | 0 | 0 | 0 | 0
Fuel Cell | 0 | 0 | 0 | 0 | 0 | 0 | 0
New Renewable Generation Total | 60.3435 | 475.4695 | 475.4695 | 550.4911 | 550.4911 | 675.5914 | 675.5914
Total | 10607.6839 | 15389.9202 | 23432.0529 | 24517.2618 | 26417.2166 | 26860.7545 | 27546.7626
New Jersey
| 2006 | 2009 | 2012 | 2015 | 2018 | 2021 | 2024
CC | 9647.7618 | 17869.688 | 14118.7716 | 15035.7961 | 13228.7614 | 11462.3137 | 10190.1494
CT | 453.4523 | 337.4751 | 288.6695 | 333.1331 | 327.5325 | 327.5325 | 327.5325
Oil/Gas | 492.8948 | 452.8178 | 381.4003 | 231.0923 | 192.4803 | 192.4803 | 192.4803
Coal | 13601.8692 | 11801.174 | 12347.6992 | 12805.5869 | 16568.3663 | 22238.0419 | 30685.7129
Nuclear | 29872.9292 | 31383.5462 | 32057.3834 | 32632.0572 | 32632.0572 | 33397.0908 | 33397.0908
Conventional Generation Total | 54068.9073 | 61844.7011 | 59193.924 | 61037.6656 | 62949.1977 | 67617.4592 | 74792.9659
Other - NUG/Cogen | 522.2975 | 522.2975 | 522.2975 | 522.2975 | 522.2975 | 522.2975 | 522.2975
Existing Renewables | 664.9944 | 664.9944 | 664.9944 | 664.9944 | 664.9944 | 664.9944 | 664.9944
Other Generation Total | 1187.2919 | 1187.2919 | 1187.2919 | 1187.2919 | 1187.2919 | 1187.2919 | 1187.2919
Biomass: Direct Fire | 0 | 0 | 0 | 0 | 0 | 0 | 0
Biomass-Cofiring | 646.2027 | 683.0544 | 800.9408 | 800.9408 | 800.9408 | 800.9408 | 800.9408
Landfill Gas | 258.4985 | 1276.1835 | 1276.1835 | 1489.8321 | 1489.8321 | 1738.5452 | 1738.5452
Hydro | 0 | 0 | 0 | 0 | 0 | 0 | 0
Onshore Wind | 36.7861 | 98.0963 | 147.1445 | 147.1445 | 147.1445 | 147.1445 | 147.1445
Offshore Wind | 0 | 0 | 0 | 0 | 0 | 0 | 0
Solar | 42.834 | 146.397 | 265.188 | 391.594 | 529.889 | 628.721 | 648.624
Fuel Cell | 0 | 0 | 0 | 0 | 0 | 0 | 0
New Renewable Generation Total | 984.3213 | 2203.7312 | 2489.4568 | 2829.5114 | 2967.8064 | 3315.3515 | 3335.2545
Total | 56240.5205 | 65235.7242 | 62870.6727 | 65054.4689 | 67104.296 | 72120.1026 | 79315.5123
NEPOOL
| 2006 | 2009 | 2012 | 2015 | 2018 | 2021 | 2024
CC | 47856.526 | 46792.6285 | 29066.014 | 23554.7832 | 19176.6045 | 16702.7032 | 16572.3997
CT | 1792.9773 | 1065.8151 | 1039.0812 | 917.6064 | 590.7615 | 366.8744 | 396.3831
Oil/Gas | 6980.8059 | 5666.625 | 4533.3 | 43.3863 | 43.3863 | 43.3863 | 43.3863
Coal | 19716.7643 | 20520.1744 | 40138.5745 | 51967.346 | 58232.5135 | 59004.3439 | 63808.6838
Nuclear | 34061.4864 | 34484.5476 | 35354.4251 | 35958.1894 | 35958.1894 | 35958.1894 | 35958.1894
Conventional Generation Total | 110408.5599 | 108529.7906 | 110131.3948 | 112441.3113 | 114001.4552 | 112075.4972 | 116779.0423
Other - NUG/Cogen | 1484.124 | 1484.124 | 1484.124 | 1484.124 | 1484.124 | 1484.124 | 1484.124
Existing Renewables | 6338.6958 | 6269.4074 | 6048.3013 | 6048.3013 | 6307.1523 | 6975.8985 | 7297.4226
Other Generation Total | 7822.8198 | 7753.5314 | 7532.4253 | 7532.4253 | 7791.2763 | 8460.0225 | 8781.5466
Biomass: Direct Fire | 0 | 0 | 0 | 0 | 0 | 0 | 0
Biomass-Cofiring | 35.4132 | 35.4132 | 35.4132 | 35.4132 | 35.4132 | 35.4132 | 35.4132
Landfill Gas | 88.069 | 531.6753 | 531.6753 | 620.5596 | 620.5596 | 724.1222 | 724.1222
Hydro | 278.7358 | 332.5708 | 332.5708 | 332.5708 | 332.5708 | 332.5708 | 332.5708
Onshore Wind | 2201.1997 | 7326.8889 | 9567.9911 | 11423.9206 | 17288.4681 | 23261.5218 | 26254.4425
Offshore Wind | 0 | 0 | 0 | 0 | 0 | 0 | 0
Solar | 0 | 0 | 0 | 0 | 0 | 0 | 0
Fuel Cell | 0 | 91.7384 | 55.0292 | 110.0584 | 110.0584 | 183.4306 | 183.4306
New Renewable Generation Total | 2603.4177 | 8318.2866 | 10522.6796 | 12522.5226 | 18387.0701 | 24537.0586 | 27529.9793
Total | 120834.7974 | 124601.6086 | 128186.4997 | 132496.2592 | 140179.8016 | 145072.5783 | 153090.5682
RGGI PJM
| 2006 | 2009 | 2012 | 2015 | 2018 | 2021 | 2024
CC | 10654.9194 | 23018.5282 | 17837.3246 | 18331.8409 | 15523.2355 | 13012.1551 | 11739.9908
CT | 508.4433 | 381.3572 | 290.4721 | 334.9357 | 329.3351 | 329.3351 | 329.3351
Oil/Gas | 492.8948 | 452.8178 | 381.4003 | 231.0923 | 192.4803 | 192.4803 | 192.4803
Coal | 22222.681 | 20658.5224 | 30719.547 | 32610.1302 | 39274.4351 | 46007.181 | 55140.8601
Nuclear | 29872.9292 | 31383.5462 | 32057.3834 | 32632.0572 | 32632.0572 | 33397.0908 | 33397.0908
Conventional Generation Total | 63751.8677 | 75894.7718 | 81286.1274 | 84140.0563 | 87951.5432 | 92938.2423 | 100799.7571
Other - NUG/Cogen | 1386.6775 | 1386.6775 | 1386.6775 | 1386.6775 | 1386.6775 | 1386.6775 | 1386.6775
Existing Renewables | 664.9944 | 664.9944 | 664.9944 | 664.9944 | 664.9944 | 664.9944 | 664.9944
Other Generation Total | 2051.6719 | 2051.6719 | 2051.6719 | 2051.6719 | 2051.6719 | 2051.6719 | 2051.6719
Biomass: Direct Fire | 0 | 0 | 0 | 0 | 0 | 0 | 0
Biomass-Cofiring | 646.2027 | 683.0544 | 800.9408 | 800.9408 | 800.9408 | 800.9408 | 800.9408
Landfill Gas | 318.842 | 1727.1289 | 1727.1289 | 2015.7991 | 2015.7991 | 2352.5811 | 2352.5811
Hydro | 0 | 0 | 0 | 0 | 0 | 0 | 0
Onshore Wind | 36.7861 | 122.6204 | 171.6686 | 171.6686 | 171.6686 | 208.7 | 208.7
Offshore Wind | 0 | 0 | 0 | 0 | 0 | 0 | 0
Solar | 42.834 | 146.397 | 265.188 | 391.594 | 529.889 | 628.721 | 648.624
Fuel Cell | 0 | 0 | 0 | 0 | 0 | 0 | 0
New Renewable Generation Total | 1044.6648 | 2679.2007 | 2964.9263 | 3380.0025 | 3518.2975 | 3990.9429 | 4010.8459
Total | 66848.2044 | 80625.6444 | 86302.7256 | 89571.7307 | 93521.5126 | 98980.8571 | 106862.2749
Eastern Interconnect Without RGGI
| 2006 | 2009 | 2012 | 2015 | 2018 | 2021 | 2024
CC | 202462.0927 | 296308.6291 | 254072.8077 | 205777.2666 | 181047.3677 | 173456.1429 | 160010.8189
CT | 9933.7655 | 15077.3044 | 14953.0669 | 13242.2554 | 13066.5912 | 14493.3361 | 15221.6586
Oil/Gas | 6562.284 | 5928.0919 | 1878.499 | 1772.8459 | 1373.9154 | 1352.3578 | 1350.7911
Coal | 1743549.8575 | 1779310.0107 | 1983851.5402 | 2198047.1573 | 2391851.864 | 2560914.9293 | 2755988.0282
Nuclear | 555672.099 | 576577.5658 | 583404.4542 | 584331.6592 | 584331.6592 | 584747.8516 | 585141.0346
Conventional Generation Total | 2518180.0987 | 2673201.6019 | 2838160.368 | 3003171.1844 | 3171671.3975 | 3334964.6177 | 3517712.3314
Other - NUG/Cogen | 22749.8812 | 22749.8812 | 22749.8812 | 22749.8812 | 22749.8812 | 22749.8812 | 22749.8812
Existing Renewables | 90011.8867 | 87760.1285 | 87760.1285 | 89049.5977 | 90767.879 | 90767.879 | 90771.6406
Other Generation Total | 112761.7679 | 110510.0097 | 110510.0097 | 111799.4789 | 113517.7602 | 113517.7602 | 113521.5218
Biomass: Direct Fire | 0 | 0 | 0 | 0 | 0 | 0 | 0
Biomass-Cofiring | 0 | 0 | 0 | 0 | 0 | 0 | 0
Landfill Gas | 247.0822 | 1176.6984 | 1176.6984 | 1372.4071 | 1372.4071 | 1602.3648 | 1602.3648
Hydro | 0 | 0 | 0 | 0 | 0 | 0 | 0
Onshore Wind | 230.6214 | 607.5086 | 766.7447 | 777.1171 | 787.1654 | 837.6127 | 837.6127
Offshore Wind | 0 | 0 | 0 | 0 | 0 | 0 | 0
Solar | 4.5077 | 18.0307 | 183.5929 | 429.8635 | 708.9562 | 908.4018 | 939.1756
Fuel Cell | 0 | 0 | 0 | 0 | 0 | 0 | 0
New Renewable Generation Total | 482.2113 | 1802.2377 | 2127.036 | 2579.3877 | 2868.5287 | 3348.3793 | 3379.1531
Total | 2631424.0779 | 2785513.8493 | 2950797.4137 | 3117550.051 | 3288057.6864 | 3451830.7572 | 3634613.0063
Eastern Interconnect
| 2006 | 2009 | 2012 | 2015 | 2018 | 2021 | 2024
CC | 294416.423 | 403486.2382 | 323791.5417 | 272505.9159 | 239325.552 | 227601.7042 | 214063.4853
CT | 20467.1536 | 23261.9889 | 21229.7656 | 17576.3939 | 16909.4716 | 18006.7691 | 18776.2499
Oil/Gas | 6562.284 | 5928.0919 | 1878.499 | 1772.8459 | 1373.9154 | 1352.3578 | 1350.7911
Coal | 1743549.8575 | 1779310.0107 | 1983851.5402 | 2198047.1573 | 2391851.864 | 2560914.9293 | 2755988.0282
Nuclear | 557678.099 | 578586.5658 | 585416.4542 | 586346.6592 | 586349.6592 | 586768.8516 | 587165.0346
Conventional Generation Total | 2622673.8171 | 2790572.8955 | 2916167.8007 | 3076248.9722 | 3235810.4622 | 3394644.612 | 3577343.5891
Other - NUG/Cogen | 23267.6401 | 22844.2418 | 22755.8222 | 22799.023 | 22749.8812 | 22749.8812 | 22749.8812
Existing Renewables | 92896.8945 | 90049.7735 | 89591.8445 | 89063.5977 | 90781.879 | 90781.879 | 90785.6406
Other Generation Total | 116164.5346 | 112894.0153 | 112347.6667 | 111862.6207 | 113531.7602 | 113531.7602 | 113535.5218
Biomass: Direct Fire | 15851.3389 | 15851.3389 | 15851.3389 | 16455.1032 | 16455.1032 | 16455.1032 | 16455.1032
Biomass-Cofiring | 32077.298 | 31058.5369 | 40664.6616 | 42059.0951 | 45840.7633 | 47106.8542 | 50308.3485
Landfill Gas | 377.5546 | 1307.1708 | 1307.1708 | 1502.8795 | 1502.8795 | 1732.8372 | 1732.8372
Hydro | 415.7196 | 414.0165 | 415.7196 | 415.7196 | 415.7196 | 420.7351 | 427.6845
Onshore Wind | 546.192 | 544.4889 | 546.192 | 546.192 | 546.192 | 551.2075 | 558.1569
Offshore Wind | 0 | 0 | 0 | 0 | 0 | 0 | 0
Solar | 39.9209 | 53.4439 | 219.0061 | 465.2767 | 744.3694 | 943.815 | 974.5888
Fuel Cell | 21.2018 | 128.8416 | 128.8416 | 150.0434 | 150.0434 | 175.3224 | 175.3224
New Renewable Generation Total | 49329.2258 | 49357.8375 | 59132.9306 | 61594.3095 | 65655.0704 | 67385.8746 | 70632.0415
Total | 2788167.5775 | 2952824.7483 | 3087648.398 | 3249705.9024 | 3414997.2928 | 3575562.2468 | 3761511.1524
Canada
| 2006 | 2009 | 2012 | 2015 | 2018 | 2021 | 2024
CC | 778.8547 | 1899.5842 | 3908.9949 | 2343.0127 | 3083.1458 | 3274.9733 | 3249.423
CT | 828.823 | 932.094 | 2090.8195 | 1393.338 | 2791.1219 | 3889.9023 | 4745.9692
Oil/Gas | 0 | 0 | 0 | 0 | 0 | 0 | 0
Coal | 59678.7275 | 59678.7275 | 59678.7275 | 59678.7275 | 59678.7275 | 59678.7275 | 59678.7275
Nuclear | 96441.7274 | 104854.3898 | 104854.3898 | 119333.9609 | 139306.9061 | 165047.5136 | 184345.4066
Conventional Generation Total | 157728.1326 | 167364.7955 | 170532.9317 | 182749.0391 | 204859.9013 | 231891.1167 | 252019.5263
Other - NUG/Cogen | 4264.7603 | 4264.7603 | 4264.7603 | 4264.7603 | 4264.7603 | 4264.7603 | 4264.7603
Existing Renewables | 243200.9828 | 247503.0797 | 247418.1284 | 247481.1018 | 247501.8231 | 247506.7253 | 247506.7253
Other Generation Total | 247465.7431 | 251767.84 | 251682.8887 | 251745.8621 | 251766.5834 | 251771.4856 | 251771.4856
Biomass: Direct Fire | 0 | 0 | 0 | 0 | 0 | 0 | 0
Biomass-Cofiring | 0 | 0 | 0 | 0 | 0 | 0 | 0
Landfill Gas | 0 | 0 | 0 | 0 | 0 | 0 | 0
Hydro | 0 | 0 | 0 | 0 | 0 | 0 | 0
Onshore Wind | 0 | 0 | 977.2343 | 6895.8375 | 6895.8375 | 6895.8375 | 6895.8375
Offshore Wind | 0 | 0 | 0 | 0 | 0 | 0 | 0
Solar | 0 | 0 | 0 | 0 | 0 | 0 | 0
Fuel Cell | 0 | 0 | 0 | 0 | 0 | 0 | 0
New Renewable Generation Total | 0 | 0 | 977.2343 | 6895.8375 | 6895.8375 | 6895.8375 | 6895.8375
Total | 405193.8757 | 419132.6355 | 423193.0547 | 441390.7387 | 463522.3222 | 490558.4398 | 510686.8494
Eastern Interconnect + Canada
| 2006 | 2009 | 2012 | 2015 | 2018 | 2021 | 2024
CC | 295195.2777 | 405385.8224 | 327700.5366 | 274848.9286 | 242408.6978 | 230876.6775 | 217312.9083
CT | 21295.9766 | 24194.0829 | 23320.5851 | 18969.7319 | 19700.5935 | 21896.6714 | 23522.2191
Oil/Gas | 6562.284 | 5928.0919 | 1878.499 | 1772.8459 | 1373.9154 | 1352.3578 | 1350.7911
Coal | 1803228.585 | 1838988.7382 | 2043530.2677 | 2257725.8848 | 2451530.5915 | 2620593.6568 | 2815666.7557
Nuclear | 654119.8264 | 683440.9556 | 690270.844 | 705680.6201 | 725656.5653 | 751816.3652 | 771510.4412
Conventional Generation Total | 2780401.9497 | 2957937.691 | 3086700.7324 | 3258998.0113 | 3440670.3635 | 3626535.7287 | 3829363.1154
Other - NUG/Cogen | 27532.4004 | 27109.0021 | 27020.5825 | 27063.7833 | 27014.6415 | 27014.6415 | 27014.6415
Existing Renewables | 336097.8773 | 337552.8532 | 337009.9729 | 336544.6995 | 338283.7021 | 338288.6043 | 338292.3659
Other Generation Total | 363630.2777 | 364661.8553 | 364030.5554 | 363608.4828 | 365298.3436 | 365303.2458 | 365307.0074
Biomass: Direct Fire | 15851.3389 | 15851.3389 | 15851.3389 | 16455.1032 | 16455.1032 | 16455.1032 | 16455.1032
Biomass-Cofiring | 32077.298 | 31058.5369 | 40664.6616 | 42059.0951 | 45840.7633 | 47106.8542 | 50308.3485
Landfill Gas | 377.5546 | 1307.1708 | 1307.1708 | 1502.8795 | 1502.8795 | 1732.8372 | 1732.8372
Hydro | 415.7196 | 414.0165 | 415.7196 | 415.7196 | 415.7196 | 420.7351 | 427.6845
Onshore Wind | 546.192 | 544.4889 | 1523.4263 | 7442.0295 | 7442.0295 | 7447.045 | 7453.9944
Offshore Wind | 0 | 0 | 0 | 0 | 0 | 0 | 0
Solar | 39.9209 | 53.4439 | 219.0061 | 465.2767 | 744.3694 | 943.815 | 974.5888
Fuel Cell | 21.2018 | 128.8416 | 128.8416 | 150.0434 | 150.0434 | 175.3224 | 175.3224
New Renewable Generation Total | 49329.2258 | 49357.8375 | 60110.1649 | 68490.147 | 72550.9079 | 74281.7121 | 77527.879
Total | 3193361.4532 | 3371957.3838 | 3510841.4527 | 3691096.6411 | 3878519.615 | 4066120.6866 | 4272198.0018

## Fuel Consumption
RGGI Reference Scenario with High Emissions ($7 Gas with Coal Builds) Summary
IPM Reference Scenario Results
2005-09-14
Coal Consumption (Tbtu)
| 2006 | 2009 | 2012 | 2015 | 2018 | 2021 | 2024
MA | 39.148 | 48.0386 | 46.3708 | 95.1757 | 105.0236 | 104.8289 | 116.9798
CT | 41.8844 | 41.2796 | 154.713 | 172.7708 | 208.9736 | 219.8606 | 244.2618
ME | 0 | 0 | 31.161 | 40.3576 | 40.3576 | 40.3576 | 40.3576
NH | 37.1761 | 37.5438 | 34.2991 | 34.2991 | 32.824 | 25.9571 | 22.8887
RI | 68.6583 | 68.6583 | 68.6583 | 77.6327 | 77.6327 | 77.6327 | 77.4823
VT | 0 | 0 | 0 | 0 | 0 | 0 | 0
NY | 243.4868 | 253.8481 | 515.1815 | 538.8098 | 563.7231 | 558.4096 | 558.7549
DELMARVA | 80.38 | 83.7744 | 165.9995 | 175.1733 | 194.9874 | 200.3065 | 203.8729
NJ | 137.8485 | 120.6573 | 127.0836 | 129.6806 | 156.2187 | 196.6683 | 256.8617
Total | 648.5821 | 653.8001 | 1143.4668 | 1263.8996 | 1379.7407 | 1424.0213 | 1521.4597
Gas Consumption (Tbtu)
| 2006 | 2009 | 2012 | 2015 | 2018 | 2021 | 2024
MA | 159 | 156 | 152 | 97 | 76 | 69 | 68
CT | 48 | 44 | 37 | 19 | 10 | 11 | 10
ME | 33 | 35 | 10 | 12 | 12 | 8 | 8
NH | 32 | 29 | 13 | 9 | 5 | 5 | 5
RI | 71 | 65 | 40 | 31 | 31 | 27 | 27
VT | 0 | 0 | 0 | 0 | 0 | 0 | 0
NY | 270 | 291 | 169 | 203 | 225 | 179 | 186
DELMARVA | 11 | 37 | 25 | 22 | 16 | 11 | 11
NJ | 60 | 108 | 97 | 96 | 84 | 73 | 64
Total | 684 | 765 | 543 | 489 | 459 | 383 | 379
Oil Consumption (TBtu)
| 2006 | 2009 | 2012 | 2015 | 2018 | 2021 | 2024
MA | 40.5 | 33.7 | 0.6 | 0 | 0 | 0.2 | 0.2
CT | 28.8 | 23 | 0 | 0 | 0 | 0.1 | 0.1
ME | 0 | 0 | 0 | 0 | 0 | 0 | 0
NH | 0 | 0 | 0 | 0 | 0 | 0 | 0
RI | 0 | 0 | 0 | 0 | 0 | 0 | 0
VT | 0 | 0 | 0 | 0 | 0 | 0 | 0
NY | 180.4 | 150.7 | 122.7 | 61.3 | 28 | 78.8 | 79.1
DELMARVA | 0 | 0 | 0 | 0 | 0 | 0 | 0
NJ | 4.1 | 2.7 | 0.5 | 0 | 0 | 0.6 | 1
Total | 253.8 | 210.1 | 123.8 | 61.3 | 28 | 79.7 | 80.4

## Emissions
RGGI Reference Scenario with High Emissions ($7 Gas with Coal Builds) Summary
IPM Reference Scenario Results
2005-09-14
CO2 Emissions [Million Tons]
| 2006 | 2009 | 2012 | 2015 | 2018 | 2021 | 2024
MA | 25.5138 | 25.3699 | 21.6157 | 23.1527 | 23.0679 | 22.4183 | 23.6363
CT | 10.6036 | 9.8815 | 18.4001 | 19.2613 | 22.4473 | 23.5196 | 25.9483
ME | 1.9528 | 2.0877 | 3.807 | 4.8943 | 4.906 | 4.6209 | 4.6515
NH | 5.3544 | 5.251 | 4.3077 | 4.1116 | 3.7027 | 2.9958 | 2.6818
RI | 1.5199 | 1.5642 | 1.2342 | 1.8589 | 1.8291 | 1.8172 | 1.8528
VT | 0 | 0.02721 | 0.02721 | 0.031506 | 0.031506 | 0.036757 | 0.036757
NY | 55.8585 | 55.458 | 73.6013 | 72.3319 | 73.3579 | 74.586 | 75.141
DELMARVA | 8.9008 | 11.0149 | 18.864 | 19.6703 | 21.2604 | 21.5401 | 21.9128
NJ | 18.281 | 20.0794 | 18.8862 | 19.6184 | 21.6147 | 25.245 | 30.9475
Total RGGI Emissions | 127.9848 | 130.7338 | 160.7434 | 164.9308 | 172.2175 | 176.7797 | 186.8087
Total Emissions at Affected Plants | 123.5 | 125.4 | 156 | 161.6 | 168.9 | 173 | 183.1
Eastern Interconnect without RGGI Emissions | 2231.8064 | 2324.9911 | 2458.546 | 2580.5688 | 2694.5643 | 2798.4996 | 2910.6981
Total Eastern Interconnect Emissions | 2359.7912 | 2455.7249 | 2619.2894 | 2745.4996 | 2866.7818 | 2975.2793 | 3097.5068
Total Canadian Emissions | 64.9485 | 65.4376 | 66.6693 | 65.8029 | 66.6887 | 67.2552 | 67.6581
NOX Emissions [Thousand Tons]
| 2006 | 2009 | 2012 | 2015 | 2018 | 2021 | 2024
MA | 17.0583 | 16.3102 | 13.1582 | 12.1923 | 11.7943 | 11.6646 | 11.8327
CT | 5.921 | 4.8465 | 6.8909 | 5.9045 | 6.6474 | 6.9398 | 7.5368
ME | 0.3438 | 0.4136 | 0.94 | 1.2044 | 1.2065 | 1.1689 | 1.1741
NH | 3.6651 | 3.7424 | 2.7793 | 2.7606 | 2.5954 | 2.05 | 1.7987
RI | 0.4008 | 0.4314 | 0.3524 | 0.496 | 0.4896 | 0.4931 | 0.5082
VT | 0 | 0.0572 | 0.0572 | 0.0662 | 0.0662 | 0.0772 | 0.0772
NY | 45.8371 | 38.2049 | 38.7166 | 33.1323 | 33.4388 | 33.0215 | 32.7679
DELMARVA | 12.8004 | 13.7107 | 17.248 | 16.4053 | 15.2531 | 13.56 | 13.0761
NJ | 19.5485 | 9.6825 | 9.4021 | 9.4918 | 9.773 | 10.9959 | 12.421
Total | 105.575 | 87.3994 | 89.5447 | 81.6534 | 81.2643 | 79.971 | 81.1927
SO2 Emissions [Thousand Tons]
| 2006 | 2009 | 2012 | 2015 | 2018 | 2021 | 2024
MA | 26.6574 | 22.4942 | 16.691 | 20.2634 | 20.9632 | 20.0276 | 20.3128
CT | 10.0367 | 8.6019 | 14.0962 | 15.2262 | 17.9989 | 15.344 | 17.1741
ME | 0 | 0 | 2.3371 | 3.0268 | 3.0268 | 3.0268 | 3.0268
NH | 35.2172 | 3.6789 | 2.0231 | 2.0231 | 1.9421 | 1.5643 | 1.3883
RI | 0 | 0 | 0 | 0.6731 | 0.6731 | 0.6731 | 0.6731
VT | 0 | 0 | 0 | 0 | 0 | 0 | 0
NY | 101.0115 | 93.5092 | 110.7867 | 95.2124 | 88.8031 | 86.3814 | 77.0903
DELMARVA | 95.5286 | 57.7782 | 71.3336 | 68.269 | 52.1468 | 38.912 | 34.7033
NJ | 69.8637 | 30.4096 | 19.2446 | 17.9393 | 17.278 | 20.2706 | 25.3577
Total | 338.3151 | 216.472 | 236.5123 | 222.6333 | 202.832 | 186.1998 | 179.7264
MER Emissions [Tons]
| 2006 | 2009 | 2012 | 2015 | 2018 | 2021 | 2024
MA | 0.2104 | 0.2652 | 0.1701 | 0.2157 | 0.2072 | 0.1935 | 0.1968
CT | 0.1632 | 0.09 | 0.1946 | 0.2111 | 0.2449 | 0.2501 | 0.2729
ME | 0 | 0 | 0.0291 | 0.0377 | 0.0377 | 0.0377 | 0.0377
NH | 0.107 | 0.022 | 0.0193 | 0.0193 | 0.0186 | 0.015 | 0.0134
RI | 0 | 0 | 0 | 0.0084 | 0.0084 | 0.0084 | 0.0084
VT | 0 | 0 | 0 | 0 | 0 | 0 | 0
NY | 0.7195 | 0.634 | 0.7747 | 0.7767 | 0.7812 | 0.7511 | 0.7099
DELMARVA | 0.227 | 0.147 | 0.1767 | 0.1411 | 0.1617 | 0.1621 | 0.1574
NJ | 0.3966 | 0.1151 | 0.1073 | 0.1115 | 0.1219 | 0.1598 | 0.2013
Total | 1.8237 | 1.2733 | 1.4718 | 1.5215 | 1.5816 | 1.5777 | 1.5978

## Allowance Prices
RGGI Reference Scenario with High Emissions ($7 Gas with Coal Builds) Summary
IPM Reference Scenario Results
2005-09-14
Allowance Prices (2003$)
| 2006 | 2009 | 2012 | 2015 | 2018 | 2021 | 2024
NOX SIP Call ($/ton) | 3195 | 3623 | 0 | 0 | 0 | 0 | 0
National Annual NOX ($/ton) | 0 | 0 | 1502 | 1832 | 2236 | 2369 | 1914
Title IV SO2 ($/ton) | 829.3 | 1012 | 1235 | 1507 | 1839 | 2244 | 2738
National Hg ($/Lb.) | 0 | 0 | 24150 | 29470 | 35960 | 43880 | 53550
Regional CO2 ($/ton) | 0 | 0 | 0 | 0 | 0 | 0 | 0
Renewable Energy Credit Prices (2003$)
| 2006 | 2009 | 2012 | 2015 | 2018 | 2021 | 2024
RPS North ($/MWh) | 0 | 0 | 4.843 | 1.385 | 1.172 | 0 | 0
RPS South ($/MWh) | 0 | 0 | 4.843 | 1.385 | 1.172 | 0 | 0
NJ Solar Tier RPS ($/MWh) | 225.6 | 193.6 | 220.2 | 211.3 | 181.2 | 181.5 | 182.2
PA Solar Tier RPS ($/MWh) | 221.1 | 189.8 | 210.2 | 203.7 | 175.1 | 175 | 175.7

## Prices
RGGI Reference Scenario with High Emissions ($7 Gas with Coal Builds) Summary
IPM Reference Scenario Results
2005-09-14
Firm Power Prices (2003$/MWh)
| 2006 | 2009 | 2012 | 2015 | 2018 | 2021 | 2024
MA | 55.9951 | 68.6595 | 56.3556 | 56.765 | 56.8114 | 55.8431 | 55.7496
CT | 59.2167 | 73.6868 | 54.7726 | 52.8112 | 51.9884 | 51.1798 | 50.0733
ME | 54.5764 | 64.513 | 54.5475 | 53.8937 | 52.8784 | 49.1232 | 49.6119
NH | 54.7094 | 66.4596 | 55.3273 | 55.4853 | 55.3718 | 54.1626 | 53.6344
RI | 55.8395 | 67.6896 | 55.4173 | 55.7253 | 55.7018 | 54.6026 | 54.1044
VT | 56.3095 | 67.4496 | 54.8973 | 55.1153 | 54.8618 | 53.6526 | 53.1744
NY | 63.8854 | 73.6048 | 55.7381 | 57.0729 | 57.1518 | 56.5072 | 56.4365
DELMARVA | 45.911 | 62.6713 | 47.0881 | 45.8311 | 45.156 | 44.5555 | 43.735
NJ | 45.091 | 61.8613 | 47.8181 | 47.2311 | 46.506 | 45.8255 | 44.975
RGGI Price | 56.6209 | 69.2005 | 52.7696 | 52.71 | 52.2235 | 51.4742 | 51.0961
Energy Prices (2003$/MWh)
| 2006 | 2009 | 2012 | 2015 | 2018 | 2021 | 2024
MA | 55.2051 | 54.985 | 53.218 | 52.8455 | 51.7691 | 50.416 | 48.7967
CT | 58.07 | 57.39 | 51.1305 | 48.62 | 46.715 | 45.4098 | 44.075
ME | 53.96 | 53.86 | 52.1 | 50.84 | 49.69 | 47.96 | 46
NH | 53.98 | 53.85 | 52.43 | 51.87 | 50.72 | 49.15 | 47.22
RI | 55.11 | 55.08 | 52.52 | 52.11 | 51.05 | 49.59 | 47.69
VT | 55.58 | 54.84 | 52 | 51.5 | 50.21 | 48.64 | 46.76
NY | 58.4018 | 57.2443 | 49.1878 | 48.1339 | 47.493 | 46.5184 | 46.2945
DELMARVA | 45.54 | 47.04 | 42.66 | 40.29 | 37.89 | 36.85 | 35.88
NJ | 44.72 | 46.23 | 43.39 | 41.69 | 39.24 | 38.12 | 37.12
RGGI Price | 54.082 | 53.8391 | 48.6976 | 47.422 | 46.0592 | 44.9282 | 44.0454
Capacity Prices (2003$/kW-yr)
| 2006 | 2009 | 2012 | 2015 | 2018 | 2021 | 2024
MA | 6.92 | 119.7887 | 27.485 | 34.3351 | 44.1701 | 47.5409 | 60.9077
CT | 10.045 | 142.76 | 31.9041 | 36.715 | 46.195 | 50.5459 | 52.545
ME | 5.4 | 93.32 | 21.44 | 26.75 | 27.93 | 10.19 | 31.64
NH | 6.39 | 110.46 | 25.38 | 31.67 | 40.75 | 43.91 | 56.19
RI | 6.39 | 110.46 | 25.38 | 31.67 | 40.75 | 43.91 | 56.19
VT | 6.39 | 110.46 | 25.38 | 31.67 | 40.75 | 43.91 | 56.19
NY | 48.0369 | 143.3179 | 57.3804 | 78.3055 | 84.6112 | 87.5019 | 88.8434
DELMARVA | 3.25 | 136.93 | 38.79 | 48.54 | 63.65 | 67.5 | 68.81
NJ | 3.25 | 136.93 | 38.79 | 48.54 | 63.65 | 67.5 | 68.81
RGGI Price | 23.2912 | 134.5579 | 42.7035 | 55.7227 | 65.1061 | 67.6397 | 72.0862
Natural Gas Prices (2003$/MMBTu)
| 2006 | 2009 | 2012 | 2015 | 2018 | 2021 | 2024
Henry Hub | 7 | 7 | 7 | 7 | 7 | 7 | 7

## Net Energy For Load
RGGI Reference Scenario with High Emissions ($7 Gas with Coal Builds) Summary
IPM Reference Scenario Results
2005-09-14
NEPOOL
| 2006 | 2009 | 2012 | 2015 | 2018 | 2021 | 2024
Regional Generation (TWh) | 120.8348 | 124.6016 | 128.1865 | 132.4963 | 140.1798 | 145.0726 | 153.0906
Net Imports (TWh) | 15.496 | 16.212 | 17.46 | 18.006 | 15.316 | 16.006 | 13.154
Losses (TWh)* | -2.1358 | -2.2636 | -1.5415 | -1.8473 | -2.3748 | -3.3526 | -3.7686
Net Energy for Load (TWh) | 134.195 | 138.55 | 144.105 | 148.655 | 153.121 | 157.726 | 162.476
*Losses include losses for pumped storage and intra-regional transmission.
NY
| 2006 | 2009 | 2012 | 2015 | 2018 | 2021 | 2024
Regional Generation (TWh) | 150.4854 | 157.5691 | 176.4696 | 179.7511 | 181.7805 | 183.3321 | 184.9302
Net Imports (TWh) | 21.184 | 15.874 | 7.446 | 6.128 | 6.376 | 7.718 | 8.718
Losses (TWh)* | -1.0324 | 2.6729 | -3.7936 | -2.9721 | -2.7375 | -3.0731 | -3.0712
Net Energy for Load (TWh) | 170.637 | 176.116 | 180.122 | 182.907 | 185.419 | 187.977 | 190.577
*Losses include losses for pumped storage and intra-regional transmission.
NJ/DELMARVA
| 2006 | 2009 | 2012 | 2015 | 2018 | 2021 | 2024
Regional Generation (TWh) | 66.8482 | 80.6256 | 86.3027 | 89.5717 | 93.5215 | 98.9809 | 106.8623
Net Imports (TWh) | 39.53 | 31.836 | 29.712 | 31.07 | 30.874 | 29.502 | 25.974
Losses (TWh)* | -2.0782 | -2.9486 | -1.3777 | -2.0927 | -1.8835 | -1.8469 | -1.9073
Net Energy for Load (TWh) | 104.3 | 109.513 | 114.637 | 118.549 | 122.512 | 126.636 | 130.929
*Losses include losses for pumped storage and intra-regional transmission.
RGGI
| 2006 | 2009 | 2012 | 2015 | 2018 | 2021 | 2024
Regional Generation (TWh) | 338.1684 | 362.7964 | 390.9588 | 401.8191 | 415.4818 | 427.3855 | 444.883
Net Imports (TWh) | 76.21 | 63.922 | 54.618 | 55.204 | 52.566 | 53.226 | 47.846
Losses (TWh)* | -5.2464 | -2.5394 | -6.7128 | -6.9121 | -6.9958 | -8.2725 | -8.747
Net Energy for Load (TWh) | 409.132 | 424.179 | 438.864 | 450.111 | 461.052 | 472.339 | 483.982
*Losses include losses for pumped storage and intra-regional transmission.

## Transmission
RGGI Reference Scenario with High Emissions ($7 Gas with Coal Builds) Summary
IPM Reference Scenario Results
2005-09-14
Energy Transfers (TWh) | [7 empty] | Capacity Utilization
RGGI | [7 empty] | Exports
| 2006 | 2009 | 2012 | 2015 | 2018 | 2021 | 2024 |  | 2006 | 2009 | 2012 | 2015 | 2018 | 2021 | 2024
Imports | 76.93 | 67.62 | 61.936 | 66.15 | 66.346 | 67.13 | 62.426 | Imports | 54.26% | 47.69% | 43.68% | 46.66% | 46.79% | 47.35% | 44.03%
Exports | 0.4 | 0.7 | 6.9 | 10.3 | 13.1 | 13.4 | 14 | Exports | 0.569% | 0.9957% | 9.815% | 14.65% | 18.63% | 19.06% | 19.91%
Net | 76.53 | 66.92 | 55.036 | 55.85 | 53.246 | 53.73 | 48.426
Energy Transfers Into RGGI By Location (TWh) | [7 empty] | Energy Transfers Into RGGI By Location (TWh)
From ECAR | [7 empty] | From PJM-Non-RGGI
| 2006 | 2009 | 2012 | 2015 | 2018 | 2021 | 2024 |  | 2006 | 2009 | 2012 | 2015 | 2018 | 2021 | 2024
Imports | 54.292 | 46.354 | 46.158 | 49.196 | 48.02 | 45.57 | 41.552 | Imports | 38.29% | 32.69% | 32.56% | 34.7% | 33.87% | 32.14% | 29.31%
Exports | 0 | 0.2 | 0.5 | 0.2 | 0.2 | 0.5 | 0.4 | Exports | 0% | 0.2845% | 0.7112% | 0.2845% | 0.2845% | 0.7112% | 0.569%
Net | 54.292 | 46.154 | 45.658 | 48.996 | 47.82 | 45.07 | 41.152
From VACAR | [7 empty] | From PJM-Non-RGGI
| 2006 | 2009 | 2012 | 2015 | 2018 | 2021 | 2024 |  | 2006 | 2009 | 2012 | 2015 | 2018 | 2021 | 2024
Imports | 0 | 0 | 0 | 0 | 0 | 0 | 0 | Imports | 0% | 0% | 0% | 0% | 0% | 0% | 0%
Exports | 0 | 0 | 0 | 0 | 0 | 0 | 0 | Exports | 0% | 0% | 0% | 0% | 0% | 0% | 0%
Net | 0 | 0 | 0 | 0 | 0 | 0 | 0
From Canada | [7 empty] | From Canada
| 2006 | 2009 | 2012 | 2015 | 2018 | 2021 | 2024 |  | 2006 | 2009 | 2012 | 2015 | 2018 | 2021 | 2024
Imports | 22.638 | 21.266 | 15.778 | 16.954 | 18.326 | 21.56 | 20.874 | Imports | 15.97% | 15% | 11.13% | 11.96% | 12.93% | 15.21% | 14.72%
Exports | 0.4 | 0.5 | 6.4 | 10.1 | 12.9 | 12.9 | 13.6 | Exports | 0.569% | 0.7112% | 9.104% | 14.37% | 18.35% | 18.35% | 19.35%
Net | 22.238 | 20.766 | 9.378 | 6.854 | 5.426 | 8.66 | 7.274
Energy Transfers Into RGGI By RGGI Region (TWh) | [7 empty] | Energy Transfers Into RGGI By RGGI Region (TWh)
NY | [7 empty] | NY
| 2006 | 2009 | 2012 | 2015 | 2018 | 2021 | 2024 |  | 2006 | 2009 | 2012 | 2015 | 2018 | 2021 | 2024
Imports from NEPOOL | 4.41 | 3.038 | 2.646 | 2.94 | 4.41 | 4.312 | 4.41 | Imports from NEPOOL | 3.11% | 2.143% | 1.866% | 2.074% | 3.11% | 3.041% | 3.11%
Imports from RGGI PJM | 7.84 | 7.546 | 13.524 | 14.21 | 14.21 | 14.21 | 14.21 | Imports from RGGI PJM | 5.53% | 5.322% | 9.539% | 10.02% | 10.02% | 10.02% | 10.02%
Imports from ECAR | 6.762 | 4.018 | 3.528 | 4.606 | 4.606 | 4.704 | 4.214 | Imports from ECAR | 4.769% | 2.834% | 2.488% | 3.249% | 3.249% | 3.318% | 2.972%
Imports from VACAR | 0 | 0 | 0 | 0 | 0 | 0 | 0 | Imports from VACAR | 0% | 0% | 0% | 0% | 0% | 0% | 0%
Imports from Canada | 6.272 | 6.272 | 7.448 | 6.272 | 7.35 | 10.192 | 10.584 | Imports from Canada | 4.424% | 4.424% | 5.253% | 4.424% | 5.184% | 7.189% | 7.465%
Exports to NEPOOL | 3.8 | 4.6 | 13.5 | 13.8 | 13 | 13.1 | 11.8 | Exports to NEPOOL | 2.68% | 3.244% | 9.522% | 9.733% | 9.169% | 9.24% | 8.323%
Exports to RGGI PJM | 0 | 0 | 0.9 | 1 | 2 | 3.2 | 3.2 | Exports to RGGI PJM | 0% | 0% | 0.6348% | 0.7053% | 1.411% | 2.257% | 2.257%
Exports to ECAR | 0 | 0.1 | 0.3 | 0.2 | 0.2 | 0.3 | 0.3 | Exports to ECAR | 0% | 0.07053% | 0.2116% | 0.1411% | 0.1411% | 0.2116% | 0.2116%
Exports to VACAR | 0 | 0 | 0 | 0 | 0 | 0 | 0 | Exports to VACAR | 0% | 0% | 0% | 0% | 0% | 0% | 0%
Exports to Canada | 0.3 | 0.3 | 5 | 6.9 | 9 | 9.1 | 9.4 | Exports to Canada | 0.2116% | 0.2116% | 3.527% | 4.867% | 6.348% | 6.418% | 6.63%
Net | 21.184 | 15.874 | 7.446 | 6.128 | 6.376 | 7.718 | 8.718
NEPOOL | [7 empty] | NEPOOL
| 2006 | 2009 | 2012 | 2015 | 2018 | 2021 | 2024 |  | 2006 | 2009 | 2012 | 2015 | 2018 | 2021 | 2024
Imports from NY | 3.73 | 4.518 | 13.23 | 13.524 | 12.74 | 12.838 | 11.564 | Imports from NY | 2.631% | 3.187% | 9.331% | 9.539% | 8.986% | 9.055% | 8.156%
Imports from Canada | 16.366 | 14.994 | 8.33 | 10.682 | 10.976 | 11.368 | 10.29 | Imports from Canada | 11.54% | 10.58% | 5.875% | 7.534% | 7.742% | 8.018% | 7.258%
Exports to NY | 4.5 | 3.1 | 2.7 | 3 | 4.5 | 4.4 | 4.5 | Exports to NY | 3.174% | 2.186% | 1.904% | 2.116% | 3.174% | 3.103% | 3.174%
Exports to Canada | 0.1 | 0.2 | 1.4 | 3.2 | 3.9 | 3.8 | 4.2 | Exports to Canada | 0.07053% | 0.1411% | 0.9874% | 2.257% | 2.751% | 2.68% | 2.962%
Net | 15.496 | 16.212 | 17.46 | 18.006 | 15.316 | 16.006 | 13.154
RGGI PJM | [7 empty] | RGGI PJM
| 2006 | 2009 | 2012 | 2015 | 2018 | 2021 | 2024 |  | 2006 | 2009 | 2012 | 2015 | 2018 | 2021 | 2024
Imports from NY | 0 | 0 | 0.882 | 0.98 | 1.96 | 3.136 | 3.136 | Imports from NY | 0% | 0% | 0.6221% | 0.6912% | 1.382% | 2.212% | 2.212%
Imports from ECAR | 47.53 | 42.336 | 42.63 | 44.59 | 43.414 | 40.866 | 37.338 | Imports from ECAR | 33.52% | 29.86% | 30.07% | 31.45% | 30.62% | 28.82% | 26.34%
Imports from VACAR | 0 | 0 | 0 | 0 | 0 | 0 | 0 | Imports from VACAR | 0% | 0% | 0% | 0% | 0% | 0% | 0%
Exports to NY | 8 | 10.5 | 13.8 | 14.5 | 14.5 | 14.5 | 14.5 | Exports to NY | 5.643% | 7.406% | 9.733% | 10.23% | 10.23% | 10.23% | 10.23%
Exports to ECAR | 0 | 0 | 0 | 0 | 0 | 0 | 0 | Exports to ECAR | 0% | 0% | 0% | 0% | 0% | 0% | 0%
Exports to VACAR | 0 | 0 | 0 | 0 | 0 | 0 | 0 | Exports to VACAR | 0% | 0% | 0% | 0% | 0% | 0% | 0%
Net | 39.53 | 31.836 | 29.712 | 31.07 | 30.874 | 29.502 | 25.974