## Capacity Additions
RGGI Package Scenario with 2x Efficiency Budget Summary
IPM Carbon Scenario Results
2005-09-14
Cumulative Capacity Added (MW) | [8 empty] | Incremental Capacity Added (MW)
RGGI | [8 empty] | RGGI
| Existing Capacity | 2006 | 2009 | 2012 | 2015 | 2018 | 2021 | 2024 |  | 2006 | 2009 | 2012 | 2015 | 2018 | 2021 | 2024
Repower to CC | 0 | 0 | 197.1271 | 229.4711 | 229.4711 | 229.4711 | 229.4711 | 229.4711 | Repower to CC | 0 | 197.1271 | 32.344 | 0 | 0 | 0 | 0
CC | 25528.0175 | 0 | 3532.1709 | 5842.9127 | 8059.673 | 8624.0532 | 8824.0103 | 9375.5795 | CC | 0 | 3532.1709 | 2310.7418 | 2216.7603 | 564.3802 | 199.9571 | 551.5692
CT | 13491 | 0 | 0 | 117.3657 | 461.1638 | 1953.4562 | 2668.0131 | 3077.0116 | CT | 0 | 0 | 117.3657 | 343.7981 | 1492.2924 | 714.5569 | 408.9985
Coal | 9615.5704 | 0 | 0 | 0 | 0 | 0 | 0 | 0 | Coal | 0 | 0 | 0 | 0 | 0 | 0 | 0
Oil/Gas | 19628.0194 | 0 | 0 | 0 | 0 | 0 | 0 | 0 | Oil/Gas | 0 | 0 | 0 | 0 | 0 | 0 | 0
Other - NUG/Cogen | 835 | 0 | 0 | 0 | 0 | 0 | 0 | 0 | Other - NUG/Cogen | 0 | 0 | 0 | 0 | 0 | 0 | 0
Repower to Supercritical | 0 | 0 | 0 | 22.1005 | 22.1005 | 22.1005 | 22.1005 | 22.1005 | Repower to Supercritical | 0 | 0 | 22.1005 | 0 | 0 | 0 | 0
Nuclear Uprate | 13194.0626 | 391.625 | 711.8257 | 811.68 | 811.6819 | 811.6819 | 811.6824 | 811.6824 | Nuclear Uprate | 391.625 | 320.2007 | 99.8543 | 0.0019095 | 0 | 0.00055238 | 0
Total Conventional Capacity | 82291.67 | 391.625 | 4441.1237 | 7023.53 | 9584.0903 | 11640.7629 | 12555.2774 | 13515.8451 | Total Conventional Capacity | 391.625 | 4049.4987 | 2582.4063 | 2560.5603 | 2056.6726 | 914.5146 | 960.5677
Biomass: Direct Fire | 0 | 0 | 0 | 0 | 0 | 0 | 0 | 0 | Biomass: Direct Fire | 0 | 0 | 0 | 0 | 0 | 0 | 0
Biomass-Cofiring | 0 | 94.9633 | 160.4115 | 258.3728 | 258.2109 | 258.1572 | 258.1572 | 258.1572 | Biomass-Cofiring | 94.9633 | 65.4483 | 97.9613 | -0.16188 | -0.053745 | 0 | 0
Landfill Gas | 0 | 67.3 | 365.9 | 365.9 | 427.1 | 427.1 | 498.4 | 498.4 | Landfill Gas | 67.3 | 298.6 | 0 | 61.2 | 0 | 71.3 | 0
Hydro | 0 | 133.7 | 187.4 | 197.4 | 197.4 | 197.4 | 197.4 | 197.4 | Hydro | 133.7 | 53.7 | 10 | 0 | 0 | 0 | 0
Onshore Wind | 0 | 1253.7315 | 2342.3315 | 4383.4644 | 5038.9644 | 6899.5994 | 7921.9409 | 8433.4409 | Onshore Wind | 1253.7315 | 1088.6 | 2041.1329 | 655.5 | 1860.635 | 1022.3415 | 511.5
Offshore Wind | 0 | 0 | 0 | 0 | 0 | 0 | 0 | 0 | Offshore Wind | 0 | 0 | 0 | 0 | 0 | 0 | 0
Solar | 0 | 27.5219 | 93.8428 | 166.9507 | 243.4518 | 322.9571 | 379.1116 | 388.5635 | Solar | 27.5219 | 66.3209 | 73.1079 | 76.5011 | 79.5053 | 56.1545 | 9.4519
Fuel Cell | 0 | 0 | 15 | 15 | 30 | 30 | 50 | 50 | Fuel Cell | 0 | 15 | 0 | 15 | 0 | 20 | 0
Total Renewable Capacity | 9221 | 1577.2167 | 3164.8858 | 5387.0879 | 6195.1271 | 8135.2137 | 9305.0097 | 9825.9616 | Total Renewable Capacity | 1577.2167 | 1587.6692 | 2222.2021 | 808.0392 | 1940.0866 | 1169.796 | 520.9519
Total Unplanned Builds | 0 | 1968.8416 | 7606.0095 | 12410.6178 | 15779.2174 | 19775.9765 | 21860.2871 | 23341.8067 | Total Unplanned Builds | 1968.8416 | 5637.1679 | 4804.6083 | 3368.5995 | 3996.7592 | 2084.3106 | 1481.5196
Firmly Planned Capacity Additions | 0 | 3296 | 3296 | 3296 | 3296 | 3296 | 3296 | 3296 | Firmly Planned Capacity Additions | 3296 | 0 | 0 | 0 | 0 | 0 | 0
Total Capacity Added | 0 | 5264.8416 | 10902.0095 | 15706.6178 | 19075.2174 | 23071.9765 | 25156.2871 | 26637.8067 | Total Capacity Added | 5264.8416 | 5637.1679 | 4804.6083 | 3368.5995 | 3996.7592 | 2084.3106 | 1481.5196
Mothballed Oil/Gas | 0 | 1853.6869 | 0 | 0 | 0 | 0 | 0 | 0 | Mothballed Oil/Gas | 1853.6869 | 0 | 0 | 0 | 0 | 0 | 0
Return To Service Oil/Gas | 0 | 0 | 1853.7039 | 1853.7039 | 1853.7039 | 1853.7039 | 1853.7039 | 1853.7039 | Return To Service Oil/Gas | 0 | 1853.7039 | 0 | 0 | 0 | 0 | 0
Retire Oil/Gas | 0 | 456.8465 | 456.8465 | 456.8465 | 595.7259 | 595.7259 | 595.7259 | 595.7259 | Retire Oil/Gas | 456.8465 | 0 | 0 | 138.8794 | 0 | 0 | 0
Retire Coal | 0 | 111.0011 | 111.0011 | 111.0011 | 111.0011 | 111.0011 | 117.8003 | 180.0018 | Retire Coal | 111.0011 | 0 | 0 | 0 | 0 | 6.7992 | 62.2015
Firmly Planned Retirements | 0 | 2532 | 2772 | 2772 | 2772 | 2772 | 2772 | 2772 | Firmly Planned Retirements | 2532 | 240 | 0 | 0 | 0 | 0 | 0
Total Mothballs & Retirements | 0 | 4953.5345 | 3339.8476 | 3339.8476 | 3478.727 | 3478.727 | 3485.5262 | 3547.7277 | Total Mothballs & Retirements | 4953.5345 | 240 | 0 | 138.8794 | 0 | 6.7992 | 62.2015
Net Capacity Change | 0 | 311.3071 | 7250.8548 | 4804.6083 | 3229.7201 | 3996.7592 | 2077.5114 | 1419.3181 | Net Capacity Change | 311.3071 | 7250.8548 | 4804.6083 | 3229.7201 | 3996.7592 | 2077.5114 | 1419.3181
Total Capacity Online | 0 | 91823.9771 | 99074.8319 | 103879.4402 | 107109.1603 | 111105.9195 | 113183.4308 | 114602.7489 | Total Capacity Online | 91823.9771 | 99074.8319 | 103879.4402 | 107109.1603 | 111105.9195 | 113183.4308 | 114602.7489
Massachusetts | [8 empty] | Massachusetts
| Existing Capacity | 2006 | 2009 | 2012 | 2015 | 2018 | 2021 | 2024 |  | 2006 | 2009 | 2012 | 2015 | 2018 | 2021 | 2024
Repower to CC | 0 | 0 | 0 | 0 | 0 | 0 | 0 | 0 | Repower to CC | 0 | 0 | 0 | 0 | 0 | 0 | 0
CC | 5378 | 0 | 0 | 0 | 0 | 0 | 50.1402 | 601.7094 | CC | 0 | 0 | 0 | 0 | 0 | 50.1402 | 551.5692
CT | 1110 | 0 | 0 | 0 | 0 | 0 | 0 | 0 | CT | 0 | 0 | 0 | 0 | 0 | 0 | 0
Coal | 1801.3152 | 0 | 0 | 0 | 0 | 0 | 0 | 0 | Coal | 0 | 0 | 0 | 0 | 0 | 0 | 0
Oil/Gas | 3518.0071 | 0 | 0 | 0 | 0 | 0 | 0 | 0 | Oil/Gas | 0 | 0 | 0 | 0 | 0 | 0 | 0
Other - NUG/Cogen | 96 | 0 | 0 | 0 | 0 | 0 | 0 | 0 | Other - NUG/Cogen | 0 | 0 | 0 | 0 | 0 | 0 | 0
Repower to Supercritical | 0 | 0 | 0 | 10.2001 | 10.2001 | 10.2001 | 10.2001 | 10.2001 | Repower to Supercritical | 0 | 0 | 10.2001 | 0 | 0 | 0 | 0
Nuclear Uprate | 679 | 0 | 0 | 33.9507 | 33.9507 | 33.9507 | 33.9507 | 33.9507 | Nuclear Uprate | 0 | 0 | 33.9507 | 0 | 0 | 0 | 0
Total Conventional Capacity | 12582.3223 | 0 | 0 | 44.1508 | 44.1508 | 44.1508 | 94.291 | 645.8602 | Total Conventional Capacity | 0 | 0 | 44.1508 | 0 | 0 | 50.1402 | 551.5692
Biomass: Direct Fire | 0 | 0 | 0 | 0 | 0 | 0 | 0 | 0 | Biomass: Direct Fire | 0 | 0 | 0 | 0 | 0 | 0 | 0
Biomass-Cofiring | 0 | 0 | 0 | 0 | 0 | 0 | 0 | 0 | Biomass-Cofiring | 0 | 0 | 0 | 0 | 0 | 0 | 0
Landfill Gas | 0 | 4.3 | 24.5 | 24.5 | 28.6 | 28.6 | 33.3 | 33.3 | Landfill Gas | 4.3 | 20.2 | 0 | 4.1 | 0 | 4.7 | 0
Hydro | 0 | 0 | 0 | 0 | 0 | 0 | 0 | 0 | Hydro | 0 | 0 | 0 | 0 | 0 | 0 | 0
Onshore Wind | 0 | 65.8 | 132.9 | 388.1 | 402.7 | 554.9918 | 753.6 | 753.6 | Onshore Wind | 65.8 | 67.1 | 255.2 | 14.6 | 152.2918 | 198.6082 | 0
Offshore Wind | 0 | 0 | 0 | 0 | 0 | 0 | 0 | 0 | Offshore Wind | 0 | 0 | 0 | 0 | 0 | 0 | 0
Solar | 0 | 0 | 0 | 0 | 0 | 0 | 0 | 0 | Solar | 0 | 0 | 0 | 0 | 0 | 0 | 0
Fuel Cell | 0 | 0 | 0 | 0 | 0 | 0 | 0 | 0 | Fuel Cell | 0 | 0 | 0 | 0 | 0 | 0 | 0
Total Renewable Capacity | 1935 | 70.1 | 157.4 | 412.6 | 431.3 | 583.5918 | 786.9 | 786.9 | Total Renewable Capacity | 70.1 | 87.3 | 255.2 | 18.7 | 152.2918 | 203.3082 | 0
Total Unplanned Builds | 0 | 70.1 | 157.4 | 456.7508 | 475.4508 | 627.7426 | 881.191 | 1432.7602 | Total Unplanned Builds | 70.1 | 87.3 | 299.3508 | 18.7 | 152.2918 | 253.4484 | 551.5692
Firmly Planned Capacity Additions | 0 | 0 | 0 | 0 | 0 | 0 | 0 | 0 | Firmly Planned Capacity Additions | 0 | 0 | 0 | 0 | 0 | 0 | 0
Total Capacity Added | 0 | 70.1 | 157.4 | 456.7508 | 475.4508 | 627.7426 | 881.191 | 1432.7602 | Total Capacity Added | 70.1 | 87.3 | 299.3508 | 18.7 | 152.2918 | 253.4484 | 551.5692
Mothballed Oil/Gas | 0 | 253.3369 | 0 | 0 | 0 | 0 | 0 | 0 | Mothballed Oil/Gas | 253.3369 | 0 | 0 | 0 | 0 | 0 | 0
Return To Service Oil/Gas | 0 | 0 | 253.3394 | 253.3394 | 253.3394 | 253.3394 | 253.3394 | 253.3394 | Return To Service Oil/Gas | 0 | 253.3394 | 0 | 0 | 0 | 0 | 0
Retire Oil/Gas | 0 | 456.8465 | 456.8465 | 456.8465 | 595.7259 | 595.7259 | 595.7259 | 595.7259 | Retire Oil/Gas | 456.8465 | 0 | 0 | 138.8794 | 0 | 0 | 0
Retire Coal | 0 | 111.0011 | 111.0011 | 111.0011 | 111.0011 | 111.0011 | 117.8003 | 180.0018 | Retire Coal | 111.0011 | 0 | 0 | 0 | 0 | 6.7992 | 62.2015
Firmly Planned Retirements | 0 | 0 | 0 | 0 | 0 | 0 | 0 | 0 | Firmly Planned Retirements | 0 | 0 | 0 | 0 | 0 | 0 | 0
Total Mothballs & Retirements | 0 | 821.1845 | 567.8476 | 567.8476 | 706.727 | 706.727 | 713.5262 | 775.7277 | Total Mothballs & Retirements | 821.1845 | 0 | 0 | 138.8794 | 0 | 6.7992 | 62.2015
Net Capacity Change | 0 | -751.0845 | 340.6369 | 299.3508 | -120.1794 | 152.2918 | 246.6492 | 489.3677 | Net Capacity Change | -751.0845 | 340.6369 | 299.3508 | -120.1794 | 152.2918 | 246.6492 | 489.3677
Total Capacity Online | 0 | 13766.2378 | 14106.8747 | 14406.2255 | 14286.0461 | 14438.3379 | 14684.9871 | 15174.3548 | Total Capacity Online | 13766.2378 | 14106.8747 | 14406.2255 | 14286.0461 | 14438.3379 | 14684.9871 | 15174.3548
Connecticut | [8 empty] | Connecticut
| Existing Capacity | 2006 | 2009 | 2012 | 2015 | 2018 | 2021 | 2024 |  | 2006 | 2009 | 2012 | 2015 | 2018 | 2021 | 2024
Repower to CC | 0 | 0 | 0 | 0 | 0 | 0 | 0 | 0 | Repower to CC | 0 | 0 | 0 | 0 | 0 | 0 | 0
CC | 1715 | 0 | 878.8538 | 1614.6172 | 1894.458 | 2018.2829 | 2050.6257 | 2050.6257 | CC | 0 | 878.8538 | 735.7634 | 279.8408 | 123.8249 | 32.3428 | 0
CT | 708 | 0 | 0 | 0 | 0 | 0 | 51.1679 | 148.6079 | CT | 0 | 0 | 0 | 0 | 0 | 51.1679 | 97.44
Coal | 554.4876 | 0 | 0 | 0 | 0 | 0 | 0 | 0 | Coal | 0 | 0 | 0 | 0 | 0 | 0 | 0
Oil/Gas | 2261.0101 | 0 | 0 | 0 | 0 | 0 | 0 | 0 | Oil/Gas | 0 | 0 | 0 | 0 | 0 | 0 | 0
Other - NUG/Cogen | 16 | 0 | 0 | 0 | 0 | 0 | 0 | 0 | Other - NUG/Cogen | 0 | 0 | 0 | 0 | 0 | 0 | 0
Repower to Supercritical | 0 | 0 | 0 | 0 | 0 | 0 | 0 | 0 | Repower to Supercritical | 0 | 0 | 0 | 0 | 0 | 0 | 0
Nuclear Uprate | 1993.019 | 99.6509 | 99.6509 | 99.6509 | 99.6514 | 99.6514 | 99.6514 | 99.6514 | Nuclear Uprate | 99.6509 | 0 | 0 | 0.0004381 | 0 | 0 | 0
Total Conventional Capacity | 7247.5167 | 99.6509 | 978.5047 | 1714.2681 | 1994.1094 | 2117.9343 | 2201.445 | 2298.885 | Total Conventional Capacity | 99.6509 | 878.8538 | 735.7634 | 279.8412 | 123.8249 | 83.5107 | 97.44
Biomass: Direct Fire | 0 | 0 | 0 | 0 | 0 | 0 | 0 | 0 | Biomass: Direct Fire | 0 | 0 | 0 | 0 | 0 | 0 | 0
Biomass-Cofiring | 0 | 4.7355 | 43.4505 | 43.4505 | 43.4505 | 43.4505 | 43.4505 | 43.4505 | Biomass-Cofiring | 4.7355 | 38.715 | 0 | 0 | 0 | 0 | 0
Landfill Gas | 0 | 2.6 | 15.8 | 15.8 | 18.4 | 18.4 | 21.5 | 21.5 | Landfill Gas | 2.6 | 13.2 | 0 | 2.6 | 0 | 3.1 | 0
Hydro | 0 | 0 | 0 | 10 | 10 | 10 | 10 | 10 | Hydro | 0 | 0 | 10 | 0 | 0 | 0 | 0
Onshore Wind | 0 | 0 | 0 | 0 | 0 | 0 | 0 | 0 | Onshore Wind | 0 | 0 | 0 | 0 | 0 | 0 | 0
Offshore Wind | 0 | 0 | 0 | 0 | 0 | 0 | 0 | 0 | Offshore Wind | 0 | 0 | 0 | 0 | 0 | 0 | 0
Solar | 0 | 0 | 0 | 0 | 0 | 0 | 0 | 0 | Solar | 0 | 0 | 0 | 0 | 0 | 0 | 0
Fuel Cell | 0 | 0 | 15 | 15 | 30 | 30 | 50 | 50 | Fuel Cell | 0 | 15 | 0 | 15 | 0 | 20 | 0
Total Renewable Capacity | 144 | 7.3355 | 74.2505 | 84.2505 | 101.8505 | 101.8505 | 124.9505 | 124.9505 | Total Renewable Capacity | 7.3355 | 66.915 | 10 | 17.6 | 0 | 23.1 | 0
Total Unplanned Builds | 0 | 106.9864 | 1052.7552 | 1798.5186 | 2095.9598 | 2219.7847 | 2326.3954 | 2423.8354 | Total Unplanned Builds | 106.9864 | 945.7688 | 745.7634 | 297.4412 | 123.8249 | 106.6107 | 97.44
Firmly Planned Capacity Additions | 0 | 0 | 0 | 0 | 0 | 0 | 0 | 0 | Firmly Planned Capacity Additions | 0 | 0 | 0 | 0 | 0 | 0 | 0
Total Capacity Added | 0 | 106.9864 | 1052.7552 | 1798.5186 | 2095.9598 | 2219.7847 | 2326.3954 | 2423.8354 | Total Capacity Added | 106.9864 | 945.7688 | 745.7634 | 297.4412 | 123.8249 | 106.6107 | 97.44
Mothballed Oil/Gas | 0 | 1014.3376 | 0 | 0 | 0 | 0 | 0 | 0 | Mothballed Oil/Gas | 1014.3376 | 0 | 0 | 0 | 0 | 0 | 0
Return To Service Oil/Gas | 0 | 0 | 1014.3479 | 1014.3479 | 1014.3479 | 1014.3479 | 1014.3479 | 1014.3479 | Return To Service Oil/Gas | 0 | 1014.3479 | 0 | 0 | 0 | 0 | 0
Retire Oil/Gas | 0 | 0 | 0 | 0 | 0 | 0 | 0 | 0 | Retire Oil/Gas | 0 | 0 | 0 | 0 | 0 | 0 | 0
Retire Coal | 0 | 0 | 0 | 0 | 0 | 0 | 0 | 0 | Retire Coal | 0 | 0 | 0 | 0 | 0 | 0 | 0
Firmly Planned Retirements | 0 | 0 | 0 | 0 | 0 | 0 | 0 | 0 | Firmly Planned Retirements | 0 | 0 | 0 | 0 | 0 | 0 | 0
Total Mothballs & Retirements | 0 | 1014.3376 | 0 | 0 | 0 | 0 | 0 | 0 | Total Mothballs & Retirements | 1014.3376 | 0 | 0 | 0 | 0 | 0 | 0
Net Capacity Change | 0 | -907.3512 | 1960.1064 | 745.7634 | 297.4412 | 123.8249 | 106.6107 | 97.44 | Net Capacity Change | -907.3512 | 1960.1064 | 745.7634 | 297.4412 | 123.8249 | 106.6107 | 97.44
Total Capacity Online | 0 | 6484.1655 | 8444.2719 | 9190.0353 | 9487.4765 | 9611.3014 | 9717.9121 | 9815.3521 | Total Capacity Online | 6484.1655 | 8444.2719 | 9190.0353 | 9487.4765 | 9611.3014 | 9717.9121 | 9815.3521
Maine | [8 empty] | Maine
| Existing Capacity | 2006 | 2009 | 2012 | 2015 | 2018 | 2021 | 2024 |  | 2006 | 2009 | 2012 | 2015 | 2018 | 2021 | 2024
Repower to CC | 0 | 0 | 0 | 0 | 0 | 0 | 0 | 0 | Repower to CC | 0 | 0 | 0 | 0 | 0 | 0 | 0
CC | 1571.0013 | 0 | 0 | 0 | 0 | 0 | 0 | 0 | CC | 0 | 0 | 0 | 0 | 0 | 0 | 0
CT | 60 | 0 | 0 | 0 | 0 | 0 | 0 | 0 | CT | 0 | 0 | 0 | 0 | 0 | 0 | 0
Coal | 0 | 0 | 0 | 0 | 0 | 0 | 0 | 0 | Coal | 0 | 0 | 0 | 0 | 0 | 0 | 0
Oil/Gas | 884 | 0 | 0 | 0 | 0 | 0 | 0 | 0 | Oil/Gas | 0 | 0 | 0 | 0 | 0 | 0 | 0
Other - NUG/Cogen | 70 | 0 | 0 | 0 | 0 | 0 | 0 | 0 | Other - NUG/Cogen | 0 | 0 | 0 | 0 | 0 | 0 | 0
Repower to Supercritical | 0 | 0 | 0 | 0 | 0 | 0 | 0 | 0 | Repower to Supercritical | 0 | 0 | 0 | 0 | 0 | 0 | 0
Nuclear Uprate | 0 | 0 | 0 | 0 | 0 | 0 | 0 | 0 | Nuclear Uprate | 0 | 0 | 0 | 0 | 0 | 0 | 0
Total Conventional Capacity | 2585.0013 | 0 | 0 | 0 | 0 | 0 | 0 | 0 | Total Conventional Capacity | 0 | 0 | 0 | 0 | 0 | 0 | 0
Biomass: Direct Fire | 0 | 0 | 0 | 0 | 0 | 0 | 0 | 0 | Biomass: Direct Fire | 0 | 0 | 0 | 0 | 0 | 0 | 0
Biomass-Cofiring | 0 | 0 | 0 | 0 | 0 | 0 | 0 | 0 | Biomass-Cofiring | 0 | 0 | 0 | 0 | 0 | 0 | 0
Landfill Gas | 0 | 1.1 | 6.2 | 6.2 | 7.3 | 7.3 | 8.5 | 8.5 | Landfill Gas | 1.1 | 5.1 | 0 | 1.1 | 0 | 1.2 | 0
Hydro | 0 | 25.3 | 25.3 | 25.3 | 25.3 | 25.3 | 25.3 | 25.3 | Hydro | 25.3 | 0 | 0 | 0 | 0 | 0 | 0
Onshore Wind | 0 | 211.4 | 532.4 | 1120.9 | 1440.3 | 1635.4 | 1830.5 | 2025.6 | Onshore Wind | 211.4 | 321 | 588.5 | 319.4 | 195.1 | 195.1 | 195.1
Offshore Wind | 0 | 0 | 0 | 0 | 0 | 0 | 0 | 0 | Offshore Wind | 0 | 0 | 0 | 0 | 0 | 0 | 0
Solar | 0 | 0 | 0 | 0 | 0 | 0 | 0 | 0 | Solar | 0 | 0 | 0 | 0 | 0 | 0 | 0
Fuel Cell | 0 | 0 | 0 | 0 | 0 | 0 | 0 | 0 | Fuel Cell | 0 | 0 | 0 | 0 | 0 | 0 | 0
Total Renewable Capacity | 545 | 237.8 | 563.9 | 1152.4 | 1472.9 | 1668 | 1864.3 | 2059.4 | Total Renewable Capacity | 237.8 | 326.1 | 588.5 | 320.5 | 195.1 | 196.3 | 195.1
Total Unplanned Builds | 0 | 237.8 | 563.9 | 1152.4 | 1472.9 | 1668 | 1864.3 | 2059.4 | Total Unplanned Builds | 237.8 | 326.1 | 588.5 | 320.5 | 195.1 | 196.3 | 195.1
Firmly Planned Capacity Additions | 0 | 0 | 0 | 0 | 0 | 0 | 0 | 0 | Firmly Planned Capacity Additions | 0 | 0 | 0 | 0 | 0 | 0 | 0
Total Capacity Added | 0 | 237.8 | 563.9 | 1152.4 | 1472.9 | 1668 | 1864.3 | 2059.4 | Total Capacity Added | 237.8 | 326.1 | 588.5 | 320.5 | 195.1 | 196.3 | 195.1
Mothballed Oil/Gas | 0 | 0 | 0 | 0 | 0 | 0 | 0 | 0 | Mothballed Oil/Gas | 0 | 0 | 0 | 0 | 0 | 0 | 0
Return To Service Oil/Gas | 0 | 0 | 0 | 0 | 0 | 0 | 0 | 0 | Return To Service Oil/Gas | 0 | 0 | 0 | 0 | 0 | 0 | 0
Retire Oil/Gas | 0 | 0 | 0 | 0 | 0 | 0 | 0 | 0 | Retire Oil/Gas | 0 | 0 | 0 | 0 | 0 | 0 | 0
Retire Coal | 0 | 0 | 0 | 0 | 0 | 0 | 0 | 0 | Retire Coal | 0 | 0 | 0 | 0 | 0 | 0 | 0
Firmly Planned Retirements | 0 | 0 | 0 | 0 | 0 | 0 | 0 | 0 | Firmly Planned Retirements | 0 | 0 | 0 | 0 | 0 | 0 | 0
Total Mothballs & Retirements | 0 | 0 | 0 | 0 | 0 | 0 | 0 | 0 | Total Mothballs & Retirements | 0 | 0 | 0 | 0 | 0 | 0 | 0
Net Capacity Change | 0 | 237.8 | 326.1 | 588.5 | 320.5 | 195.1 | 196.3 | 195.1 | Net Capacity Change | 237.8 | 326.1 | 588.5 | 320.5 | 195.1 | 196.3 | 195.1
Total Capacity Online | 0 | 3367.8013 | 3693.9013 | 4282.4013 | 4602.9013 | 4798.0013 | 4994.3013 | 5189.4013 | Total Capacity Online | 3367.8013 | 3693.9013 | 4282.4013 | 4602.9013 | 4798.0013 | 4994.3013 | 5189.4013
New Hampshire | [8 empty] | New Hampshire
| Existing Capacity | 2006 | 2009 | 2012 | 2015 | 2018 | 2021 | 2024 |  | 2006 | 2009 | 2012 | 2015 | 2018 | 2021 | 2024
Repower to CC | 0 | 0 | 0 | 0 | 0 | 0 | 0 | 0 | Repower to CC | 0 | 0 | 0 | 0 | 0 | 0 | 0
CC | 1990 | 0 | 0 | 0 | 0 | 0 | 0 | 0 | CC | 0 | 0 | 0 | 0 | 0 | 0 | 0
CT | 94 | 0 | 0 | 0 | 0 | 0 | 0 | 0 | CT | 0 | 0 | 0 | 0 | 0 | 0 | 0
Coal | 579 | 0 | 0 | 0 | 0 | 0 | 0 | 0 | Coal | 0 | 0 | 0 | 0 | 0 | 0 | 0
Oil/Gas | 406 | 0 | 0 | 0 | 0 | 0 | 0 | 0 | Oil/Gas | 0 | 0 | 0 | 0 | 0 | 0 | 0
Other - NUG/Cogen | 0 | 0 | 0 | 0 | 0 | 0 | 0 | 0 | Other - NUG/Cogen | 0 | 0 | 0 | 0 | 0 | 0 | 0
Repower to Supercritical | 0 | 0 | 0 | 4.9953 | 4.9953 | 4.9953 | 4.9953 | 4.9953 | Repower to Supercritical | 0 | 0 | 4.9953 | 0 | 0 | 0 | 0
Nuclear Uprate | 1155 | 0 | 54.57 | 54.57 | 54.57 | 54.57 | 54.57 | 54.57 | Nuclear Uprate | 0 | 54.57 | 0 | 0 | 0 | 0 | 0
Total Conventional Capacity | 4224 | 0 | 54.57 | 59.5652 | 59.5652 | 59.5652 | 59.5652 | 59.5652 | Total Conventional Capacity | 0 | 54.57 | 4.9953 | 0 | 0 | 0 | 0
Biomass: Direct Fire | 0 | 0 | 0 | 0 | 0 | 0 | 0 | 0 | Biomass: Direct Fire | 0 | 0 | 0 | 0 | 0 | 0 | 0
Biomass-Cofiring | 0 | 0 | 0 | 0 | 0 | 0 | 0 | 0 | Biomass-Cofiring | 0 | 0 | 0 | 0 | 0 | 0 | 0
Landfill Gas | 0 | 2.1 | 9.8 | 9.8 | 11.4 | 11.4 | 13.4 | 13.4 | Landfill Gas | 2.1 | 7.7 | 0 | 1.6 | 0 | 2 | 0
Hydro | 0 | 0 | 0 | 0 | 0 | 0 | 0 | 0 | Hydro | 0 | 0 | 0 | 0 | 0 | 0 | 0
Onshore Wind | 0 | 117.9315 | 301.5315 | 504.5076 | 670.1076 | 856.2076 | 1280.6409 | 1444.1409 | Onshore Wind | 117.9315 | 183.6 | 202.9761 | 165.6 | 186.1 | 424.4333 | 163.5
Offshore Wind | 0 | 0 | 0 | 0 | 0 | 0 | 0 | 0 | Offshore Wind | 0 | 0 | 0 | 0 | 0 | 0 | 0
Solar | 0 | 0 | 0 | 0 | 0 | 0 | 0 | 0 | Solar | 0 | 0 | 0 | 0 | 0 | 0 | 0
Fuel Cell | 0 | 0 | 0 | 0 | 0 | 0 | 0 | 0 | Fuel Cell | 0 | 0 | 0 | 0 | 0 | 0 | 0
Total Renewable Capacity | 327 | 120.0315 | 311.3315 | 514.3076 | 681.5076 | 867.6076 | 1294.0409 | 1457.5409 | Total Renewable Capacity | 120.0315 | 191.3 | 202.9761 | 167.2 | 186.1 | 426.4333 | 163.5
Total Unplanned Builds | 0 | 120.0315 | 365.9015 | 573.8728 | 741.0728 | 927.1728 | 1353.6061 | 1517.1061 | Total Unplanned Builds | 120.0315 | 245.87 | 207.9714 | 167.2 | 186.1 | 426.4333 | 163.5
Firmly Planned Capacity Additions | 0 | 0 | 0 | 0 | 0 | 0 | 0 | 0 | Firmly Planned Capacity Additions | 0 | 0 | 0 | 0 | 0 | 0 | 0
Total Capacity Added | 0 | 120.0315 | 365.9015 | 573.8728 | 741.0728 | 927.1728 | 1353.6061 | 1517.1061 | Total Capacity Added | 120.0315 | 245.87 | 207.9714 | 167.2 | 186.1 | 426.4333 | 163.5
Mothballed Oil/Gas | 0 | 0 | 0 | 0 | 0 | 0 | 0 | 0 | Mothballed Oil/Gas | 0 | 0 | 0 | 0 | 0 | 0 | 0
Return To Service Oil/Gas | 0 | 0 | 0 | 0 | 0 | 0 | 0 | 0 | Return To Service Oil/Gas | 0 | 0 | 0 | 0 | 0 | 0 | 0
Retire Oil/Gas | 0 | 0 | 0 | 0 | 0 | 0 | 0 | 0 | Retire Oil/Gas | 0 | 0 | 0 | 0 | 0 | 0 | 0
Retire Coal | 0 | 0 | 0 | 0 | 0 | 0 | 0 | 0 | Retire Coal | 0 | 0 | 0 | 0 | 0 | 0 | 0
Firmly Planned Retirements | 0 | 0 | 0 | 0 | 0 | 0 | 0 | 0 | Firmly Planned Retirements | 0 | 0 | 0 | 0 | 0 | 0 | 0
Total Mothballs & Retirements | 0 | 0 | 0 | 0 | 0 | 0 | 0 | 0 | Total Mothballs & Retirements | 0 | 0 | 0 | 0 | 0 | 0 | 0
Net Capacity Change | 0 | 120.0315 | 245.87 | 207.9714 | 167.2 | 186.1 | 426.4333 | 163.5 | Net Capacity Change | 120.0315 | 245.87 | 207.9714 | 167.2 | 186.1 | 426.4333 | 163.5
Total Capacity Online | 0 | 4671.0315 | 4916.9015 | 5124.8728 | 5292.0728 | 5478.1728 | 5904.6061 | 6068.1061 | Total Capacity Online | 4671.0315 | 4916.9015 | 5124.8728 | 5292.0728 | 5478.1728 | 5904.6061 | 6068.1061
Rhode Island | [8 empty] | Rhode Island
| Existing Capacity | 2006 | 2009 | 2012 | 2015 | 2018 | 2021 | 2024 |  | 2006 | 2009 | 2012 | 2015 | 2018 | 2021 | 2024
Repower to CC | 0 | 0 | 0 | 0 | 0 | 0 | 0 | 0 | Repower to CC | 0 | 0 | 0 | 0 | 0 | 0 | 0
CC | 760 | 0 | 0 | 0 | 0 | 0 | 0 | 0 | CC | 0 | 0 | 0 | 0 | 0 | 0 | 0
CT | 503 | 0 | 0 | 0 | 0 | 0 | 0 | 0 | CT | 0 | 0 | 0 | 0 | 0 | 0 | 0
Coal | 0 | 0 | 0 | 0 | 0 | 0 | 0 | 0 | Coal | 0 | 0 | 0 | 0 | 0 | 0 | 0
Oil/Gas | 420 | 0 | 0 | 0 | 0 | 0 | 0 | 0 | Oil/Gas | 0 | 0 | 0 | 0 | 0 | 0 | 0
Other - NUG/Cogen | 0 | 0 | 0 | 0 | 0 | 0 | 0 | 0 | Other - NUG/Cogen | 0 | 0 | 0 | 0 | 0 | 0 | 0
Repower to Supercritical | 0 | 0 | 0 | 0 | 0 | 0 | 0 | 0 | Repower to Supercritical | 0 | 0 | 0 | 0 | 0 | 0 | 0
Nuclear Uprate | 0 | 0 | 0 | 0 | 0 | 0 | 0 | 0 | Nuclear Uprate | 0 | 0 | 0 | 0 | 0 | 0 | 0
Total Conventional Capacity | 1683 | 0 | 0 | 0 | 0 | 0 | 0 | 0 | Total Conventional Capacity | 0 | 0 | 0 | 0 | 0 | 0 | 0
Biomass: Direct Fire | 0 | 0 | 0 | 0 | 0 | 0 | 0 | 0 | Biomass: Direct Fire | 0 | 0 | 0 | 0 | 0 | 0 | 0
Biomass-Cofiring | 0 | 0 | 0 | 0 | 0 | 0 | 0 | 0 | Biomass-Cofiring | 0 | 0 | 0 | 0 | 0 | 0 | 0
Landfill Gas | 0 | 0.7 | 3.2 | 3.2 | 3.8 | 3.8 | 4.4 | 4.4 | Landfill Gas | 0.7 | 2.5 | 0 | 0.6 | 0 | 0.6 | 0
Hydro | 0 | 0 | 0 | 0 | 0 | 0 | 0 | 0 | Hydro | 0 | 0 | 0 | 0 | 0 | 0 | 0
Onshore Wind | 0 | 0 | 0 | 0 | 0 | 0 | 0 | 0 | Onshore Wind | 0 | 0 | 0 | 0 | 0 | 0 | 0
Offshore Wind | 0 | 0 | 0 | 0 | 0 | 0 | 0 | 0 | Offshore Wind | 0 | 0 | 0 | 0 | 0 | 0 | 0
Solar | 0 | 0 | 0 | 0 | 0 | 0 | 0 | 0 | Solar | 0 | 0 | 0 | 0 | 0 | 0 | 0
Fuel Cell | 0 | 0 | 0 | 0 | 0 | 0 | 0 | 0 | Fuel Cell | 0 | 0 | 0 | 0 | 0 | 0 | 0
Total Renewable Capacity | 1 | 0.7 | 3.2 | 3.2 | 3.8 | 3.8 | 4.4 | 4.4 | Total Renewable Capacity | 0.7 | 2.5 | 0 | 0.6 | 0 | 0.6 | 0
Total Unplanned Builds | 0 | 0.7 | 3.2 | 3.2 | 3.8 | 3.8 | 4.4 | 4.4 | Total Unplanned Builds | 0.7 | 2.5 | 0 | 0.6 | 0 | 0.6 | 0
Firmly Planned Capacity Additions | 0 | 0 | 0 | 0 | 0 | 0 | 0 | 0 | Firmly Planned Capacity Additions | 0 | 0 | 0 | 0 | 0 | 0 | 0
Total Capacity Added | 0 | 0.7 | 3.2 | 3.2 | 3.8 | 3.8 | 4.4 | 4.4 | Total Capacity Added | 0.7 | 2.5 | 0 | 0.6 | 0 | 0.6 | 0
Mothballed Oil/Gas | 0 | 0 | 0 | 0 | 0 | 0 | 0 | 0 | Mothballed Oil/Gas | 0 | 0 | 0 | 0 | 0 | 0 | 0
Return To Service Oil/Gas | 0 | 0 | 0 | 0 | 0 | 0 | 0 | 0 | Return To Service Oil/Gas | 0 | 0 | 0 | 0 | 0 | 0 | 0
Retire Oil/Gas | 0 | 0 | 0 | 0 | 0 | 0 | 0 | 0 | Retire Oil/Gas | 0 | 0 | 0 | 0 | 0 | 0 | 0
Retire Coal | 0 | 0 | 0 | 0 | 0 | 0 | 0 | 0 | Retire Coal | 0 | 0 | 0 | 0 | 0 | 0 | 0
Firmly Planned Retirements | 0 | 0 | 0 | 0 | 0 | 0 | 0 | 0 | Firmly Planned Retirements | 0 | 0 | 0 | 0 | 0 | 0 | 0
Total Mothballs & Retirements | 0 | 0 | 0 | 0 | 0 | 0 | 0 | 0 | Total Mothballs & Retirements | 0 | 0 | 0 | 0 | 0 | 0 | 0
Net Capacity Change | 0 | 0.7 | 2.5 | 0 | 0.6 | 0 | 0.6 | 0 | Net Capacity Change | 0.7 | 2.5 | 0 | 0.6 | 0 | 0.6 | 0
Total Capacity Online | 0 | 1684.7 | 1687.2 | 1687.2 | 1687.8 | 1687.8 | 1688.4 | 1688.4 | Total Capacity Online | 1684.7 | 1687.2 | 1687.2 | 1687.8 | 1687.8 | 1688.4 | 1688.4
Vermont | [8 empty] | Vermont
| Existing Capacity | 2006 | 2009 | 2012 | 2015 | 2018 | 2021 | 2024 |  | 2006 | 2009 | 2012 | 2015 | 2018 | 2021 | 2024
Repower to CC | 0 | 0 | 0 | 0 | 0 | 0 | 0 | 0 | Repower to CC | 0 | 0 | 0 | 0 | 0 | 0 | 0
CC | 0 | 0 | 0 | 0 | 0 | 0 | 0 | 0 | CC | 0 | 0 | 0 | 0 | 0 | 0 | 0
CT | 118 | 0 | 0 | 0 | 0 | 0 | 0 | 0 | CT | 0 | 0 | 0 | 0 | 0 | 0 | 0
Coal | 0 | 0 | 0 | 0 | 0 | 0 | 0 | 0 | Coal | 0 | 0 | 0 | 0 | 0 | 0 | 0
Oil/Gas | 50 | 0 | 0 | 0 | 0 | 0 | 0 | 0 | Oil/Gas | 0 | 0 | 0 | 0 | 0 | 0 | 0
Other - NUG/Cogen | 0 | 0 | 0 | 0 | 0 | 0 | 0 | 0 | Other - NUG/Cogen | 0 | 0 | 0 | 0 | 0 | 0 | 0
Repower to Supercritical | 0 | 0 | 0 | 0 | 0 | 0 | 0 | 0 | Repower to Supercritical | 0 | 0 | 0 | 0 | 0 | 0 | 0
Nuclear Uprate | 496.0044 | 48.3255 | 49.6005 | 49.6009 | 49.6009 | 49.6009 | 49.6009 | 49.6009 | Nuclear Uprate | 48.3255 | 1.275 | 0.00046364 | 0 | 0 | 0 | 0
Total Conventional Capacity | 664.0044 | 48.3255 | 49.6005 | 49.6009 | 49.6009 | 49.6009 | 49.6009 | 49.6009 | Total Conventional Capacity | 48.3255 | 1.275 | 0.00046364 | 0 | 0 | 0 | 0
Biomass: Direct Fire | 0 | 0 | 0 | 0 | 0 | 0 | 0 | 0 | Biomass: Direct Fire | 0 | 0 | 0 | 0 | 0 | 0 | 0
Biomass-Cofiring | 0 | 0 | 0 | 0 | 0 | 0 | 0 | 0 | Biomass-Cofiring | 0 | 0 | 0 | 0 | 0 | 0 | 0
Landfill Gas | 0 | 0 | 5.7 | 5.7 | 6.6 | 6.6 | 7.7 | 7.7 | Landfill Gas | 0 | 5.7 | 0 | 0.9 | 0 | 1.1 | 0
Hydro | 0 | 89.3 | 89.3 | 89.3 | 89.3 | 89.3 | 89.3 | 89.3 | Hydro | 89.3 | 0 | 0 | 0 | 0 | 0 | 0
Onshore Wind | 0 | 134.2 | 293.9 | 449.6 | 605.5 | 758.2 | 911.1 | 1064 | Onshore Wind | 134.2 | 159.7 | 155.7 | 155.9 | 152.7 | 152.9 | 152.9
Offshore Wind | 0 | 0 | 0 | 0 | 0 | 0 | 0 | 0 | Offshore Wind | 0 | 0 | 0 | 0 | 0 | 0 | 0
Solar | 0 | 0 | 0 | 0 | 0 | 0 | 0 | 0 | Solar | 0 | 0 | 0 | 0 | 0 | 0 | 0
Fuel Cell | 0 | 0 | 0 | 0 | 0 | 0 | 0 | 0 | Fuel Cell | 0 | 0 | 0 | 0 | 0 | 0 | 0
Total Renewable Capacity | 482 | 223.5 | 388.9 | 544.6 | 701.4 | 854.1 | 1008.1 | 1161 | Total Renewable Capacity | 223.5 | 165.4 | 155.7 | 156.8 | 152.7 | 154 | 152.9
Total Unplanned Builds | 0 | 271.8255 | 438.5005 | 594.2009 | 751.0009 | 903.7009 | 1057.7009 | 1210.6009 | Total Unplanned Builds | 271.8255 | 166.675 | 155.7005 | 156.8 | 152.7 | 154 | 152.9
Firmly Planned Capacity Additions | 0 | 0 | 0 | 0 | 0 | 0 | 0 | 0 | Firmly Planned Capacity Additions | 0 | 0 | 0 | 0 | 0 | 0 | 0
Total Capacity Added | 0 | 271.8255 | 438.5005 | 594.2009 | 751.0009 | 903.7009 | 1057.7009 | 1210.6009 | Total Capacity Added | 271.8255 | 166.675 | 155.7005 | 156.8 | 152.7 | 154 | 152.9
Mothballed Oil/Gas | 0 | 0 | 0 | 0 | 0 | 0 | 0 | 0 | Mothballed Oil/Gas | 0 | 0 | 0 | 0 | 0 | 0 | 0
Return To Service Oil/Gas | 0 | 0 | 0 | 0 | 0 | 0 | 0 | 0 | Return To Service Oil/Gas | 0 | 0 | 0 | 0 | 0 | 0 | 0
Retire Oil/Gas | 0 | 0 | 0 | 0 | 0 | 0 | 0 | 0 | Retire Oil/Gas | 0 | 0 | 0 | 0 | 0 | 0 | 0
Retire Coal | 0 | 0 | 0 | 0 | 0 | 0 | 0 | 0 | Retire Coal | 0 | 0 | 0 | 0 | 0 | 0 | 0
Firmly Planned Retirements | 0 | 0 | 0 | 0 | 0 | 0 | 0 | 0 | Firmly Planned Retirements | 0 | 0 | 0 | 0 | 0 | 0 | 0
Total Mothballs & Retirements | 0 | 0 | 0 | 0 | 0 | 0 | 0 | 0 | Total Mothballs & Retirements | 0 | 0 | 0 | 0 | 0 | 0 | 0
Net Capacity Change | 0 | 271.8255 | 166.675 | 155.7005 | 156.8 | 152.7 | 154 | 152.9 | Net Capacity Change | 271.8255 | 166.675 | 155.7005 | 156.8 | 152.7 | 154 | 152.9
Total Capacity Online | 0 | 1417.8299 | 1584.5049 | 1740.2053 | 1897.0053 | 2049.7053 | 2203.7053 | 2356.6053 | Total Capacity Online | 1417.8299 | 1584.5049 | 1740.2053 | 1897.0053 | 2049.7053 | 2203.7053 | 2356.6053
New York | [8 empty] | New York
| Existing Capacity | 2006 | 2009 | 2012 | 2015 | 2018 | 2021 | 2024 |  | 2006 | 2009 | 2012 | 2015 | 2018 | 2021 | 2024
Repower to CC | 0 | 0 | 197.1271 | 229.4711 | 229.4711 | 229.4711 | 229.4711 | 229.4711 | Repower to CC | 0 | 197.1271 | 32.344 | 0 | 0 | 0 | 0
CC | 7329.0162 | 0 | 603.1269 | 1427.5418 | 3268.61 | 3351.7684 | 3351.7684 | 3351.7684 | CC | 0 | 603.1269 | 824.4149 | 1841.0682 | 83.1584 | 0 | 0
CT | 5781 | 0 | 0 | 0 | 145.5976 | 319.1976 | 585.1376 | 861.4376 | CT | 0 | 0 | 0 | 145.5976 | 173.6 | 265.94 | 276.3
Coal | 3442 | 0 | 0 | 0 | 0 | 0 | 0 | 0 | Coal | 0 | 0 | 0 | 0 | 0 | 0 | 0
Oil/Gas | 11290.0049 | 0 | 0 | 0 | 0 | 0 | 0 | 0 | Oil/Gas | 0 | 0 | 0 | 0 | 0 | 0 | 0
Other - NUG/Cogen | 482 | 0 | 0 | 0 | 0 | 0 | 0 | 0 | Other - NUG/Cogen | 0 | 0 | 0 | 0 | 0 | 0 | 0
Repower to Supercritical | 0 | 0 | 0 | 6.9051 | 6.9051 | 6.9051 | 6.9051 | 6.9051 | Repower to Supercritical | 0 | 0 | 6.9051 | 0 | 0 | 0 | 0
Nuclear Uprate | 4994.0364 | 212.9531 | 317.1522 | 327.7548 | 327.7558 | 327.7558 | 327.7558 | 327.7558 | Nuclear Uprate | 212.9531 | 104.1991 | 10.6026 | 0.00091905 | 0 | 0 | 0
Total Conventional Capacity | 33318.0575 | 212.9531 | 1117.4062 | 1991.6729 | 3978.3396 | 4235.098 | 4501.038 | 4777.338 | Total Conventional Capacity | 212.9531 | 904.4531 | 874.2666 | 1986.6667 | 256.7584 | 265.94 | 276.3
Biomass: Direct Fire | 0 | 0 | 0 | 0 | 0 | 0 | 0 | 0 | Biomass: Direct Fire | 0 | 0 | 0 | 0 | 0 | 0 | 0
Biomass-Cofiring | 0 | 0 | 19.6502 | 22.2105 | 22.2105 | 22.1568 | 22.1568 | 22.1568 | Biomass-Cofiring | 0 | 19.6502 | 2.5603 | 0 | -0.053745 | 0 | 0
Landfill Gas | 0 | 17.4 | 88.9 | 88.9 | 103.8 | 103.8 | 121.1 | 121.1 | Landfill Gas | 17.4 | 71.5 | 0 | 14.9 | 0 | 17.3 | 0
Hydro | 0 | 19.1 | 72.8 | 72.8 | 72.8 | 72.8 | 72.8 | 72.8 | Hydro | 19.1 | 53.7 | 0 | 0 | 0 | 0 | 0
Onshore Wind | 0 | 709.4 | 1041.6 | 1842.7568 | 1842.7568 | 3009.7 | 3061 | 3061 | Onshore Wind | 709.4 | 332.2 | 801.1568 | 0 | 1166.9432 | 51.3 | 0
Offshore Wind | 0 | 0 | 0 | 0 | 0 | 0 | 0 | 0 | Offshore Wind | 0 | 0 | 0 | 0 | 0 | 0 | 0
Solar | 0 | 0 | 0 | 0 | 0 | 0 | 0 | 0 | Solar | 0 | 0 | 0 | 0 | 0 | 0 | 0
Fuel Cell | 0 | 0 | 0 | 0 | 0 | 0 | 0 | 0 | Fuel Cell | 0 | 0 | 0 | 0 | 0 | 0 | 0
Total Renewable Capacity | 5383 | 745.9 | 1222.9502 | 2026.6673 | 2041.5673 | 3208.4568 | 3277.0568 | 3277.0568 | Total Renewable Capacity | 745.9 | 477.0502 | 803.7171 | 14.9 | 1166.8895 | 68.6 | 0
Total Unplanned Builds | 0 | 958.8531 | 2340.3564 | 4018.3402 | 6019.9069 | 7443.5547 | 7778.0947 | 8054.3947 | Total Unplanned Builds | 958.8531 | 1381.5033 | 1677.9837 | 2001.5667 | 1423.6479 | 334.54 | 276.3
Firmly Planned Capacity Additions | 0 | 2110 | 2110 | 2110 | 2110 | 2110 | 2110 | 2110 | Firmly Planned Capacity Additions | 2110 | 0 | 0 | 0 | 0 | 0 | 0
Total Capacity Added | 0 | 3068.8531 | 4450.3564 | 6128.3402 | 8129.9069 | 9553.5547 | 9888.0947 | 10164.3947 | Total Capacity Added | 3068.8531 | 1381.5033 | 1677.9837 | 2001.5667 | 1423.6479 | 334.54 | 276.3
Mothballed Oil/Gas | 0 | 151.0151 | 0 | 0 | 0 | 0 | 0 | 0 | Mothballed Oil/Gas | 151.0151 | 0 | 0 | 0 | 0 | 0 | 0
Return To Service Oil/Gas | 0 | 0 | 151.0166 | 151.0166 | 151.0166 | 151.0166 | 151.0166 | 151.0166 | Return To Service Oil/Gas | 0 | 151.0166 | 0 | 0 | 0 | 0 | 0
Retire Oil/Gas | 0 | 0 | 0 | 0 | 0 | 0 | 0 | 0 | Retire Oil/Gas | 0 | 0 | 0 | 0 | 0 | 0 | 0
Retire Coal | 0 | 0 | 0 | 0 | 0 | 0 | 0 | 0 | Retire Coal | 0 | 0 | 0 | 0 | 0 | 0 | 0
Firmly Planned Retirements | 0 | 1847 | 2087 | 2087 | 2087 | 2087 | 2087 | 2087 | Firmly Planned Retirements | 1847 | 240 | 0 | 0 | 0 | 0 | 0
Total Mothballs & Retirements | 0 | 1998.0151 | 2087 | 2087 | 2087 | 2087 | 2087 | 2087 | Total Mothballs & Retirements | 1998.0151 | 240 | 0 | 0 | 0 | 0 | 0
Net Capacity Change | 0 | 1070.838 | 1292.5184 | 1677.9837 | 2001.5667 | 1423.6479 | 334.54 | 276.3 | Net Capacity Change | 1070.838 | 1292.5184 | 1677.9837 | 2001.5667 | 1423.6479 | 334.54 | 276.3
Total Capacity Online | 0 | 39771.8955 | 41064.4139 | 42742.3977 | 44743.9644 | 46167.6122 | 46502.1522 | 46778.4522 | Total Capacity Online | 39771.8955 | 41064.4139 | 42742.3977 | 44743.9644 | 46167.6122 | 46502.1522 | 46778.4522
Delmarva | [8 empty] | Delmarva
| Existing Capacity | 2006 | 2009 | 2012 | 2015 | 2018 | 2021 | 2024 |  | 2006 | 2009 | 2012 | 2015 | 2018 | 2021 | 2024
Repower to CC | 0 | 0 | 0 | 0 | 0 | 0 | 0 | 0 | Repower to CC | 0 | 0 | 0 | 0 | 0 | 0 | 0
CC | 1058 | 0 | 1397.6651 | 1784.7512 | 1880.6025 | 2237.9994 | 2355.4735 | 2355.4735 | CC | 0 | 1397.6651 | 387.0861 | 95.8513 | 357.3969 | 117.4741 | 0
CT | 361 | 0 | 0 | 117.3657 | 238.176 | 523.0052 | 639.2048 | 639.2048 | CT | 0 | 0 | 117.3657 | 120.8103 | 284.8292 | 116.1996 | 0
Coal | 1274 | 0 | 0 | 0 | 0 | 0 | 0 | 0 | Coal | 0 | 0 | 0 | 0 | 0 | 0 | 0
Oil/Gas | 570.9957 | 0 | 0 | 0 | 0 | 0 | 0 | 0 | Oil/Gas | 0 | 0 | 0 | 0 | 0 | 0 | 0
Other - NUG/Cogen | 106 | 0 | 0 | 0 | 0 | 0 | 0 | 0 | Other - NUG/Cogen | 0 | 0 | 0 | 0 | 0 | 0 | 0
Repower to Supercritical | 0 | 0 | 0 | 0 | 0 | 0 | 0 | 0 | Repower to Supercritical | 0 | 0 | 0 | 0 | 0 | 0 | 0
Nuclear Uprate | 0 | 0 | 0 | 0 | 0 | 0 | 0 | 0 | Nuclear Uprate | 0 | 0 | 0 | 0 | 0 | 0 | 0
Total Conventional Capacity | 3369.9957 | 0 | 1397.6651 | 1902.1169 | 2118.7785 | 2761.0046 | 2994.6783 | 2994.6783 | Total Conventional Capacity | 0 | 1397.6651 | 504.4518 | 216.6616 | 642.2261 | 233.6737 | 0
Biomass: Direct Fire | 0 | 0 | 0 | 0 | 0 | 0 | 0 | 0 | Biomass: Direct Fire | 0 | 0 | 0 | 0 | 0 | 0 | 0
Biomass-Cofiring | 0 | 0 | 7.7122 | 7.7122 | 7.5503 | 7.5503 | 7.5503 | 7.5503 | Biomass-Cofiring | 0 | 7.7122 | 0 | -0.16188 | 0 | 0 | 0
Landfill Gas | 0 | 7.4 | 55.3 | 55.3 | 64.5 | 64.5 | 75.3 | 75.3 | Landfill Gas | 7.4 | 47.9 | 0 | 9.2 | 0 | 10.8 | 0
Hydro | 0 | 0 | 0 | 0 | 0 | 0 | 0 | 0 | Hydro | 0 | 0 | 0 | 0 | 0 | 0 | 0
Onshore Wind | 0 | 0 | 0 | 17.6 | 17.6 | 25.1 | 25.1 | 25.1 | Onshore Wind | 0 | 0 | 17.6 | 0 | 7.5 | 0 | 0
Offshore Wind | 0 | 0 | 0 | 0 | 0 | 0 | 0 | 0 | Offshore Wind | 0 | 0 | 0 | 0 | 0 | 0 | 0
Solar | 0 | 0 | 0 | 0 | 0 | 0 | 0 | 0 | Solar | 0 | 0 | 0 | 0 | 0 | 0 | 0
Fuel Cell | 0 | 0 | 0 | 0 | 0 | 0 | 0 | 0 | Fuel Cell | 0 | 0 | 0 | 0 | 0 | 0 | 0
Total Renewable Capacity | 0 | 7.4 | 63.0122 | 80.6122 | 89.6503 | 97.1503 | 107.9503 | 107.9503 | Total Renewable Capacity | 7.4 | 55.6122 | 17.6 | 9.0381 | 7.5 | 10.8 | 0
Total Unplanned Builds | 0 | 7.4 | 1460.6773 | 1982.7291 | 2208.4288 | 2858.1549 | 3102.6286 | 3102.6286 | Total Unplanned Builds | 7.4 | 1453.2773 | 522.0518 | 225.6997 | 649.7261 | 244.4737 | 0
Firmly Planned Capacity Additions | 0 | 0 | 0 | 0 | 0 | 0 | 0 | 0 | Firmly Planned Capacity Additions | 0 | 0 | 0 | 0 | 0 | 0 | 0
Total Capacity Added | 0 | 7.4 | 1460.6773 | 1982.7291 | 2208.4288 | 2858.1549 | 3102.6286 | 3102.6286 | Total Capacity Added | 7.4 | 1453.2773 | 522.0518 | 225.6997 | 649.7261 | 244.4737 | 0
Mothballed Oil/Gas | 0 | 434.9957 | 0 | 0 | 0 | 0 | 0 | 0 | Mothballed Oil/Gas | 434.9957 | 0 | 0 | 0 | 0 | 0 | 0
Return To Service Oil/Gas | 0 | 0 | 435 | 435 | 435 | 435 | 435 | 435 | Return To Service Oil/Gas | 0 | 435 | 0 | 0 | 0 | 0 | 0
Retire Oil/Gas | 0 | 0 | 0 | 0 | 0 | 0 | 0 | 0 | Retire Oil/Gas | 0 | 0 | 0 | 0 | 0 | 0 | 0
Retire Coal | 0 | 0 | 0 | 0 | 0 | 0 | 0 | 0 | Retire Coal | 0 | 0 | 0 | 0 | 0 | 0 | 0
Firmly Planned Retirements | 0 | 0 | 0 | 0 | 0 | 0 | 0 | 0 | Firmly Planned Retirements | 0 | 0 | 0 | 0 | 0 | 0 | 0
Total Mothballs & Retirements | 0 | 434.9957 | 0 | 0 | 0 | 0 | 0 | 0 | Total Mothballs & Retirements | 434.9957 | 0 | 0 | 0 | 0 | 0 | 0
Net Capacity Change | 0 | -427.5957 | 1888.273 | 522.0518 | 225.6997 | 649.7261 | 244.4737 | 0 | Net Capacity Change | -427.5957 | 1888.273 | 522.0518 | 225.6997 | 649.7261 | 244.4737 | 0
Total Capacity Online | 0 | 2942.4 | 4830.673 | 5352.7248 | 5578.4245 | 6228.1506 | 6472.6243 | 6472.6243 | Total Capacity Online | 2942.4 | 4830.673 | 5352.7248 | 5578.4245 | 6228.1506 | 6472.6243 | 6472.6243
New Jersey | [8 empty] | New Jersey
| Existing Capacity | 2006 | 2009 | 2012 | 2015 | 2018 | 2021 | 2024 |  | 2006 | 2009 | 2012 | 2015 | 2018 | 2021 | 2024
Repower to CC | 0 | 0 | 0 | 0 | 0 | 0 | 0 | 0 | Repower to CC | 0 | 0 | 0 | 0 | 0 | 0 | 0
CC | 5727 | 0 | 652.5251 | 1016.0025 | 1016.0025 | 1016.0025 | 1016.0025 | 1016.0025 | CC | 0 | 652.5251 | 363.4774 | 0 | 0 | 0 | 0
CT | 4756 | 0 | 0 | 0 | 77.3902 | 1111.2534 | 1392.5028 | 1427.7613 | CT | 0 | 0 | 0 | 77.3902 | 1033.8632 | 281.2494 | 35.2585
Coal | 1964.7676 | 0 | 0 | 0 | 0 | 0 | 0 | 0 | Coal | 0 | 0 | 0 | 0 | 0 | 0 | 0
Oil/Gas | 228.0016 | 0 | 0 | 0 | 0 | 0 | 0 | 0 | Oil/Gas | 0 | 0 | 0 | 0 | 0 | 0 | 0
Other - NUG/Cogen | 65 | 0 | 0 | 0 | 0 | 0 | 0 | 0 | Other - NUG/Cogen | 0 | 0 | 0 | 0 | 0 | 0 | 0
Repower to Supercritical | 0 | 0 | 0 | 0 | 0 | 0 | 0 | 0 | Repower to Supercritical | 0 | 0 | 0 | 0 | 0 | 0 | 0
Nuclear Uprate | 3877.0029 | 30.6954 | 190.8521 | 246.1526 | 246.1532 | 246.1532 | 246.1537 | 246.1537 | Nuclear Uprate | 30.6954 | 160.1566 | 55.3005 | 0.00055238 | 0 | 0.00055238 | 0
Total Conventional Capacity | 16617.7721 | 30.6954 | 843.3772 | 1262.1551 | 1339.5459 | 2373.4091 | 2654.659 | 2689.9175 | Total Conventional Capacity | 30.6954 | 812.6817 | 418.7779 | 77.3908 | 1033.8632 | 281.25 | 35.2585
Biomass: Direct Fire | 0 | 0 | 0 | 0 | 0 | 0 | 0 | 0 | Biomass: Direct Fire | 0 | 0 | 0 | 0 | 0 | 0 | 0
Biomass-Cofiring | 0 | 90.2278 | 89.5987 | 184.9996 | 184.9996 | 184.9996 | 184.9996 | 184.9996 | Biomass-Cofiring | 90.2278 | -0.6291 | 95.401 | 0 | 0 | 0 | 0
Landfill Gas | 0 | 31.7 | 156.5 | 156.5 | 182.7 | 182.7 | 213.2 | 213.2 | Landfill Gas | 31.7 | 124.8 | 0 | 26.2 | 0 | 30.5 | 0
Hydro | 0 | 0 | 0 | 0 | 0 | 0 | 0 | 0 | Hydro | 0 | 0 | 0 | 0 | 0 | 0 | 0
Onshore Wind | 0 | 15 | 40 | 60 | 60 | 60 | 60 | 60 | Onshore Wind | 15 | 25 | 20 | 0 | 0 | 0 | 0
Offshore Wind | 0 | 0 | 0 | 0 | 0 | 0 | 0 | 0 | Offshore Wind | 0 | 0 | 0 | 0 | 0 | 0 | 0
Solar | 0 | 27.5219 | 93.8428 | 166.9507 | 243.4518 | 322.9571 | 379.1116 | 388.5635 | Solar | 27.5219 | 66.3209 | 73.1079 | 76.5011 | 79.5053 | 56.1545 | 9.4519
Fuel Cell | 0 | 0 | 0 | 0 | 0 | 0 | 0 | 0 | Fuel Cell | 0 | 0 | 0 | 0 | 0 | 0 | 0
Total Renewable Capacity | 404 | 164.4497 | 379.9415 | 568.4503 | 671.1514 | 750.6567 | 837.3112 | 846.7631 | Total Renewable Capacity | 164.4497 | 215.4918 | 188.5089 | 102.7011 | 79.5053 | 86.6545 | 9.4519
Total Unplanned Builds | 0 | 195.1451 | 1223.3186 | 1830.6054 | 2010.6973 | 3124.0658 | 3491.9702 | 3536.6806 | Total Unplanned Builds | 195.1451 | 1028.1735 | 607.2868 | 180.0919 | 1113.3685 | 367.9045 | 44.7104
Firmly Planned Capacity Additions | 0 | 1186 | 1186 | 1186 | 1186 | 1186 | 1186 | 1186 | Firmly Planned Capacity Additions | 1186 | 0 | 0 | 0 | 0 | 0 | 0
Total Capacity Added | 0 | 1381.1451 | 2409.3186 | 3016.6054 | 3196.6973 | 4310.0658 | 4677.9702 | 4722.6806 | Total Capacity Added | 1381.1451 | 1028.1735 | 607.2868 | 180.0919 | 1113.3685 | 367.9045 | 44.7104
Mothballed Oil/Gas | 0 | 0.0016 | 0 | 0 | 0 | 0 | 0 | 0 | Mothballed Oil/Gas | 0.0016 | 0 | 0 | 0 | 0 | 0 | 0
Return To Service Oil/Gas | 0 | 0 | 0 | 0 | 0 | 0 | 0 | 0 | Return To Service Oil/Gas | 0 | 0 | 0 | 0 | 0 | 0 | 0
Retire Oil/Gas | 0 | 0 | 0 | 0 | 0 | 0 | 0 | 0 | Retire Oil/Gas | 0 | 0 | 0 | 0 | 0 | 0 | 0
Retire Coal | 0 | 0 | 0 | 0 | 0 | 0 | 0 | 0 | Retire Coal | 0 | 0 | 0 | 0 | 0 | 0 | 0
Firmly Planned Retirements | 0 | 685 | 685 | 685 | 685 | 685 | 685 | 685 | Firmly Planned Retirements | 685 | 0 | 0 | 0 | 0 | 0 | 0
Total Mothballs & Retirements | 0 | 685.0016 | 685 | 685 | 685 | 685 | 685 | 685 | Total Mothballs & Retirements | 685.0016 | 0 | 0 | 0 | 0 | 0 | 0
Net Capacity Change | 0 | 696.1435 | 1028.1751 | 607.2868 | 180.0919 | 1113.3685 | 367.9045 | 44.7104 | Net Capacity Change | 696.1435 | 1028.1751 | 607.2868 | 180.0919 | 1113.3685 | 367.9045 | 44.7104
Total Capacity Online | 0 | 17717.9156 | 18746.0907 | 19353.3775 | 19533.4694 | 20646.8379 | 21014.7423 | 21059.4527 | Total Capacity Online | 17717.9156 | 18746.0907 | 19353.3775 | 19533.4694 | 20646.8379 | 21014.7423 | 21059.4527
NEPOOL | [8 empty] | NEPOOL
| Existing Capacity | 2006 | 2009 | 2012 | 2015 | 2018 | 2021 | 2024 |  | 2006 | 2009 | 2012 | 2015 | 2018 | 2021 | 2024
Repower to CC | 0 | 0 | 0 | 0 | 0 | 0 | 0 | 0 | Repower to CC | 0 | 0 | 0 | 0 | 0 | 0 | 0 | 0
CC | 11414.0013 | 0 | 878.8538 | 1614.6172 | 1894.458 | 2018.2829 | 2100.7659 | 2652.3351 | CC | 0 | 878.8538 | 735.7634 | 279.8408 | 123.8249 | 82.483 | 551.5692 | 0
CT | 2593 | 0 | 0 | 0 | 0 | 0 | 51.1679 | 148.6079 | CT | 0 | 0 | 0 | 0 | 0 | 51.1679 | 97.44 | 0
Coal | 2934.8028 | 0 | 0 | 0 | 0 | 0 | 0 | 0 | Coal | 0 | 0 | 0 | 0 | 0 | 0 | 0 | 0
Oil/Gas | 7539.0172 | 0 | 0 | 0 | 0 | 0 | 0 | 0 | Oil/Gas | 0 | 0 | 0 | 0 | 0 | 0 | 0 | 0
Other - NUG/Cogen | 182 | 0 | 0 | 0 | 0 | 0 | 0 | 0 | Other - NUG/Cogen | 0 | 0 | 0 | 0 | 0 | 0 | 0 | 0
Repower to Supercritical | 0 | 0 | 0 | 15.1954 | 15.1954 | 15.1954 | 15.1954 | 15.1954 | Repower to Supercritical | 0 | 0 | 15.1954 | 0 | 0 | 0 | 0 | 0
Nuclear Uprate | 4323.0234 | 147.9764 | 203.8214 | 237.7725 | 237.7729 | 237.7729 | 237.7729 | 237.7729 | Nuclear Uprate | 147.9764 | 55.8449 | 33.9511 | 0.0004381 | 0 | 0 | 0 | 0
Total Conventional Capacity | 28985.8447 | 147.9764 | 1082.6752 | 1867.5851 | 2147.4263 | 2271.2512 | 2404.9021 | 3053.9113 | Total Conventional Capacity | 147.9764 | 934.6987 | 784.9099 | 279.8412 | 123.8249 | 133.6509 | 649.0092 | 0
Biomass: Direct Fire | 0 | 0 | 0 | 0 | 0 | 0 | 0 | 0 | Biomass: Direct Fire | 0 | 0 | 0 | 0 | 0 | 0 | 0 | 0
Biomass-Cofiring | 0 | 4.7355 | 43.4505 | 43.4505 | 43.4505 | 43.4505 | 43.4505 | 43.4505 | Biomass-Cofiring | 4.7355 | 38.715 | 0 | 0 | 0 | 0 | 0 | 0
Landfill Gas | 0 | 10.8 | 65.2 | 65.2 | 76.1 | 76.1 | 88.8 | 88.8 | Landfill Gas | 10.8 | 54.4 | 0 | 10.9 | 0 | 12.7 | 0 | 0
Hydro | 0 | 114.6 | 114.6 | 124.6 | 124.6 | 124.6 | 124.6 | 124.6 | Hydro | 114.6 | 0 | 10 | 0 | 0 | 0 | 0 | 0
Onshore Wind | 0 | 529.3315 | 1260.7315 | 2463.1076 | 3118.6076 | 3804.7994 | 4775.8409 | 5287.3409 | Onshore Wind | 529.3315 | 731.4 | 1202.3761 | 655.5 | 686.1918 | 971.0415 | 511.5 | 0
Offshore Wind | 0 | 0 | 0 | 0 | 0 | 0 | 0 | 0 | Offshore Wind | 0 | 0 | 0 | 0 | 0 | 0 | 0 | 0
Solar | 0 | 0 | 0 | 0 | 0 | 0 | 0 | 0 | Solar | 0 | 0 | 0 | 0 | 0 | 0 | 0 | 0
Fuel Cell | 0 | 0 | 15 | 15 | 30 | 30 | 50 | 50 | Fuel Cell | 0 | 15 | 0 | 15 | 0 | 20 | 0 | 0
Total Renewable Capacity | 3434 | 659.467 | 1498.982 | 2711.3581 | 3392.7581 | 4078.9499 | 5082.6914 | 5594.1914 | Total Renewable Capacity | 659.467 | 839.515 | 1212.3761 | 681.4 | 686.1918 | 1003.7415 | 511.5 | 0
Total Unplanned Builds | 0 | 807.4434 | 2581.6571 | 4578.9431 | 5540.1844 | 6350.2011 | 7487.5935 | 8648.1027 | Total Unplanned Builds | 807.4434 | 1774.2137 | 1997.286 | 961.2412 | 810.0167 | 1137.3924 | 1160.5092 | 0
Firmly Planned Capacity Additions | 0 | 0 | 0 | 0 | 0 | 0 | 0 | 0 | Firmly Planned Capacity Additions | 0 | 0 | 0 | 0 | 0 | 0 | 0 | 0
Total Capacity Added | 0 | 807.4434 | 2581.6571 | 4578.9431 | 5540.1844 | 6350.2011 | 7487.5935 | 8648.1027 | Total Capacity Added | 807.4434 | 1774.2137 | 1997.286 | 961.2412 | 810.0167 | 1137.3924 | 1160.5092 | 0
Mothballed Oil/Gas | 0 | 1267.6745 | 0 | 0 | 0 | 0 | 0 | 0 | Mothballed Oil/Gas | 1267.6745 | 0 | 0 | 0 | 0 | 0 | 0 | 0
Return To Service Oil/Gas | 0 | 0 | 1267.6873 | 1267.6873 | 1267.6873 | 1267.6873 | 1267.6873 | 1267.6873 | Return To Service Oil/Gas | 0 | 1267.6873 | 0 | 0 | 0 | 0 | 0 | 0
Retire Oil/Gas | 0 | 456.8465 | 456.8465 | 456.8465 | 595.7259 | 595.7259 | 595.7259 | 595.7259 | Retire Oil/Gas | 456.8465 | 0 | 0 | 138.8794 | 0 | 0 | 0 | 0
Retire Coal | 0 | 111.0011 | 111.0011 | 111.0011 | 111.0011 | 111.0011 | 117.8003 | 180.0018 | Retire Coal | 111.0011 | 0 | 0 | 0 | 0 | 6.7992 | 62.2015 | 0
Firmly Planned Retirements | 0 | 0 | 0 | 0 | 0 | 0 | 0 | 0 | Firmly Planned Retirements | 0 | 0 | 0 | 0 | 0 | 0 | 0 | 0
Total Mothballs & Retirements | 0 | 1835.5221 | 567.8476 | 567.8476 | 706.727 | 706.727 | 713.5262 | 775.7277 | Total Mothballs & Retirements | 1835.5221 | 0 | 0 | 138.8794 | 0 | 6.7992 | 62.2015 | 0
Net Capacity Change | 0 | -1028.0787 | 3041.8882 | 1997.286 | 822.3618 | 810.0167 | 1130.5932 | 1098.3077 | Net Capacity Change | -1028.0787 | 3041.8882 | 1997.286 | 822.3618 | 810.0167 | 1130.5932 | 1098.3077 | 0
Total Capacity Online | 0 | 31391.766 | 34433.6542 | 36430.9402 | 37253.302 | 38063.3187 | 39193.9119 | 40292.2196 | Total Capacity Online | 31391.766 | 34433.6542 | 36430.9402 | 37253.302 | 38063.3187 | 39193.9119 | 40292.2196 | 0
RGGI PJM | [8 empty] | RGGI PJM
| Existing Capacity | 2006 | 2009 | 2012 | 2015 | 2018 | 2021 | 2024 |  | 2006 | 2009 | 2012 | 2015 | 2018 | 2021 | 2024
Repower to CC | 0 | 0 | 0 | 0 | 0 | 0 | 0 | 0 | Repower to CC | 0 | 0 | 0 | 0 | 0 | 0 | 0 | 0
CC | 6785 | 0 | 2050.1902 | 2800.7537 | 2896.605 | 3254.0019 | 3371.476 | 3371.476 | CC | 0 | 2050.1902 | 750.5635 | 95.8513 | 357.3969 | 117.4741 | 0 | 0
CT | 5117 | 0 | 0 | 117.3657 | 315.5662 | 1634.2586 | 2031.7076 | 2066.9661 | CT | 0 | 0 | 117.3657 | 198.2005 | 1318.6924 | 397.449 | 35.2585 | 0
Coal | 3238.7676 | 0 | 0 | 0 | 0 | 0 | 0 | 0 | Coal | 0 | 0 | 0 | 0 | 0 | 0 | 0 | 0
Oil/Gas | 798.9973 | 0 | 0 | 0 | 0 | 0 | 0 | 0 | Oil/Gas | 0 | 0 | 0 | 0 | 0 | 0 | 0 | 0
Other - NUG/Cogen | 171 | 0 | 0 | 0 | 0 | 0 | 0 | 0 | Other - NUG/Cogen | 0 | 0 | 0 | 0 | 0 | 0 | 0 | 0
Repower to Supercritical | 0 | 0 | 0 | 0 | 0 | 0 | 0 | 0 | Repower to Supercritical | 0 | 0 | 0 | 0 | 0 | 0 | 0 | 0
Nuclear Uprate | 3877.0029 | 30.6954 | 190.8521 | 246.1526 | 246.1532 | 246.1532 | 246.1537 | 246.1537 | Nuclear Uprate | 30.6954 | 160.1566 | 55.3005 | 0.00055238 | 0 | 0.00055238 | 0 | 0
Total Conventional Capacity | 19987.7678 | 30.6954 | 2241.0423 | 3164.272 | 3458.3244 | 5134.4137 | 5649.3373 | 5684.5958 | Total Conventional Capacity | 30.6954 | 2210.3468 | 923.2297 | 294.0524 | 1676.0893 | 514.9237 | 35.2585 | 0
Biomass: Direct Fire | 0 | 0 | 0 | 0 | 0 | 0 | 0 | 0 | Biomass: Direct Fire | 0 | 0 | 0 | 0 | 0 | 0 | 0 | 0
Biomass-Cofiring | 0 | 90.2278 | 97.3109 | 192.7118 | 192.5499 | 192.5499 | 192.5499 | 192.5499 | Biomass-Cofiring | 90.2278 | 7.0831 | 95.401 | -0.16188 | 0 | 0 | 0 | 0
Landfill Gas | 0 | 39.1 | 211.8 | 211.8 | 247.2 | 247.2 | 288.5 | 288.5 | Landfill Gas | 39.1 | 172.7 | 0 | 35.4 | 0 | 41.3 | 0 | 0
Hydro | 0 | 0 | 0 | 0 | 0 | 0 | 0 | 0 | Hydro | 0 | 0 | 0 | 0 | 0 | 0 | 0 | 0
Onshore Wind | 0 | 15 | 40 | 77.6 | 77.6 | 85.1 | 85.1 | 85.1 | Onshore Wind | 15 | 25 | 37.6 | 0 | 7.5 | 0 | 0 | 0
Offshore Wind | 0 | 0 | 0 | 0 | 0 | 0 | 0 | 0 | Offshore Wind | 0 | 0 | 0 | 0 | 0 | 0 | 0 | 0
Solar | 0 | 27.5219 | 93.8428 | 166.9507 | 243.4518 | 322.9571 | 379.1116 | 388.5635 | Solar | 27.5219 | 66.3209 | 73.1079 | 76.5011 | 79.5053 | 56.1545 | 9.4519 | 0
Fuel Cell | 0 | 0 | 0 | 0 | 0 | 0 | 0 | 0 | Fuel Cell | 0 | 0 | 0 | 0 | 0 | 0 | 0 | 0
Total Renewable Capacity | 404 | 171.8497 | 442.9537 | 649.0625 | 760.8017 | 847.807 | 945.2615 | 954.7134 | Total Renewable Capacity | 171.8497 | 271.104 | 206.1089 | 111.7392 | 87.0053 | 97.4545 | 9.4519 | 0
Total Unplanned Builds | 0 | 202.5451 | 2683.996 | 3813.3345 | 4219.1261 | 5982.2207 | 6594.5989 | 6639.3093 | Total Unplanned Builds | 202.5451 | 2481.4508 | 1129.3386 | 405.7916 | 1763.0946 | 612.3782 | 44.7104 | 0
Firmly Planned Capacity Additions | 0 | 1186 | 1186 | 1186 | 1186 | 1186 | 1186 | 1186 | Firmly Planned Capacity Additions | 1186 | 0 | 0 | 0 | 0 | 0 | 0 | 0
Total Capacity Added | 0 | 1388.5451 | 3869.996 | 4999.3345 | 5405.1261 | 7168.2207 | 7780.5989 | 7825.3093 | Total Capacity Added | 1388.5451 | 2481.4508 | 1129.3386 | 405.7916 | 1763.0946 | 612.3782 | 44.7104 | 0
Mothballed Oil/Gas | 0 | 434.9973 | 0 | 0 | 0 | 0 | 0 | 0 | Mothballed Oil/Gas | 434.9973 | 0 | 0 | 0 | 0 | 0 | 0 | 0
Return To Service Oil/Gas | 0 | 0 | 435 | 435 | 435 | 435 | 435 | 435 | Return To Service Oil/Gas | 0 | 435 | 0 | 0 | 0 | 0 | 0 | 0
Retire Oil/Gas | 0 | 0 | 0 | 0 | 0 | 0 | 0 | 0 | Retire Oil/Gas | 0 | 0 | 0 | 0 | 0 | 0 | 0 | 0
Retire Coal | 0 | 0 | 0 | 0 | 0 | 0 | 0 | 0 | Retire Coal | 0 | 0 | 0 | 0 | 0 | 0 | 0 | 0
Firmly Planned Retirements | 0 | 685 | 685 | 685 | 685 | 685 | 685 | 685 | Firmly Planned Retirements | 685 | 0 | 0 | 0 | 0 | 0 | 0 | 0
Total Mothballs & Retirements | 0 | 1119.9973 | 685 | 685 | 685 | 685 | 685 | 685 | Total Mothballs & Retirements | 1119.9973 | 0 | 0 | 0 | 0 | 0 | 0 | 0
Net Capacity Change | 0 | 268.5478 | 2916.4481 | 1129.3386 | 405.7916 | 1763.0946 | 612.3782 | 44.7104 | Net Capacity Change | 268.5478 | 2916.4481 | 1129.3386 | 405.7916 | 1763.0946 | 612.3782 | 44.7104 | 0
Total Capacity Online | 0 | 20660.3156 | 23576.7637 | 24706.1023 | 25111.8939 | 26874.9885 | 27487.3667 | 27532.0771 | Total Capacity Online | 20660.3156 | 23576.7637 | 24706.1023 | 25111.8939 | 26874.9885 | 27487.3667 | 27532.0771 | 0
Eastern Interconnect without RGGI | [8 empty] | Eastern Interconnect without RGGI
| Existing Capacity | 2006 | 2009 | 2012 | 2015 | 2018 | 2021 | 2024 |  | 2006 | 2009 | 2012 | 2015 | 2018 | 2021 | 2024
Repower to CC | 0 | 0 | 0 | 0 | 0 | 0 | 0 | 0 | Repower to CC | 0 | 0 | 0 | 0 | 0 | 0 | 0
CC | 94315.0384 | 0 | 10288.5716 | 32293.4128 | 51589.3154 | 68858.8133 | 77407.8034 | 89356.4088 | CC | 0 | 10288.5716 | 22004.8412 | 19295.9026 | 17269.4979 | 8548.9901 | 11948.6054
CT | 97993 | 236.1106 | 236.1106 | 1380.5096 | 15931.7782 | 28391.2221 | 39771.9748 | 50527.829 | CT | 236.1106 | 0 | 1144.399 | 14551.2686 | 12459.4439 | 11380.7527 | 10755.8542
Coal | 244503.5911 | 0 | 0 | 1443.6608 | 1443.6608 | 6690.5651 | 20390.3219 | 42014.9455 | Coal | 0 | 0 | 1443.6608 | 0 | 5246.9043 | 13699.7568 | 21624.6236
Oil/Gas | 46214.1272 | 0 | 0 | 0 | 0 | 0 | 0 | 0 | Oil/Gas | 0 | 0 | 0 | 0 | 0 | 0 | 0
Other - NUG/Cogen | 2820 | 0 | 0 | 0 | 0 | 0 | 0 | 0 | Other - NUG/Cogen | 0 | 0 | 0 | 0 | 0 | 0 | 0
Repower to Supercritical | 0 | 0 | 0 | 78.0903 | 121.7907 | 124.3011 | 124.3011 | 124.3011 | Repower to Supercritical | 0 | 0 | 78.0903 | 43.7004 | 2.5104 | 0 | 0
Nuclear Uprate | 70539.14 | 1290.2041 | 2789.2485 | 3649.0394 | 3649.0399 | 3649.0399 | 3649.0409 | 3649.0419 | Nuclear Uprate | 1290.2041 | 1499.0444 | 859.7909 | 0.00051429 | 0 | 0.00094545 | 0.001
Total Conventional Capacity | 556384.8967 | 1526.3147 | 13313.9307 | 38844.7129 | 72735.585 | 107713.9416 | 141343.4421 | 185672.5263 | Total Conventional Capacity | 1526.3147 | 11787.616 | 25530.7823 | 33890.8721 | 34978.3565 | 33629.5005 | 44329.0842
Biomass: Direct Fire | 0 | 0 | 0 | 0 | 0 | 0 | 0 | 0 | Biomass: Direct Fire | 0 | 0 | 0 | 0 | 0 | 0 | 0
Biomass-Cofiring | 0 | 0 | 0 | 0 | 0 | 0 | 0 | 0 | Biomass-Cofiring | 0 | 0 | 0 | 0 | 0 | 0 | 0
Landfill Gas | 0 | 30.3 | 144.3 | 144.3 | 168.3 | 168.3 | 196.5 | 196.5 | Landfill Gas | 30.3 | 114 | 0 | 24 | 0 | 28.2 | 0
Hydro | 0 | 0 | 0 | 0 | 0 | 0 | 0 | 0 | Hydro | 0 | 0 | 0 | 0 | 0 | 0 | 0
Onshore Wind | 0 | 59.5 | 193.8 | 289.4 | 297.2 | 300.3 | 302.4 | 302.4 | Onshore Wind | 59.5 | 134.3 | 95.6 | 7.8 | 3.1 | 2.1 | 0
Offshore Wind | 0 | 0 | 0 | 0 | 0 | 0 | 0 | 0 | Offshore Wind | 0 | 0 | 0 | 0 | 0 | 0 | 0
Solar | 0 | 2.9363 | 11.7453 | 119.5934 | 280.0154 | 461.8179 | 591.7379 | 611.7841 | Solar | 2.9363 | 8.809 | 107.8481 | 160.422 | 181.8025 | 129.92 | 20.0462
Fuel Cell | 0 | 0 | 0 | 0 | 0 | 0 | 0 | 0 | Fuel Cell | 0 | 0 | 0 | 0 | 0 | 0 | 0
Total Renewable Capacity | 33240 | 92.7363 | 349.8453 | 553.2934 | 745.5154 | 930.4179 | 1090.6379 | 1110.6841 | Total Renewable Capacity | 92.7363 | 257.109 | 203.4481 | 192.222 | 184.9025 | 160.22 | 20.0462
Total Unplanned Builds | 0 | 1619.051 | 13663.776 | 39398.0063 | 73481.1004 | 108644.3595 | 142434.08 | 186783.2104 | Total Unplanned Builds | 1619.051 | 12044.725 | 25734.2304 | 34083.0941 | 35163.259 | 33789.7205 | 44349.1304
Firmly Planned Capacity Additions | 0 | 0 | 0 | 0 | 0 | 0 | 0 | 0 | Firmly Planned Capacity Additions | 0 | 0 | 0 | 0 | 0 | 0 | 0
Total Capacity Added | 0 | 1619.051 | 13663.776 | 39398.0063 | 73481.1004 | 108644.3595 | 142434.08 | 186783.2104 | Total Capacity Added | 1619.051 | 12044.725 | 25734.2304 | 34083.0941 | 35163.259 | 33789.7205 | 44349.1304
Mothballed Oil/Gas | 0 | 8447.8068 | 6148.2613 | 3531.736 | 1841.1637 | 0 | 0 | 0 | Mothballed Oil/Gas | 8447.8068 | -2299.5455 | -2616.5253 | -1690.5723 | -1841.1637 | 0 | 0
Return To Service Oil/Gas | 0 | 0 | 2299.5686 | 4916.12 | 6606.7092 | 8447.8913 | 8447.8913 | 8447.8913 | Return To Service Oil/Gas | 0 | 2299.5686 | 2616.5514 | 1690.5892 | 1841.1821 | 0 | 0
Retire Oil/Gas | 0 | 8487.1517 | 8487.1517 | 8487.1517 | 8487.1517 | 8487.1517 | 8487.1517 | 8487.1517 | Retire Oil/Gas | 8487.1517 | 0 | 0 | 0 | 0 | 0 | 0
Retire Coal | 0 | 535.0052 | 535.0052 | 535.0052 | 535.0052 | 670.0066 | 670.0066 | 698.0069 | Retire Coal | 535.0052 | 0 | 0 | 0 | 135.0014 | 0 | 28.0003
Firmly Planned Retirements | 0 | 0 | 0 | 0 | 0 | 0 | 0 | 0 | Firmly Planned Retirements | 0 | 0 | 0 | 0 | 0 | 0 | 0
Total Mothballs & Retirements | 0 | 17469.9637 | 15170.4182 | 12553.8929 | 10863.3206 | 9157.1583 | 9157.1583 | 9185.1586 | Total Mothballs & Retirements | 17469.9637 | -2299.5455 | -2616.5253 | -1690.5723 | -1706.1623 | 0 | 28.0003
Net Capacity Change | 0 | -15850.9127 | 14344.2705 | 28350.7557 | 35773.6664 | 36869.4213 | 33789.7205 | 44321.1301 | Net Capacity Change | -15850.9127 | 14344.2705 | 28350.7557 | 35773.6664 | 36869.4213 | 33789.7205 | 44321.1301
Total Capacity Online | 0 | 573773.984 | 588118.2545 | 616469.0102 | 652242.6766 | 689112.0979 | 722901.8184 | 767222.9485 | Total Capacity Online | 573773.984 | 588118.2545 | 616469.0102 | 652242.6766 | 689112.0979 | 722901.8184 | 767222.9485
Total Eastern Interconnect | [8 empty] | Total Eastern Interconnect
| Existing Capacity | 2006 | 2009 | 2012 | 2015 | 2018 | 2021 | 2024 |  | 2006 | 2009 | 2012 | 2015 | 2018 | 2021 | 2024
Repower to CC | 0 | 0 | 197.1271 | 229.4711 | 229.4711 | 229.4711 | 229.4711 | 229.4711 | Repower to CC | 0 | 197.1271 | 32.344 | 0 | 0 | 0 | 0 | 0
CC | 119843.0559 | 0 | 13820.7425 | 38136.3255 | 59648.9884 | 77482.8665 | 86231.8137 | 98731.9883 | CC | 0 | 13820.7425 | 24315.583 | 21512.6629 | 17833.8781 | 8748.9472 | 12500.1746 | 0
CT | 111484 | 236.1106 | 236.1106 | 1497.8753 | 16392.942 | 30344.6783 | 42439.9879 | 53604.8406 | CT | 236.1106 | 0 | 1261.7647 | 14895.0667 | 13951.7363 | 12095.3096 | 11164.8527 | 0
Coal | 254119.1615 | 0 | 0 | 1443.6608 | 1443.6608 | 6690.5651 | 20390.3219 | 42014.9455 | Coal | 0 | 0 | 1443.6608 | 0 | 5246.9043 | 13699.7568 | 21624.6236 | 0
Oil/Gas | 65842.1466 | 0 | 0 | 0 | 0 | 0 | 0 | 0 | Oil/Gas | 0 | 0 | 0 | 0 | 0 | 0 | 0 | 0
Other - NUG/Cogen | 3655 | 0 | 0 | 0 | 0 | 0 | 0 | 0 | Other - NUG/Cogen | 0 | 0 | 0 | 0 | 0 | 0 | 0 | 0
Repower to Supercritical | 0 | 0 | 0 | 100.1908 | 143.8912 | 146.4016 | 146.4016 | 146.4016 | Repower to Supercritical | 0 | 0 | 100.1908 | 43.7004 | 2.5104 | 0 | 0 | 0
Nuclear Uprate | 83733.2027 | 1681.829 | 3501.0741 | 4460.7194 | 4460.7218 | 4460.7218 | 4460.7233 | 4460.7243 | Nuclear Uprate | 1681.829 | 1819.2451 | 959.6452 | 0.0024238 | 0 | 0.0014978 | 0.001 | 0
Total Conventional Capacity | 638676.5667 | 1917.9396 | 17755.0543 | 45868.2429 | 82319.6753 | 119354.7044 | 153898.7195 | 199188.3714 | Total Conventional Capacity | 1917.9396 | 15837.1147 | 28113.1885 | 36451.4324 | 37035.0291 | 34544.0151 | 45289.6519 | 0
Biomass: Direct Fire | 0 | 0 | 0 | 0 | 0 | 0 | 0 | 0 | Biomass: Direct Fire | 0 | 0 | 0 | 0 | 0 | 0 | 0 | 0
Biomass-Cofiring | 0 | 94.9633 | 160.4115 | 258.3728 | 258.2109 | 258.1572 | 258.1572 | 258.1572 | Biomass-Cofiring | 94.9633 | 65.4483 | 97.9613 | -0.16188 | -0.053745 | 0 | 0 | 0
Landfill Gas | 0 | 97.6 | 510.2 | 510.2 | 595.4 | 595.4 | 694.9 | 694.9 | Landfill Gas | 97.6 | 412.6 | 0 | 85.2 | 0 | 99.5 | 0 | 0
Hydro | 0 | 133.7 | 187.4 | 197.4 | 197.4 | 197.4 | 197.4 | 197.4 | Hydro | 133.7 | 53.7 | 10 | 0 | 0 | 0 | 0 | 0
Onshore Wind | 0 | 1313.2315 | 2536.1315 | 4672.8644 | 5336.1644 | 7199.8994 | 8224.3409 | 8735.8409 | Onshore Wind | 1313.2315 | 1222.9 | 2136.7329 | 663.3 | 1863.735 | 1024.4415 | 511.5 | 0
Offshore Wind | 0 | 0 | 0 | 0 | 0 | 0 | 0 | 0 | Offshore Wind | 0 | 0 | 0 | 0 | 0 | 0 | 0 | 0
Solar | 0 | 30.4582 | 105.5881 | 286.5441 | 523.4672 | 784.775 | 970.8495 | 1000.3476 | Solar | 30.4582 | 75.1299 | 180.956 | 236.9231 | 261.3078 | 186.0745 | 29.4981 | 0
Fuel Cell | 0 | 0 | 15 | 15 | 30 | 30 | 50 | 50 | Fuel Cell | 0 | 15 | 0 | 15 | 0 | 20 | 0 | 0
Total Renewable Capacity | 42461 | 1669.953 | 3514.7311 | 5940.3813 | 6940.6425 | 9065.6316 | 10395.6476 | 10936.6457 | Total Renewable Capacity | 1669.953 | 1844.7782 | 2425.6502 | 1000.2612 | 2124.9891 | 1330.016 | 540.9981 | 0
Total Unplanned Builds | 0 | 3587.8926 | 21269.7855 | 51808.6241 | 89260.3178 | 128420.336 | 164294.3671 | 210125.0171 | Total Unplanned Builds | 3587.8926 | 17681.8929 | 30538.8387 | 37451.6936 | 39160.0182 | 35874.0311 | 45830.65 | 0
Firmly Planned Capacity Additions | 0 | 3296 | 3296 | 3296 | 3296 | 3296 | 3296 | 3296 | Firmly Planned Capacity Additions | 3296 | 0 | 0 | 0 | 0 | 0 | 0 | 0
Total Capacity Added | 0 | 6883.8926 | 24565.7855 | 55104.6241 | 92556.3178 | 131716.336 | 167590.3671 | 213421.0171 | Total Capacity Added | 6883.8926 | 17681.8929 | 30538.8387 | 37451.6936 | 39160.0182 | 35874.0311 | 45830.65 | 0
Mothballed Oil/Gas | 0 | 10301.4937 | 6148.2613 | 3531.736 | 1841.1637 | 0 | 0 | 0 | Mothballed Oil/Gas | 10301.4937 | -2299.5455 | -2616.5253 | -1690.5723 | -1841.1637 | 0 | 0 | 0
Return To Service Oil/Gas | 0 | 0 | 4153.2725 | 6769.8239 | 8460.4131 | 10301.5952 | 10301.5952 | 10301.5952 | Return To Service Oil/Gas | 0 | 4153.2725 | 2616.5514 | 1690.5892 | 1841.1821 | 0 | 0 | 0
Retire Oil/Gas | 0 | 8943.9982 | 8943.9982 | 8943.9982 | 9082.8776 | 9082.8776 | 9082.8776 | 9082.8776 | Retire Oil/Gas | 8943.9982 | 0 | 0 | 138.8794 | 0 | 0 | 0 | 0
Retire Coal | 0 | 646.0063 | 646.0063 | 646.0063 | 646.0063 | 781.0077 | 787.8069 | 878.0087 | Retire Coal | 646.0063 | 0 | 0 | 0 | 135.0014 | 6.7992 | 90.2018 | 0
Firmly Planned Retirements | 0 | 2532 | 2772 | 2772 | 2772 | 2772 | 2772 | 2772 | Firmly Planned Retirements | 2532 | 240 | 0 | 0 | 0 | 0 | 0 | 0
Total Mothballs & Retirements | 0 | 22423.4982 | 18510.2658 | 15893.7405 | 14342.0476 | 12635.8853 | 12642.6845 | 12732.8863 | Total Mothballs & Retirements | 22423.4982 | -2059.5455 | -2616.5253 | -1551.6929 | -1706.1623 | 6.7992 | 90.2018 | 0
Net Capacity Change | 0 | -15539.6056 | 21595.1253 | 33155.364 | 39003.3865 | 40866.1805 | 35867.2319 | 45740.4482 | Net Capacity Change | -15539.6056 | 21595.1253 | 33155.364 | 39003.3865 | 40866.1805 | 35867.2319 | 45740.4482 | 0
Total Capacity Online | 0 | 665597.9611 | 687193.0864 | 720348.4504 | 759351.8369 | 800218.0174 | 836085.2493 | 881825.6975 | Total Capacity Online | 665597.9611 | 687193.0864 | 720348.4504 | 759351.8369 | 800218.0174 | 836085.2493 | 881825.6975 | 0
Canada | [8 empty] | Canada
| Existing Capacity | 2006 | 2009 | 2012 | 2015 | 2018 | 2021 | 2024 |  | 2006 | 2009 | 2012 | 2015 | 2018 | 2021 | 2024
Repower to CC | 0 | 0 | 0 | 0 | 0 | 0 | 0 | 0 | Repower to CC | 0 | 0 | 0 | 0 | 0 | 0 | 0
CC | 964 | 0 | 34.8408 | 468.9676 | 2076.1729 | 4527.6075 | 7175.829 | 10157.1522 | CC | 0 | 34.8408 | 434.1268 | 1607.2053 | 2451.4346 | 2648.2215 | 2981.3232
CT | 3874 | 0 | 0 | 2481.7466 | 3979.8078 | 5507.0967 | 7047.8549 | 8175.2892 | CT | 0 | 0 | 2481.7466 | 1498.0612 | 1527.2889 | 1540.7582 | 1127.4343
Coal | 8037 | 0 | 0 | 0 | 0 | 0 | 0 | 0 | Coal | 0 | 0 | 0 | 0 | 0 | 0 | 0
Oil/Gas | 4582.9994 | 0 | 0 | 0 | 0 | 0 | 0 | 0 | Oil/Gas | 0 | 0 | 0 | 0 | 0 | 0 | 0
Other - NUG/Cogen | 524 | 0 | 0 | 0 | 0 | 0 | 0 | 0 | Other - NUG/Cogen | 0 | 0 | 0 | 0 | 0 | 0 | 0
Repower to Supercritical | 0 | 0 | 0 | 0 | 0 | 0 | 0 | 0 | Repower to Supercritical | 0 | 0 | 0 | 0 | 0 | 0 | 0
Nuclear Uprate | 12560 | 0 | 0 | 0 | 0 | 0 | 0 | 0 | Nuclear Uprate | 0 | 0 | 0 | 0 | 0 | 0 | 0
Total Conventional Capacity | 30541.9994 | 0 | 34.8408 | 2950.7142 | 6055.9807 | 10034.7042 | 14223.6839 | 18332.4414 | Total Conventional Capacity | 0 | 34.8408 | 2915.8734 | 3105.2665 | 3978.7235 | 4188.9797 | 4108.7575
Biomass: Direct Fire | 0 | 0 | 0 | 0 | 0 | 0 | 0 | 0 | Biomass: Direct Fire | 0 | 0 | 0 | 0 | 0 | 0 | 0
Biomass-Cofiring | 0 | 0 | 0 | 0 | 0 | 0 | 0 | 0 | Biomass-Cofiring | 0 | 0 | 0 | 0 | 0 | 0 | 0
Landfill Gas | 0 | 0 | 0 | 0 | 0 | 0 | 0 | 0 | Landfill Gas | 0 | 0 | 0 | 0 | 0 | 0 | 0
Hydro | 0 | 0 | 0 | 0 | 0 | 0 | 0 | 0 | Hydro | 0 | 0 | 0 | 0 | 0 | 0 | 0
Onshore Wind | 0 | 0 | 0 | 591.9258 | 2125 | 2125 | 2125 | 2125 | Onshore Wind | 0 | 0 | 591.9258 | 1533.0742 | 0 | 0 | 0
Offshore Wind | 0 | 0 | 0 | 0 | 0 | 0 | 0 | 0 | Offshore Wind | 0 | 0 | 0 | 0 | 0 | 0 | 0
Solar | 0 | 0 | 0 | 0 | 0 | 0 | 0 | 0 | Solar | 0 | 0 | 0 | 0 | 0 | 0 | 0
Fuel Cell | 0 | 0 | 0 | 0 | 0 | 0 | 0 | 0 | Fuel Cell | 0 | 0 | 0 | 0 | 0 | 0 | 0
Total Renewable Capacity | 49953 | 0 | 0 | 591.9258 | 2125 | 2125 | 2125 | 2125 | Total Renewable Capacity | 0 | 0 | 591.9258 | 1533.0742 | 0 | 0 | 0
Total Unplanned Builds | 0 | 0 | 34.8408 | 3542.64 | 8180.9807 | 12159.7042 | 16348.6839 | 20457.4414 | Total Unplanned Builds | 0 | 34.8408 | 3507.7992 | 4638.3407 | 3978.7235 | 4188.9797 | 4108.7575
Firmly Planned Capacity Additions | 0 | 0 | 0 | 0 | 0 | 0 | 0 | 0 | Firmly Planned Capacity Additions | 0 | 0 | 0 | 0 | 0 | 0 | 0
Total Capacity Added | 0 | 0 | 34.8408 | 3542.64 | 8180.9807 | 12159.7042 | 16348.6839 | 20457.4414 | Total Capacity Added | 0 | 34.8408 | 3507.7992 | 4638.3407 | 3978.7235 | 4188.9797 | 4108.7575
Mothballed Oil/Gas | 0 | 1015.2945 | 0 | 0 | 0 | 0 | 0 | 0 | Mothballed Oil/Gas | 1015.2945 | 0 | 0 | 0 | 0 | 0 | 0
Return To Service Oil/Gas | 0 | 0 | 1015.3047 | 1015.3047 | 1015.3047 | 1015.3047 | 1015.3047 | 1015.3047 | Return To Service Oil/Gas | 0 | 1015.3047 | 0 | 0 | 0 | 0 | 0
Retire Oil/Gas | 0 | 0 | 0 | 0 | 0 | 0 | 0 | 0 | Retire Oil/Gas | 0 | 0 | 0 | 0 | 0 | 0 | 0
Retire Coal | 0 | 0 | 0 | 0 | 0 | 0 | 0 | 0 | Retire Coal | 0 | 0 | 0 | 0 | 0 | 0 | 0
Firmly Planned Retirements | 0 | 0 | 0 | 0 | 0 | 0 | 0 | 0 | Firmly Planned Retirements | 0 | 0 | 0 | 0 | 0 | 0 | 0
Total Mothballs & Retirements | 0 | 1015.2945 | 0 | 0 | 0 | 0 | 0 | 0 | Total Mothballs & Retirements | 1015.2945 | 0 | 0 | 0 | 0 | 0 | 0
Net Capacity Change | 0 | -1015.2945 | 1050.1353 | 3507.7992 | 4638.3407 | 3978.7235 | 4188.9797 | 4108.7575 | Net Capacity Change | -1015.2945 | 1050.1353 | 3507.7992 | 4638.3407 | 3978.7235 | 4188.9797 | 4108.7575
Total Capacity Online | 0 | 79479.7049 | 80529.8402 | 84037.6394 | 88675.9801 | 92654.7036 | 96843.6833 | 100952.4408 | Total Capacity Online | 79479.7049 | 80529.8402 | 84037.6394 | 88675.9801 | 92654.7036 | 96843.6833 | 100952.4408
Total Eastern Interconnect + Canada | [8 empty] | Total Eastern Interconnect + Canada
| Existing Capacity | 2006 | 2009 | 2012 | 2015 | 2018 | 2021 | 2024 |  | 2006 | 2009 | 2012 | 2015 | 2018 | 2021 | 2024
Repower to CC | 0 | 0 | 197.1271 | 229.4711 | 229.4711 | 229.4711 | 229.4711 | 229.4711 | Repower to CC | 0 | 197.1271 | 32.344 | 0 | 0 | 0 | 0
CC | 120807.0559 | 0 | 13855.5833 | 38605.2931 | 61725.1613 | 82010.474 | 93407.6427 | 108889.1405 | CC | 0 | 13855.5833 | 24749.7098 | 23119.8682 | 20285.3127 | 11397.1687 | 15481.4978
CT | 115358 | 236.1106 | 236.1106 | 3979.6219 | 20372.7498 | 35851.775 | 49487.8428 | 61780.1298 | CT | 236.1106 | 0 | 3743.5113 | 16393.1279 | 15479.0252 | 13636.0678 | 12292.287
Coal | 262156.1615 | 0 | 0 | 1443.6608 | 1443.6608 | 6690.5651 | 20390.3219 | 42014.9455 | Coal | 0 | 0 | 1443.6608 | 0 | 5246.9043 | 13699.7568 | 21624.6236
Oil/Gas | 70425.146 | 0 | 0 | 0 | 0 | 0 | 0 | 0 | Oil/Gas | 0 | 0 | 0 | 0 | 0 | 0 | 0
Other - NUG/Cogen | 4179 | 0 | 0 | 0 | 0 | 0 | 0 | 0 | Other - NUG/Cogen | 0 | 0 | 0 | 0 | 0 | 0 | 0
Repower to Supercritical | 0 | 0 | 0 | 100.1908 | 143.8912 | 146.4016 | 146.4016 | 146.4016 | Repower to Supercritical | 0 | 0 | 100.1908 | 43.7004 | 2.5104 | 0 | 0
Nuclear Uprate | 96293.2027 | 1681.829 | 3501.0741 | 4460.7194 | 4460.7218 | 4460.7218 | 4460.7233 | 4460.7243 | Nuclear Uprate | 1681.829 | 1819.2451 | 959.6452 | 0.0024238 | 0 | 0.0014978 | 0.001
Total Conventional Capacity | 669218.5661 | 1917.9396 | 17789.8951 | 48818.9571 | 88375.656 | 129389.4086 | 168122.4034 | 217520.8128 | Total Conventional Capacity | 1917.9396 | 15871.9555 | 31029.0619 | 39556.6989 | 41013.7526 | 38732.9948 | 49398.4094
Biomass: Direct Fire | 0 | 0 | 0 | 0 | 0 | 0 | 0 | 0 | Biomass: Direct Fire | 0 | 0 | 0 | 0 | 0 | 0 | 0
Biomass-Cofiring | 0 | 94.9633 | 160.4115 | 258.3728 | 258.2109 | 258.1572 | 258.1572 | 258.1572 | Biomass-Cofiring | 94.9633 | 65.4483 | 97.9613 | -0.16188 | -0.053745 | 0 | 0
Landfill Gas | 0 | 97.6 | 510.2 | 510.2 | 595.4 | 595.4 | 694.9 | 694.9 | Landfill Gas | 97.6 | 412.6 | 0 | 85.2 | 0 | 99.5 | 0
Hydro | 0 | 133.7 | 187.4 | 197.4 | 197.4 | 197.4 | 197.4 | 197.4 | Hydro | 133.7 | 53.7 | 10 | 0 | 0 | 0 | 0
Onshore Wind | 0 | 1313.2315 | 2536.1315 | 5264.7902 | 7461.1644 | 9324.8994 | 10349.3409 | 10860.8409 | Onshore Wind | 1313.2315 | 1222.9 | 2728.6587 | 2196.3742 | 1863.735 | 1024.4415 | 511.5
Offshore Wind | 0 | 0 | 0 | 0 | 0 | 0 | 0 | 0 | Offshore Wind | 0 | 0 | 0 | 0 | 0 | 0 | 0
Solar | 0 | 30.4582 | 105.5881 | 286.5441 | 523.4672 | 784.775 | 970.8495 | 1000.3476 | Solar | 30.4582 | 75.1299 | 180.956 | 236.9231 | 261.3078 | 186.0745 | 29.4981
Fuel Cell | 0 | 0 | 15 | 15 | 30 | 30 | 50 | 50 | Fuel Cell | 0 | 15 | 0 | 15 | 0 | 20 | 0
Total Renewable Capacity | 92414 | 1669.953 | 3514.7311 | 6532.3071 | 9065.6425 | 11190.6316 | 12520.6476 | 13061.6457 | Total Renewable Capacity | 1669.953 | 1844.7782 | 3017.576 | 2533.3354 | 2124.9891 | 1330.016 | 540.9981
Total Unplanned Builds | 0 | 3587.8926 | 21304.6263 | 55351.2641 | 97441.2985 | 140580.0402 | 180643.051 | 230582.4585 | Total Unplanned Builds | 3587.8926 | 17716.7337 | 34046.6379 | 42090.0343 | 43138.7417 | 40063.0108 | 49939.4075
Firmly Planned Capacity Additions | 0 | 3296 | 3296 | 3296 | 3296 | 3296 | 3296 | 3296 | Firmly Planned Capacity Additions | 3296 | 0 | 0 | 0 | 0 | 0 | 0
Total Capacity Added | 0 | 6883.8926 | 24600.6263 | 58647.2641 | 100737.2985 | 143876.0402 | 183939.051 | 233878.4585 | Total Capacity Added | 6883.8926 | 17716.7337 | 34046.6379 | 42090.0343 | 43138.7417 | 40063.0108 | 49939.4075
Mothballed Oil/Gas | 0 | 11316.7882 | 6148.2613 | 3531.736 | 1841.1637 | 0 | 0 | 0 | Mothballed Oil/Gas | 11316.7882 | -2299.5455 | -2616.5253 | -1690.5723 | -1841.1637 | 0 | 0
Return To Service Oil/Gas | 0 | 0 | 5168.5772 | 7785.1286 | 9475.7178 | 11316.8999 | 11316.8999 | 11316.8999 | Return To Service Oil/Gas | 0 | 5168.5772 | 2616.5514 | 1690.5892 | 1841.1821 | 0 | 0
Retire Oil/Gas | 0 | 8943.9982 | 8943.9982 | 8943.9982 | 9082.8776 | 9082.8776 | 9082.8776 | 9082.8776 | Retire Oil/Gas | 8943.9982 | 0 | 0 | 138.8794 | 0 | 0 | 0
Retire Coal | 0 | 646.0063 | 646.0063 | 646.0063 | 646.0063 | 781.0077 | 787.8069 | 878.0087 | Retire Coal | 646.0063 | 0 | 0 | 0 | 135.0014 | 6.7992 | 90.2018
Firmly Planned Retirements | 0 | 2532 | 2772 | 2772 | 2772 | 2772 | 2772 | 2772 | Firmly Planned Retirements | 2532 | 240 | 0 | 0 | 0 | 0 | 0
Total Mothballs & Retirements | 0 | 23438.7927 | 18510.2658 | 15893.7405 | 14342.0476 | 12635.8853 | 12642.6845 | 12732.8863 | Total Mothballs & Retirements | 23438.7927 | -2059.5455 | -2616.5253 | -1551.6929 | -1706.1623 | 6.7992 | 90.2018
Net Capacity Change | 0 | -16554.9001 | 22645.2606 | 36663.1632 | 43641.7272 | 44844.904 | 40056.2116 | 49849.2057 | Net Capacity Change | -16554.9001 | 22645.2606 | 36663.1632 | 43641.7272 | 44844.904 | 40056.2116 | 49849.2057
Total Capacity Online | 0 | 745077.666 | 767722.9266 | 804386.0898 | 848027.817 | 892872.721 | 932928.9326 | 982778.1383 | Total Capacity Online | 745077.666 | 767722.9266 | 804386.0898 | 848027.817 | 892872.721 | 932928.9326 | 982778.1383

## Generation
RGGI Package Scenario with 2x Efficiency Budget Summary
IPM Carbon Scenario Results
2005-09-14
Generation (GWh)
RGGI States
| 2006 | 2009 | 2012 | 2015 | 2018 | 2021 | 2024
CC | 93866.638 | 104727.4908 | 111966.8631 | 128988.8251 | 131627.6283 | 133513.723 | 129889.9046
CT | 10412.7567 | 7676.3775 | 6821.3179 | 4817.6829 | 5198.8998 | 5592.6629 | 5975.9701
Oil/Gas | 19671.6861 | 16793.3793 | 13865.9496 | 6980.0166 | 6934.6708 | 6906.8488 | 6886.4854
Coal | 66503.0078 | 65556.9864 | 66464.372 | 65886.8471 | 63870.9012 | 63526.8873 | 62610.1554
Nuclear | 103768.0628 | 107282.9323 | 108650.3893 | 111407.8784 | 111407.8784 | 112172.912 | 112172.912
Conventional Generation Total | 294222.1514 | 302037.1663 | 307768.8919 | 318081.2501 | 319039.9785 | 321713.034 | 317535.4275
Other - NUG/Cogen | 6801.2841 | 6801.2841 | 6801.2841 | 6801.2841 | 6801.2841 | 6801.2841 | 6801.2841
Existing Renewables | 32505.9578 | 32645.9685 | 32145.8772 | 32447.5536 | 32404.6116 | 32363.1473 | 32284.7235
Other Generation Total | 39307.2419 | 39447.2526 | 38947.1613 | 39248.8377 | 39205.8957 | 39164.4314 | 39086.0076
Biomass: Direct Fire | 0 | 0 | 0 | 0 | 0 | 0 | 0
Biomass-Cofiring | 689.4155 | 1206.9161 | 1934.7989 | 1933.6259 | 1933.2134 | 1933.2134 | 1933.2134
Landfill Gas | 548.7998 | 2983.7418 | 2983.7418 | 3482.7987 | 3482.7987 | 4064.2167 | 4064.2167
Hydro | 345.0976 | 539.1352 | 568.1268 | 568.1268 | 568.1268 | 568.1268 | 568.1268
Onshore Wind | 3452.8155 | 6801.7843 | 12307.2419 | 14374.088 | 19323.8927 | 22206.8381 | 23826.3076
Offshore Wind | 0 | 0 | 0 | 0 | 0 | 0 | 0
Solar | 42.25 | 144.062 | 256.293 | 373.733 | 495.785 | 581.99 | 596.5
Fuel Cell | 0 | 73.3838 | 73.3838 | 110.0584 | 110.0584 | 183.4306 | 183.4306
New Renewable Generation Total | 5078.3784 | 11749.0232 | 18123.5862 | 20842.4308 | 25913.875 | 29537.8156 | 31171.7951
Total | 338607.7717 | 353233.4421 | 364839.6394 | 378172.5186 | 384159.7492 | 390415.281 | 387793.2302
Net Imports* | 70524.2283 | 62669.5579 | 57470.3606 | 47109.4814 | 43784.2508 | 40539.719 | 46527.7698
Net Energy For Load | 409132 | 415903 | 422310 | 425282 | 427944 | 430955 | 434321
Efficiency | 0 | 8276 | 16554 | 24829 | 33108 | 41384 | 49661
Net Energy For Load + Efficiency | 409132 | 424179 | 438864 | 450111 | 461052 | 472339 | 483982
*Net Imports include losses for pumped storage and intra-regional transmission.
Massachusetts
| 2006 | 2009 | 2012 | 2015 | 2018 | 2021 | 2024
CC | 25859.7238 | 23814.408 | 22908.169 | 23774.543 | 23467.1488 | 22475.9219 | 23974.28
CT | 1150.7035 | 755.0404 | 959.0718 | 972.347 | 959.0718 | 959.0718 | 905.8609
Oil/Gas | 4052.376 | 3376.98 | 2701.584 | 34.9309 | 34.9309 | 34.9309 | 34.9309
Coal | 11805.3988 | 12072.9007 | 12069.3143 | 12008.5632 | 11985.6892 | 11906.4015 | 11378.5587
Nuclear | 5254.3861 | 5254.3861 | 5869.3757 | 5869.3757 | 5869.3757 | 5869.3757 | 5869.3757
Conventional Generation Total | 48122.5882 | 45273.7152 | 44507.5148 | 42659.7598 | 42316.2164 | 41245.7018 | 42163.0062
Other - NUG/Cogen | 782.8347 | 782.8347 | 782.8347 | 782.8347 | 782.8347 | 782.8347 | 782.8347
Existing Renewables | 1551.7609 | 1344.9566 | 1234.4175 | 1536.5642 | 1491.9191 | 1450.4548 | 1429.6382
Other Generation Total | 2334.5956 | 2127.7913 | 2017.2522 | 2319.3989 | 2274.7538 | 2233.2895 | 2212.4729
Biomass: Direct Fire | 0 | 0 | 0 | 0 | 0 | 0 | 0
Biomass-Cofiring | 0 | 0 | 0 | 0 | 0 | 0 | 0
Landfill Gas | 35.0645 | 199.7859 | 199.7859 | 233.2194 | 233.2194 | 271.5457 | 271.5457
Hydro | 0 | 0 | 0 | 0 | 0 | 0 | 0
Onshore Wind | 174.4674 | 372.0315 | 1016.4077 | 1059.8708 | 1440.9556 | 1933.7154 | 1933.7154
Offshore Wind | 0 | 0 | 0 | 0 | 0 | 0 | 0
Solar | 0 | 0 | 0 | 0 | 0 | 0 | 0
Fuel Cell | 0 | 0 | 0 | 0 | 0 | 0 | 0
New Renewable Generation Total | 209.5319 | 571.8174 | 1216.1936 | 1293.0902 | 1674.175 | 2205.2611 | 2205.2611
Total | 50666.7157 | 47973.3239 | 47740.9606 | 46272.2489 | 46265.1452 | 45684.2524 | 46580.7402
Connecticut
| 2006 | 2009 | 2012 | 2015 | 2018 | 2021 | 2024
CC | 8685.7695 | 14733.0343 | 17127.2929 | 18613.6978 | 18690.4945 | 18179.1794 | 18130.239
CT | 517.7589 | 90.8671 | 88.1632 | 52.6353 | 52.6353 | 60.4439 | 81.9667
Oil/Gas | 2885.0078 | 2289.645 | 1831.716 | 14 | 14 | 14 | 14
Coal | 4137.8294 | 3849.7026 | 3849.7026 | 3849.7026 | 3849.7026 | 3835.9336 | 3835.9336
Nuclear | 15851.3389 | 15851.3389 | 15851.3389 | 16455.1032 | 16455.1032 | 16455.1032 | 16455.1032
Conventional Generation Total | 32077.7045 | 36814.5879 | 38748.2136 | 38985.1389 | 39061.9356 | 38544.6601 | 38517.2425
Other - NUG/Cogen | 130.4724 | 130.4724 | 130.4724 | 130.4724 | 130.4724 | 130.4724 | 130.4724
Existing Renewables | 415.7196 | 415.7196 | 414.4868 | 414.0165 | 415.7196 | 415.7196 | 415.7196
Other Generation Total | 546.192 | 546.192 | 544.9592 | 544.4889 | 546.192 | 546.192 | 546.192
Biomass: Direct Fire | 0 | 0 | 0 | 0 | 0 | 0 | 0
Biomass-Cofiring | 34.8551 | 319.8118 | 319.8118 | 319.8118 | 319.8118 | 319.8118 | 319.8118
Landfill Gas | 21.2018 | 128.8416 | 128.8416 | 150.0434 | 150.0434 | 175.3224 | 175.3224
Hydro | 0 | 0 | 28.9916 | 28.9916 | 28.9916 | 28.9916 | 28.9916
Onshore Wind | 0 | 0 | 0 | 0 | 0 | 0 | 0
Offshore Wind | 0 | 0 | 0 | 0 | 0 | 0 | 0
Solar | 0 | 0 | 0 | 0 | 0 | 0 | 0
Fuel Cell | 0 | 73.3838 | 73.3838 | 110.0584 | 110.0584 | 183.4306 | 183.4306
New Renewable Generation Total | 56.0569 | 522.0372 | 551.0288 | 608.9052 | 608.9052 | 707.5564 | 707.5564
Total | 32679.9534 | 37882.8171 | 39844.2016 | 40138.533 | 40217.0328 | 39798.4085 | 39770.9909
Maine
| 2006 | 2009 | 2012 | 2015 | 2018 | 2021 | 2024
CC | 4959.8695 | 4868.5126 | 5729.5664 | 5210.5557 | 4918.1486 | 4520.7882 | 3345.6417
CT | 0 | 0 | 0 | 0 | 0 | 0 | 0
Oil/Gas | 0 | 0 | 0 | 0 | 0 | 0 | 0
Coal | 0 | 0 | 0 | 0 | 0 | 0 | 0
Nuclear | 0 | 0 | 0 | 0 | 0 | 0 | 0
Conventional Generation Total | 4959.8695 | 4868.5126 | 5729.5664 | 5210.5557 | 4918.1486 | 4520.7882 | 3345.6417
Other - NUG/Cogen | 570.8169 | 570.8169 | 570.8169 | 570.8169 | 570.8169 | 570.8169 | 570.8169
Existing Renewables | 2465.6946 | 2465.6946 | 2465.6946 | 2465.6946 | 2465.6946 | 2465.6946 | 2465.6946
Other Generation Total | 3036.5115 | 3036.5115 | 3036.5115 | 3036.5115 | 3036.5115 | 3036.5115 | 3036.5115
Biomass: Direct Fire | 0 | 0 | 0 | 0 | 0 | 0 | 0
Biomass-Cofiring | 0 | 0 | 0 | 0 | 0 | 0 | 0
Landfill Gas | 8.97 | 50.5581 | 50.5581 | 59.5281 | 59.5281 | 69.3136 | 69.3136
Hydro | 93.8593 | 93.8593 | 93.8593 | 93.8593 | 93.8593 | 93.8593 | 93.8593
Onshore Wind | 635.5141 | 1644.8446 | 3313.9679 | 4318.6938 | 4937.4998 | 5556.2752 | 6175.1469
Offshore Wind | 0 | 0 | 0 | 0 | 0 | 0 | 0
Solar | 0 | 0 | 0 | 0 | 0 | 0 | 0
Fuel Cell | 0 | 0 | 0 | 0 | 0 | 0 | 0
New Renewable Generation Total | 738.3434 | 1789.262 | 3458.3853 | 4472.0812 | 5090.8872 | 5719.4481 | 6338.3198
Total | 8734.7244 | 9694.2861 | 12224.4632 | 12719.1484 | 13045.5473 | 13276.7478 | 12720.473
New Hampshire
| 2006 | 2009 | 2012 | 2015 | 2018 | 2021 | 2024
CC | 4737.3746 | 3431.0377 | 2243.2239 | 2121.8992 | 2454.7897 | 3399.7658 | 2443.0368
CT | 0 | 0 | 0 | 0 | 0 | 0 | 0
Oil/Gas | 0 | 0 | 0 | 0 | 0 | 0 | 0
Coal | 3770.9968 | 3836.3779 | 4299.264 | 4305.6333 | 4288.1599 | 4238.5536 | 3936.3641
Nuclear | 8743.8039 | 9156.9986 | 9156.9986 | 9156.9986 | 9156.9986 | 9156.9986 | 9156.9986
Conventional Generation Total | 17252.1753 | 16424.4142 | 15699.4865 | 15584.5311 | 15899.9482 | 16795.318 | 15536.3995
Other - NUG/Cogen | 0 | 0 | 0 | 0 | 0 | 0 | 0
Existing Renewables | 713.4889 | 713.4889 | 713.4889 | 713.4889 | 713.4889 | 713.4889 | 713.4889
Other Generation Total | 713.4889 | 713.4889 | 713.4889 | 713.4889 | 713.4889 | 713.4889 | 713.4889
Biomass: Direct Fire | 0 | 0 | 0 | 0 | 0 | 0 | 0
Biomass-Cofiring | 0 | 0 | 0 | 0 | 0 | 0 | 0
Landfill Gas | 17.1245 | 79.9144 | 79.9144 | 92.9616 | 92.9616 | 109.2707 | 109.2707
Hydro | 0 | 0 | 0 | 0 | 0 | 0 | 0
Onshore Wind | 370.8589 | 955.8346 | 1583.5017 | 2114.3958 | 2703.2878 | 3871.5783 | 4395.0218
Offshore Wind | 0 | 0 | 0 | 0 | 0 | 0 | 0
Solar | 0 | 0 | 0 | 0 | 0 | 0 | 0
Fuel Cell | 0 | 0 | 0 | 0 | 0 | 0 | 0
New Renewable Generation Total | 387.9834 | 1035.749 | 1663.4161 | 2207.3574 | 2796.2494 | 3980.849 | 4504.2925
Total | 18353.6476 | 18173.6521 | 18076.3915 | 18505.3774 | 19409.6865 | 21489.6559 | 20754.1809
Rhode Island
| 2006 | 2009 | 2012 | 2015 | 2018 | 2021 | 2024
CC | 3706.494 | 3106.2579 | 4140.9605 | 4133.6475 | 4002.1101 | 3737.7195 | 3388.4825
CT | 200.3709 | 200.3709 | 175.448 | 162.0644 | 131.6864 | 123.0417 | 111.686
Oil/Gas | 0 | 0 | 0 | 0 | 0 | 0 | 0
Coal | 0 | 0 | 0 | 0 | 0 | 0 | 0
Nuclear | 0 | 0 | 0 | 0 | 0 | 0 | 0
Conventional Generation Total | 3906.8649 | 3306.6288 | 4316.4085 | 4295.7119 | 4133.7965 | 3860.7612 | 3500.1685
Other - NUG/Cogen | 0 | 0 | 0 | 0 | 0 | 0 | 0
Existing Renewables | 2.0703 | 2.0703 | 2.0703 | 2.0703 | 2.0703 | 2.0703 | 2.0703
Other Generation Total | 2.0703 | 2.0703 | 2.0703 | 2.0703 | 2.0703 | 2.0703 | 2.0703
Biomass: Direct Fire | 0 | 0 | 0 | 0 | 0 | 0 | 0
Biomass-Cofiring | 0 | 0 | 0 | 0 | 0 | 0 | 0
Landfill Gas | 5.7082 | 26.0945 | 26.0945 | 30.9872 | 30.9872 | 35.8799 | 35.8799
Hydro | 0 | 0 | 0 | 0 | 0 | 0 | 0
Onshore Wind | 0 | 0 | 0 | 0 | 0 | 0 | 0
Offshore Wind | 0 | 0 | 0 | 0 | 0 | 0 | 0
Solar | 0 | 0 | 0 | 0 | 0 | 0 | 0
Fuel Cell | 0 | 0 | 0 | 0 | 0 | 0 | 0
New Renewable Generation Total | 5.7082 | 26.0945 | 26.0945 | 30.9872 | 30.9872 | 35.8799 | 35.8799
Total | 3914.6434 | 3334.7936 | 4344.5733 | 4328.7694 | 4166.854 | 3898.7114 | 3538.1187
Vermont
| 2006 | 2009 | 2012 | 2015 | 2018 | 2021 | 2024
CC | 0 | 0 | 0 | 0 | 0 | 0 | 0
CT | 0 | 0 | 0 | 0 | 0 | 0 | 0
Oil/Gas | 0 | 0 | 0 | 0 | 0 | 0 | 0
Coal | 0 | 0 | 0 | 0 | 0 | 0 | 0
Nuclear | 4211.9575 | 4221.824 | 4476.7119 | 4476.7119 | 4476.7119 | 4476.7119 | 4476.7119
Conventional Generation Total | 4211.9575 | 4221.824 | 4476.7119 | 4476.7119 | 4476.7119 | 4476.7119 | 4476.7119
Other - NUG/Cogen | 0 | 0 | 0 | 0 | 0 | 0 | 0
Existing Renewables | 1216.9104 | 1216.9104 | 1216.9104 | 1216.9104 | 1216.9104 | 1216.9104 | 1216.9104
Other Generation Total | 1216.9104 | 1216.9104 | 1216.9104 | 1216.9104 | 1216.9104 | 1216.9104 | 1216.9104
Biomass: Direct Fire | 0 | 0 | 0 | 0 | 0 | 0 | 0
Biomass-Cofiring | 0 | 0 | 0 | 0 | 0 | 0 | 0
Landfill Gas | 0 | 46.4808 | 46.4808 | 53.8199 | 53.8199 | 62.7899 | 62.7899
Hydro | 184.8765 | 184.8765 | 184.8765 | 184.8765 | 184.8765 | 184.8765 | 184.8765
Onshore Wind | 397.1846 | 898.495 | 1385.6138 | 1873.3768 | 2349.817 | 2826.9362 | 3304.0905
Offshore Wind | 0 | 0 | 0 | 0 | 0 | 0 | 0
Solar | 0 | 0 | 0 | 0 | 0 | 0 | 0
Fuel Cell | 0 | 0 | 0 | 0 | 0 | 0 | 0
New Renewable Generation Total | 582.0611 | 1129.8523 | 1616.9711 | 2112.0732 | 2588.5134 | 3074.6026 | 3551.7569
Total | 6010.929 | 6568.5867 | 7310.5934 | 7805.6955 | 8282.1357 | 8768.2249 | 9245.3792
New York
| 2006 | 2009 | 2012 | 2015 | 2018 | 2021 | 2024
CC | 34656.7133 | 36115.1035 | 38846.4617 | 50419.8427 | 50558.0309 | 51080.1422 | 50153.4996
CT | 8054.7716 | 6290.8214 | 5208.1828 | 3079.1679 | 3167.1515 | 3373.9649 | 3774.2803
Oil/Gas | 12241.4075 | 10673.9365 | 8919.9088 | 6636.4888 | 6591.143 | 6563.321 | 6542.9576
Coal | 24462.4132 | 25347.7699 | 25439.302 | 25317.7088 | 25042.5737 | 24788.3365 | 24852.2873
Nuclear | 39833.6472 | 41159.9756 | 41238.5808 | 42817.6318 | 42817.6318 | 42817.6318 | 42817.6318
Conventional Generation Total | 119248.9528 | 119587.6069 | 119652.4361 | 128270.84 | 128176.5309 | 128623.3964 | 128140.6566
Other - NUG/Cogen | 3930.4826 | 3930.4826 | 3930.4826 | 3930.4826 | 3930.4826 | 3930.4826 | 3930.4826
Existing Renewables | 25475.3187 | 25822.1337 | 25433.8143 | 25433.8143 | 25433.8143 | 25433.8143 | 25376.2071
Other Generation Total | 29405.8013 | 29752.6163 | 29364.2969 | 29364.2969 | 29364.2969 | 29364.2969 | 29306.6897
Biomass: Direct Fire | 0 | 0 | 0 | 0 | 0 | 0 | 0
Biomass-Cofiring | 0 | 150.8107 | 170.4605 | 170.4605 | 170.048 | 170.048 | 170.048
Landfill Gas | 141.8888 | 724.9376 | 724.9376 | 846.44 | 846.44 | 987.5134 | 987.5134
Hydro | 66.3618 | 260.3994 | 260.3994 | 260.3994 | 260.3994 | 260.3994 | 260.3994
Onshore Wind | 1838.0044 | 2832.4823 | 4817.4439 | 4817.4439 | 7683.6325 | 7809.633 | 7809.633
Offshore Wind | 0 | 0 | 0 | 0 | 0 | 0 | 0
Solar | 0 | 0 | 0 | 0 | 0 | 0 | 0
Fuel Cell | 0 | 0 | 0 | 0 | 0 | 0 | 0
New Renewable Generation Total | 2046.255 | 3968.63 | 5973.2414 | 6094.7437 | 8960.5199 | 9227.5938 | 9227.5938
Total | 150701.0091 | 153308.8532 | 154989.9744 | 163729.8807 | 166501.3477 | 167215.2871 | 166674.9401
Delmarva
| 2006 | 2009 | 2012 | 2015 | 2018 | 2021 | 2024
CC | 1000.9148 | 5672.9763 | 8691.827 | 9805.3161 | 12615.3178 | 13125.5095 | 13309.4979
CT | 54.991 | 1.8026 | 48.3117 | 96.1858 | 91.7315 | 112.1121 | 112.1121
Oil/Gas | 0 | 0 | 0 | 0 | 0 | 0 | 0
Coal | 8677.1401 | 8649.0613 | 9045.5855 | 8632.2654 | 6931.802 | 6984.6883 | 6882.938
Nuclear | 0 | 0 | 0 | 0 | 0 | 0 | 0
Conventional Generation Total | 9733.0459 | 14323.8402 | 17785.7242 | 18533.7673 | 19638.8513 | 20222.3099 | 20304.548
Other - NUG/Cogen | 864.38 | 864.38 | 864.38 | 864.38 | 864.38 | 864.38 | 864.38
Existing Renewables | 0 | 0 | 0 | 0 | 0 | 0 | 0
Other Generation Total | 864.38 | 864.38 | 864.38 | 864.38 | 864.38 | 864.38 | 864.38
Biomass: Direct Fire | 0 | 0 | 0 | 0 | 0 | 0 | 0
Biomass-Cofiring | 0 | 53.2392 | 57.0512 | 55.8782 | 55.8782 | 55.8782 | 55.8782
Landfill Gas | 60.3435 | 450.9454 | 450.9454 | 525.967 | 525.967 | 614.0359 | 614.0359
Hydro | 0 | 0 | 0 | 0 | 0 | 0 | 0
Onshore Wind | 0 | 0 | 43.1624 | 43.1624 | 61.5555 | 61.5555 | 61.5555
Offshore Wind | 0 | 0 | 0 | 0 | 0 | 0 | 0
Solar | 0 | 0 | 0 | 0 | 0 | 0 | 0
Fuel Cell | 0 | 0 | 0 | 0 | 0 | 0 | 0
New Renewable Generation Total | 60.3435 | 504.1846 | 551.159 | 625.0076 | 643.4007 | 731.4696 | 731.4696
Total | 10657.7694 | 15692.4048 | 19201.2632 | 20023.1549 | 21146.632 | 21818.1595 | 21900.3976
New Jersey
| 2006 | 2009 | 2012 | 2015 | 2018 | 2021 | 2024
CC | 10259.7785 | 12986.1605 | 12279.3617 | 14909.3231 | 14921.5879 | 16994.6965 | 15145.2271
CT | 434.1608 | 337.4751 | 342.1404 | 455.2825 | 796.6233 | 964.0285 | 990.0641
Oil/Gas | 492.8948 | 452.8178 | 412.7408 | 294.5969 | 294.5969 | 294.5969 | 294.5969
Coal | 13649.2295 | 11801.174 | 11761.2036 | 11772.9738 | 11772.9738 | 11772.9738 | 11724.0737
Nuclear | 29872.9292 | 31638.4091 | 32057.3834 | 32632.0572 | 32632.0572 | 33397.0908 | 33397.0908
Conventional Generation Total | 54708.9928 | 57216.0365 | 56852.8299 | 60064.2335 | 60417.8391 | 63423.3865 | 61551.0526
Other - NUG/Cogen | 522.2975 | 522.2975 | 522.2975 | 522.2975 | 522.2975 | 522.2975 | 522.2975
Existing Renewables | 664.9944 | 664.9944 | 664.9944 | 664.9944 | 664.9944 | 664.9944 | 664.9944
Other Generation Total | 1187.2919 | 1187.2919 | 1187.2919 | 1187.2919 | 1187.2919 | 1187.2919 | 1187.2919
Biomass: Direct Fire | 0 | 0 | 0 | 0 | 0 | 0 | 0
Biomass-Cofiring | 654.5604 | 683.0544 | 1387.4754 | 1387.4754 | 1387.4754 | 1387.4754 | 1387.4754
Landfill Gas | 258.4985 | 1276.1835 | 1276.1835 | 1489.8321 | 1489.8321 | 1738.5452 | 1738.5452
Hydro | 0 | 0 | 0 | 0 | 0 | 0 | 0
Onshore Wind | 36.7861 | 98.0963 | 147.1445 | 147.1445 | 147.1445 | 147.1445 | 147.1445
Offshore Wind | 0 | 0 | 0 | 0 | 0 | 0 | 0
Solar | 42.25 | 144.062 | 256.293 | 373.733 | 495.785 | 581.99 | 596.5
Fuel Cell | 0 | 0 | 0 | 0 | 0 | 0 | 0
New Renewable Generation Total | 992.095 | 2201.3962 | 3067.0964 | 3398.185 | 3520.237 | 3855.1551 | 3869.6651
Total | 56888.3797 | 60604.7246 | 61107.2182 | 64649.7104 | 65125.368 | 68465.8335 | 66608.0096
NEPOOL
| 2006 | 2009 | 2012 | 2015 | 2018 | 2021 | 2024
CC | 47949.2314 | 49953.2505 | 52149.2127 | 53854.3432 | 53532.6917 | 52313.3748 | 51281.68
CT | 1868.8333 | 1046.2784 | 1222.683 | 1187.0467 | 1143.3935 | 1142.5574 | 1099.5136
Oil/Gas | 6937.3838 | 5666.625 | 4533.3 | 48.9309 | 48.9309 | 48.9309 | 48.9309
Coal | 19714.225 | 19758.9812 | 20218.2809 | 20163.8991 | 20123.5517 | 19980.8887 | 19150.8564
Nuclear | 34061.4864 | 34484.5476 | 35354.4251 | 35958.1894 | 35958.1894 | 35958.1894 | 35958.1894
Conventional Generation Total | 110531.1599 | 110909.6827 | 113477.9017 | 111212.4093 | 110806.7572 | 109443.9412 | 107539.1703
Other - NUG/Cogen | 1484.124 | 1484.124 | 1484.124 | 1484.124 | 1484.124 | 1484.124 | 1484.124
Existing Renewables | 6365.6447 | 6158.8404 | 6047.0685 | 6348.7449 | 6305.8029 | 6264.3386 | 6243.522
Other Generation Total | 7849.7687 | 7642.9644 | 7531.1925 | 7832.8689 | 7789.9269 | 7748.4626 | 7727.646
Biomass: Direct Fire | 0 | 0 | 0 | 0 | 0 | 0 | 0
Biomass-Cofiring | 34.8551 | 319.8118 | 319.8118 | 319.8118 | 319.8118 | 319.8118 | 319.8118
Landfill Gas | 88.069 | 531.6753 | 531.6753 | 620.5596 | 620.5596 | 724.1222 | 724.1222
Hydro | 278.7358 | 278.7358 | 307.7274 | 307.7274 | 307.7274 | 307.7274 | 307.7274
Onshore Wind | 1578.025 | 3871.2057 | 7299.4911 | 9366.3372 | 11431.5602 | 14188.5051 | 15807.9746
Offshore Wind | 0 | 0 | 0 | 0 | 0 | 0 | 0
Solar | 0 | 0 | 0 | 0 | 0 | 0 | 0
Fuel Cell | 0 | 73.3838 | 73.3838 | 110.0584 | 110.0584 | 183.4306 | 183.4306
New Renewable Generation Total | 1979.6849 | 5074.8124 | 8532.0894 | 10724.4944 | 12789.7174 | 15723.5971 | 17343.0666
Total | 120360.6135 | 123627.4595 | 129541.1836 | 129769.7726 | 131386.4015 | 132916.0009 | 132609.8829
RGGI PJM
| 2006 | 2009 | 2012 | 2015 | 2018 | 2021 | 2024
CC | 11260.6933 | 18659.1368 | 20971.1887 | 24714.6392 | 27536.9057 | 30120.206 | 28454.725
CT | 489.1518 | 339.2777 | 390.4521 | 551.4683 | 888.3548 | 1076.1406 | 1102.1762
Oil/Gas | 492.8948 | 452.8178 | 412.7408 | 294.5969 | 294.5969 | 294.5969 | 294.5969
Coal | 22326.3696 | 20450.2353 | 20806.789 | 20405.2392 | 18704.7758 | 18757.6621 | 18607.0117
Nuclear | 29872.9292 | 31638.4091 | 32057.3834 | 32632.0572 | 32632.0572 | 33397.0908 | 33397.0908
Conventional Generation Total | 64442.0387 | 71539.8767 | 74638.554 | 78598.0008 | 80056.6904 | 83645.6964 | 81855.6006
Other - NUG/Cogen | 1386.6775 | 1386.6775 | 1386.6775 | 1386.6775 | 1386.6775 | 1386.6775 | 1386.6775
Existing Renewables | 664.9944 | 664.9944 | 664.9944 | 664.9944 | 664.9944 | 664.9944 | 664.9944
Other Generation Total | 2051.6719 | 2051.6719 | 2051.6719 | 2051.6719 | 2051.6719 | 2051.6719 | 2051.6719
Biomass: Direct Fire | 0 | 0 | 0 | 0 | 0 | 0 | 0
Biomass-Cofiring | 654.5604 | 736.2936 | 1444.5267 | 1443.3536 | 1443.3536 | 1443.3536 | 1443.3536
Landfill Gas | 318.842 | 1727.1289 | 1727.1289 | 2015.7991 | 2015.7991 | 2352.5811 | 2352.5811
Hydro | 0 | 0 | 0 | 0 | 0 | 0 | 0
Onshore Wind | 36.7861 | 98.0963 | 190.3069 | 190.3069 | 208.7 | 208.7 | 208.7
Offshore Wind | 0 | 0 | 0 | 0 | 0 | 0 | 0
Solar | 42.25 | 144.062 | 256.293 | 373.733 | 495.785 | 581.99 | 596.5
Fuel Cell | 0 | 0 | 0 | 0 | 0 | 0 | 0
New Renewable Generation Total | 1052.4385 | 2705.5808 | 3618.2555 | 4023.1926 | 4163.6377 | 4586.6247 | 4601.1347
Total | 67546.1491 | 76297.1294 | 80308.4814 | 84672.8653 | 86272 | 90283.993 | 88508.4072
Eastern Interconnect Without RGGI
| 2006 | 2009 | 2012 | 2015 | 2018 | 2021 | 2024
CC | 200463.2541 | 308039.4438 | 424784.6315 | 568970.1578 | 700480.6296 | 771266.2499 | 822820.1427
CT | 9842.1634 | 17060.8506 | 17541.9169 | 24189.2538 | 29892.226 | 36621.3059 | 38600.0378
Oil/Gas | 6431.0702 | 2013.8646 | 2296.2463 | 2336.9617 | 2375.0323 | 2375.0323 | 2363.9793
Coal | 1746185.1429 | 1769274.3447 | 1812245.8077 | 1810143.8559 | 1836274.7526 | 1918898.2832 | 2057869.9345
Nuclear | 555672.099 | 576737.4367 | 583404.4542 | 584331.6592 | 584331.6592 | 584747.8516 | 585141.0346
Conventional Generation Total | 2518593.7296 | 2673125.9404 | 2840273.0566 | 2989971.8884 | 3153354.2997 | 3313908.7229 | 3506795.1289
Other - NUG/Cogen | 22749.8812 | 22749.8812 | 22749.8812 | 22749.8812 | 22749.8812 | 22749.8812 | 22749.8812
Existing Renewables | 90011.8867 | 88196.4648 | 85794.9106 | 84200.9293 | 83997.4223 | 84137.3597 | 84473.5497
Other Generation Total | 112761.7679 | 110946.346 | 108544.7918 | 106950.8105 | 106747.3035 | 106887.2409 | 107223.4309
Biomass: Direct Fire | 0 | 0 | 0 | 0 | 0 | 0 | 0
Biomass-Cofiring | 0 | 0 | 0 | 0 | 0 | 0 | 0
Landfill Gas | 247.0822 | 1176.6984 | 1176.6984 | 1372.4071 | 1372.4071 | 1602.3648 | 1602.3648
Hydro | 0 | 0 | 0 | 0 | 0 | 0 | 0
Onshore Wind | 178.5997 | 576.7154 | 874.9431 | 901.6325 | 911.6808 | 918.4877 | 918.4877
Offshore Wind | 0 | 0 | 0 | 0 | 0 | 0 | 0
Solar | 4.5077 | 18.0307 | 183.5929 | 429.8635 | 708.9562 | 908.4018 | 939.1756
Fuel Cell | 0 | 0 | 0 | 0 | 0 | 0 | 0
New Renewable Generation Total | 430.1896 | 1771.4445 | 2235.2344 | 2703.9031 | 2993.0441 | 3429.2543 | 3460.0281
Total | 2631785.6871 | 2785843.7309 | 2951053.0828 | 3099626.602 | 3263094.6473 | 3424225.2181 | 3617478.5879
Eastern Interconnect
| 2006 | 2009 | 2012 | 2015 | 2018 | 2021 | 2024
CC | 294329.8921 | 412766.9346 | 536751.4946 | 697958.9829 | 832108.2579 | 904779.9729 | 952710.0473
CT | 20254.9201 | 24737.2281 | 24363.2348 | 29006.9367 | 35091.1258 | 42213.9688 | 44576.0079
Oil/Gas | 6431.0702 | 2013.8646 | 2296.2463 | 2336.9617 | 2375.0323 | 2375.0323 | 2363.9793
Coal | 1746185.1429 | 1769274.3447 | 1812245.8077 | 1810143.8559 | 1836274.7526 | 1918898.2832 | 2057869.9345
Nuclear | 557678.099 | 578746.4367 | 585416.4542 | 586346.6592 | 586349.6592 | 586768.8516 | 587165.0346
Conventional Generation Total | 2624879.1243 | 2787538.8087 | 2961073.2376 | 3125793.3964 | 3292198.8278 | 3455036.1088 | 3644685.0036
Other - NUG/Cogen | 23267.6401 | 22840.7483 | 22838.0444 | 22802.5165 | 22802.5165 | 22810.3251 | 22831.8479
Existing Renewables | 92896.8945 | 90486.1098 | 87626.6266 | 84214.9293 | 84011.4223 | 84151.3597 | 84487.5497
Other Generation Total | 116164.5346 | 113326.8581 | 110464.671 | 107017.4458 | 106813.9388 | 106961.6848 | 107319.3976
Biomass: Direct Fire | 15851.3389 | 15851.3389 | 15851.3389 | 16455.1032 | 16455.1032 | 16455.1032 | 16455.1032
Biomass-Cofiring | 32077.7045 | 36814.5879 | 38748.2136 | 38985.1389 | 39061.9356 | 38544.6601 | 38517.2425
Landfill Gas | 377.5546 | 1307.1708 | 1307.1708 | 1502.8795 | 1502.8795 | 1732.8372 | 1732.8372
Hydro | 415.7196 | 415.7196 | 414.4868 | 414.0165 | 415.7196 | 415.7196 | 415.7196
Onshore Wind | 546.192 | 546.192 | 544.9592 | 544.4889 | 546.192 | 546.192 | 546.192
Offshore Wind | 0 | 0 | 0 | 0 | 0 | 0 | 0
Solar | 39.3628 | 337.8425 | 503.4047 | 749.6753 | 1028.768 | 1228.2136 | 1258.9874
Fuel Cell | 21.2018 | 128.8416 | 128.8416 | 150.0434 | 150.0434 | 175.3224 | 175.3224
New Renewable Generation Total | 49329.0742 | 55401.6933 | 57498.4156 | 58801.3457 | 59160.6413 | 59098.0481 | 59101.4043
Total | 2790372.7331 | 2956267.3601 | 3129036.3242 | 3291612.1879 | 3458173.4079 | 3621095.8417 | 3811105.8055
Canada
| 2006 | 2009 | 2012 | 2015 | 2018 | 2021 | 2024
CC | 778.8547 | 1163.6996 | 3869.9476 | 16091.5663 | 36613.4022 | 57323.1231 | 80618.8566
CT | 874.3733 | 1525.1463 | 4256.7407 | 6327.9719 | 6876.4961 | 8498.3594 | 8765.59
Oil/Gas | 0 | 0 | 0 | 0 | 0 | 0 | 0
Coal | 59678.7275 | 59678.7275 | 59678.7275 | 59678.7275 | 59678.7275 | 59678.7275 | 59678.7275
Nuclear | 96441.7274 | 104854.3898 | 104854.3898 | 104854.3898 | 104854.3898 | 104854.3898 | 104854.3898
Conventional Generation Total | 157773.6829 | 167221.9632 | 172659.8056 | 186952.6555 | 208023.0156 | 230354.5998 | 253917.5639
Other - NUG/Cogen | 4264.7603 | 4264.7603 | 4264.7603 | 4264.7603 | 4264.7603 | 4264.7603 | 4264.7603
Existing Renewables | 243200.9827 | 247354.1368 | 247354.1369 | 247354.1369 | 247354.1369 | 247312.3717 | 247312.3717
Other Generation Total | 247465.743 | 251618.8971 | 251618.8972 | 251618.8972 | 251618.8972 | 251577.132 | 251577.132
Biomass: Direct Fire | 0 | 0 | 0 | 0 | 0 | 0 | 0
Biomass-Cofiring | 0 | 0 | 0 | 0 | 0 | 0 | 0
Landfill Gas | 0 | 0 | 0 | 0 | 0 | 0 | 0
Hydro | 0 | 0 | 0 | 0 | 0 | 0 | 0
Onshore Wind | 0 | 0 | 1920.8584 | 6895.8375 | 6895.8375 | 6895.8375 | 6895.8375
Offshore Wind | 0 | 0 | 0 | 0 | 0 | 0 | 0
Solar | 0 | 0 | 0 | 0 | 0 | 0 | 0
Fuel Cell | 0 | 0 | 0 | 0 | 0 | 0 | 0
New Renewable Generation Total | 0 | 0 | 1920.8584 | 6895.8375 | 6895.8375 | 6895.8375 | 6895.8375
Total | 405239.4259 | 418840.8603 | 426199.5612 | 445467.3902 | 466537.7503 | 488827.5693 | 512390.5334
Eastern Interconnect + Canada
| 2006 | 2009 | 2012 | 2015 | 2018 | 2021 | 2024
CC | 295108.7468 | 413930.6342 | 540621.4422 | 714050.5492 | 868721.6601 | 962103.096 | 1033328.9039
CT | 21129.2934 | 26262.3744 | 28619.9755 | 35334.9086 | 41967.6219 | 50712.3282 | 53341.5979
Oil/Gas | 6431.0702 | 2013.8646 | 2296.2463 | 2336.9617 | 2375.0323 | 2375.0323 | 2363.9793
Coal | 1805863.8704 | 1828953.0722 | 1871924.5352 | 1869822.5834 | 1895953.4801 | 1978577.0107 | 2117548.662
Nuclear | 654119.8264 | 683600.8265 | 690270.844 | 691201.049 | 691204.049 | 691623.2414 | 692019.4244
Conventional Generation Total | 2782652.8072 | 2954760.7719 | 3133733.0432 | 3312746.0519 | 3500221.8434 | 3685390.7086 | 3898602.5675
Other - NUG/Cogen | 27532.4004 | 27105.5086 | 27102.8047 | 27067.2768 | 27067.2768 | 27075.0854 | 27096.6082
Existing Renewables | 336097.8772 | 337840.2466 | 334980.7635 | 331569.0662 | 331365.5592 | 331463.7314 | 331799.9214
Other Generation Total | 363630.2776 | 364945.7552 | 362083.5682 | 358636.343 | 358432.836 | 358538.8168 | 358896.5296
Biomass: Direct Fire | 15851.3389 | 15851.3389 | 15851.3389 | 16455.1032 | 16455.1032 | 16455.1032 | 16455.1032
Biomass-Cofiring | 32077.7045 | 36814.5879 | 38748.2136 | 38985.1389 | 39061.9356 | 38544.6601 | 38517.2425
Landfill Gas | 377.5546 | 1307.1708 | 1307.1708 | 1502.8795 | 1502.8795 | 1732.8372 | 1732.8372
Hydro | 415.7196 | 415.7196 | 414.4868 | 414.0165 | 415.7196 | 415.7196 | 415.7196
Onshore Wind | 546.192 | 546.192 | 2465.8176 | 7440.3264 | 7442.0295 | 7442.0295 | 7442.0295
Offshore Wind | 0 | 0 | 0 | 0 | 0 | 0 | 0
Solar | 39.3628 | 337.8425 | 503.4047 | 749.6753 | 1028.768 | 1228.2136 | 1258.9874
Fuel Cell | 21.2018 | 128.8416 | 128.8416 | 150.0434 | 150.0434 | 175.3224 | 175.3224
New Renewable Generation Total | 49329.0742 | 55401.6933 | 59419.274 | 65697.1832 | 66056.4788 | 65993.8856 | 65997.2418
Total | 3195612.159 | 3375108.2204 | 3555235.8854 | 3737079.5781 | 3924711.1582 | 4109923.411 | 4323496.3389

## Fuel Consumption
RGGI Package Scenario with 2x Efficiency Budget Summary
IPM Carbon Scenario Results
2005-09-14
Coal Consumption (Tbtu)
| 2006 | 2009 | 2012 | 2015 | 2018 | 2021 | 2024
MA | 39.148 | 42.2425 | 39.4179 | 38.7799 | 38.54 | 37.7513 | 32.4062
CT | 41.8829 | 41.2791 | 41.2791 | 41.2791 | 41.2791 | 41.2764 | 41.2764
ME | 0 | 0 | 0 | 0 | 0 | 0 | 0
NH | 37.1441 | 38.0035 | 42.0635 | 42.1326 | 41.9431 | 41.4053 | 38.1336
RI | 68.6583 | 68.6583 | 68.6583 | 68.6583 | 68.6583 | 68.6583 | 68.6583
VT | 0 | 0 | 0 | 0 | 0 | 0 | 0
NY | 243.4868 | 254.1046 | 254.0891 | 253.0004 | 250.0675 | 247.6594 | 249.1981
DELMARVA | 80.9467 | 81.1841 | 86.3945 | 81.7988 | 70.4624 | 71.297 | 70.3594
NJ | 138.3776 | 120.6573 | 127.084 | 127.2194 | 127.2194 | 127.2194 | 126.7132
Total | 649.6444 | 646.1294 | 658.9864 | 652.8685 | 638.1698 | 635.2671 | 626.7452
Gas Consumption (Tbtu)
| 2006 | 2009 | 2012 | 2015 | 2018 | 2021 | 2024
MA | 158 | 180 | 168 | 148 | 147 | 148 | 156
CT | 48 | 107 | 121 | 112 | 114 | 115 | 115
ME | 34 | 33 | 39 | 36 | 34 | 31 | 23
NH | 32 | 24 | 15 | 15 | 17 | 23 | 17
RI | 72 | 61 | 62 | 63 | 58 | 44 | 40
VT | 0 | 0 | 0 | 0 | 0 | 0 | 0
NY | 276 | 281 | 300 | 424 | 426 | 437 | 429
DELMARVA | 11 | 40 | 58 | 66 | 84 | 87 | 88
NJ | 65 | 78 | 85 | 97 | 100 | 115 | 102
Total | 696 | 804 | 848 | 961 | 980 | 1000 | 970
Oil Consumption (TBtu)
| 2006 | 2009 | 2012 | 2015 | 2018 | 2021 | 2024
MA | 40.1 | 0.7 | 0.6 | 0 | 0 | 0 | 0
CT | 28.8 | 0 | 0 | 0 | 0 | 0 | 0
ME | 0 | 0 | 0 | 0 | 0 | 0 | 0
NH | 0 | 0 | 0 | 0 | 0 | 0 | 0
RI | 0 | 0 | 0 | 0 | 0 | 0 | 0
VT | 0 | 0 | 0 | 0 | 0 | 0 | 0
NY | 173 | 148.4 | 101.7 | 6.3 | 6.3 | 0 | 6.3
DELMARVA | 0 | 0 | 0 | 0 | 0 | 0 | 0
NJ | 4.1 | 0.6 | 0 | 0 | 0 | 0 | 0
Total | 246 | 149.7 | 102.3 | 6.3 | 6.3 | 0 | 6.3

## Emissions
RGGI Package Scenario with 2x Efficiency Budget Summary
IPM Carbon Scenario Results
2005-09-14
CO2 Emissions [Million Tons]
| 2006 | 2009 | 2012 | 2015 | 2018 | 2021 | 2024
MA | 25.4319 | 23.2964 | 22.3062 | 21.0444 | 20.888 | 20.4174 | 20.311
CT | 10.604 | 11.2432 | 11.7708 | 11.2466 | 11.2547 | 11.0915 | 11.0851
ME | 1.9835 | 1.9713 | 2.3174 | 2.1128 | 1.9946 | 1.8425 | 1.3684
NH | 5.3753 | 4.9502 | 4.8666 | 4.8291 | 4.953 | 5.3143 | 4.7615
RI | 1.5862 | 1.3557 | 1.7613 | 1.7558 | 1.6896 | 1.5824 | 1.4375
VT | 0 | 0.02721 | 0.02721 | 0.031506 | 0.031506 | 0.036757 | 0.036757
NY | 55.6496 | 54.7238 | 52.5079 | 51.0874 | 50.8588 | 50.8305 | 50.9658
DELMARVA | 8.9558 | 10.874 | 12.5567 | 12.5729 | 12.364 | 12.7069 | 12.6866
NJ | 18.5522 | 18.1623 | 17.68 | 18.9243 | 19.0783 | 20.1545 | 19.3958
Total RGGI Emissions | 128.1386 | 126.6042 | 125.7942 | 123.6046 | 123.1126 | 123.9768 | 122.0484
Total Emissions at Affected Plants | 123.7 | 121.3 | 121 | 120.1 | 119.7 | 120.2 | 118.2
Eastern Interconnect without RGGI Emissions | 2236.4777 | 2311.3128 | 2407.6623 | 2459.3535 | 2527.2584 | 2614.8292 | 2728.4382
Total Eastern Interconnect Emissions | 2364.6163 | 2437.9171 | 2533.4565 | 2582.9581 | 2650.3711 | 2738.806 | 2850.4866
Total Canadian Emissions | 64.9751 | 65.4397 | 67.5518 | 72.9671 | 80.8674 | 89.2679 | 98.0575
NOX Emissions [Thousand Tons]
| 2006 | 2009 | 2012 | 2015 | 2018 | 2021 | 2024
MA | 17.0693 | 15.5279 | 12.8135 | 10.9939 | 10.9012 | 10.7075 | 9.6917
CT | 5.9209 | 5.0396 | 4.5874 | 3.1921 | 3.1734 | 3.1678 | 3.1768
ME | 0.3489 | 0.3937 | 0.4528 | 0.428 | 0.4078 | 0.393 | 0.3121
NH | 3.6651 | 3.7423 | 3.7424 | 3.7584 | 3.7584 | 3.7785 | 3.3204
RI | 0.4121 | 0.3958 | 0.4483 | 0.4439 | 0.4122 | 0.3936 | 0.3612
VT | 0 | 0.0572 | 0.0572 | 0.0662 | 0.0662 | 0.0772 | 0.0772
NY | 45.8331 | 37.7371 | 34.047 | 29.626 | 27.9943 | 28.2624 | 28.1736
DELMARVA | 12.9056 | 13.3207 | 14.1755 | 12.8617 | 10.6368 | 10.854 | 10.7345
NJ | 19.6737 | 9.5368 | 9.5361 | 9.975 | 10.0538 | 10.6386 | 10.4816
Total | 105.8287 | 85.7511 | 79.8602 | 71.3452 | 67.4041 | 68.2726 | 66.3291
SO2 Emissions [Thousand Tons]
| 2006 | 2009 | 2012 | 2015 | 2018 | 2021 | 2024
MA | 32.0106 | 16.9741 | 15.5432 | 15.3626 | 15.2635 | 14.0426 | 11.3048
CT | 10.0364 | 5.1555 | 5.1555 | 5.1555 | 5.5886 | 2.5848 | 2.5848
ME | 0 | 0 | 0 | 0 | 0 | 0 | 0
NH | 35.2086 | 3.803 | 4.1195 | 4.1381 | 4.087 | 3.9418 | 3.0546
RI | 0 | 0 | 0 | 0 | 0 | 0 | 0
VT | 0 | 0 | 0 | 0 | 0 | 0 | 0
NY | 99.9066 | 97.9946 | 94.6319 | 66.1005 | 63.22 | 59.8843 | 47.9599
DELMARVA | 100.2615 | 91.1403 | 64.9178 | 55.0125 | 21.489 | 16.5898 | 15.7623
NJ | 69.3836 | 30.0978 | 18.379 | 18.4467 | 16.6881 | 12.881 | 11.9713
Total | 346.8073 | 245.1653 | 202.7469 | 164.2159 | 126.3362 | 109.9243 | 92.6377
MER Emissions [Tons]
| 2006 | 2009 | 2012 | 2015 | 2018 | 2021 | 2024
MA | 0.2655 | 0.2453 | 0.1592 | 0.1504 | 0.1426 | 0.1474 | 0.1377
CT | 0.1664 | 0.1221 | 0.0815 | 0.0815 | 0.09 | 0.0858 | 0.0858
ME | 0 | 0 | 0 | 0 | 0 | 0 | 0
NH | 0.107 | 0.0224 | 0.0257 | 0.0257 | 0.0256 | 0.0251 | 0.0225
RI | 0 | 0 | 0 | 0 | 0 | 0 | 0
VT | 0 | 0 | 0 | 0 | 0 | 0 | 0
NY | 0.7177 | 0.6042 | 0.5173 | 0.4919 | 0.4714 | 0.4667 | 0.4569
DELMARVA | 0.2207 | 0.2339 | 0.1529 | 0.0794 | 0.0751 | 0.0629 | 0.0623
NJ | 0.4024 | 0.1146 | 0.1022 | 0.1024 | 0.0952 | 0.0796 | 0.0803
Total | 1.8797 | 1.3425 | 1.0388 | 0.9313 | 0.8999 | 0.8675 | 0.8455

## Allowance Prices
RGGI Package Scenario with 2x Efficiency Budget Summary
IPM Carbon Scenario Results
2005-09-14
Allowance Prices (2003$)
| 2006 | 2009 | 2012 | 2015 | 2018 | 2021 | 2024
NOX SIP Call ($/ton) | 3186 | 3514 | 0 | 0 | 0 | 0 | 0
National Annual NOX ($/ton) | 0 | 0 | 1493 | 1710 | 2086 | 1714 | 1552
Title IV SO2 ($/ton) | 698.2 | 852 | 1040 | 1269 | 1548 | 1889 | 2305
National Hg ($/Lb.) | 0 | 0 | 17790 | 21710 | 26490 | 32320 | 39440
Regional CO2 ($/ton) | 0 | 0.6293 | 0.7679 | 0.937 | 1.143 | 1.395 | 1.703
Renewable Energy Credit Prices (2003$)
| 2006 | 2009 | 2012 | 2015 | 2018 | 2021 | 2024
RPS North ($/MWh) | 0 | 3.065 | 13.8 | 13.39 | 9.542 | 5.578 | 0
RPS South ($/MWh) | 0 | 3.065 | 13.8 | 13.39 | 9.542 | 5.578 | 0
NJ Solar Tier RPS ($/MWh) | 226.7 | 215.6 | 219.8 | 215 | 186.4 | 186.7 | 186.5
PA Solar Tier RPS ($/MWh) | 222.1 | 208.8 | 212.4 | 207.7 | 179.8 | 180 | 180.2

## Prices
RGGI Package Scenario with 2x Efficiency Budget Summary
IPM Carbon Scenario Results
2005-09-14
Firm Power Prices (2003$/MWh)
| 2006 | 2009 | 2012 | 2015 | 2018 | 2021 | 2024
MA | 55.079 | 49.9575 | 49.2947 | 46.7817 | 46.6097 | 47.0124 | 47.4207
CT | 58.0888 | 51.8385 | 50.465 | 47.4363 | 47.2682 | 47.5582 | 47.8879
ME | 53.5709 | 47.8467 | 47.2121 | 44.6195 | 44.5092 | 44.7276 | 44.9116
NH | 53.8088 | 48.6753 | 48.1089 | 45.5172 | 45.3826 | 45.702 | 46.1051
RI | 55.0588 | 49.1853 | 48.1489 | 45.6172 | 45.4726 | 45.922 | 46.3851
VT | 55.2988 | 48.8353 | 47.8489 | 45.2972 | 45.1826 | 45.542 | 45.8551
NY | 58.7378 | 54.0992 | 54.2847 | 51.1456 | 50.7496 | 50.7524 | 51.1525
DELMARVA | 44.691 | 46.7058 | 46.5109 | 44.4266 | 44.4905 | 44.5451 | 44.7786
NJ | 43.891 | 46.4958 | 46.7209 | 44.8466 | 44.8205 | 44.7651 | 44.9886
RGGI Price | 53.836 | 50.5471 | 49.2402 | 46.7345 | 46.5051 | 46.7627 | 47.0785
Energy Prices (2003$/MWh)
| 2006 | 2009 | 2012 | 2015 | 2018 | 2021 | 2024
MA | 54.1809 | 43.3333 | 41.9842 | 39.5371 | 39.3266 | 39.1659 | 39.2128
CT | 56.925 | 43.935 | 41.7214 | 38.8066 | 38.5649 | 38.6234 | 38.8326
ME | 52.87 | 42.68 | 41.51 | 38.97 | 38.83 | 38.61 | 38.52
NH | 52.98 | 42.56 | 41.36 | 38.83 | 38.66 | 38.46 | 38.54
RI | 54.23 | 43.07 | 41.4 | 38.93 | 38.75 | 38.68 | 38.82
VT | 54.47 | 42.72 | 41.1 | 38.61 | 38.46 | 38.3 | 38.29
NY | 57.1947 | 45.5052 | 42.0375 | 39.5383 | 39.3433 | 39.3819 | 40.0578
DELMARVA | 44.32 | 37.99 | 37.06 | 35.68 | 35.93 | 36.27 | 36.79
NJ | 43.52 | 37.78 | 37.27 | 36.1 | 36.26 | 36.49 | 37
RGGI Price | 52.9271 | 42.8055 | 40.6646 | 38.4677 | 38.3524 | 38.392 | 38.8199
Capacity Prices (2003$/kW-yr)
| 2006 | 2009 | 2012 | 2015 | 2018 | 2021 | 2024
MA | 7.867 | 58.0277 | 64.0398 | 63.4627 | 63.7999 | 68.7355 | 71.9012
CT | 10.195 | 69.235 | 76.5937 | 75.5963 | 76.2414 | 78.2683 | 79.3243
ME | 6.14 | 45.26 | 49.95 | 49.49 | 49.75 | 53.59 | 55.99
NH | 7.26 | 53.57 | 59.12 | 58.58 | 58.89 | 63.44 | 66.27
RI | 7.26 | 53.57 | 59.12 | 58.58 | 58.89 | 63.44 | 66.27
VT | 7.26 | 53.57 | 59.12 | 58.58 | 58.89 | 63.44 | 66.27
NY | 13.5173 | 75.2834 | 107.2851 | 101.6797 | 99.919 | 99.6052 | 97.1895
DELMARVA | 3.25 | 76.35 | 82.79 | 76.62 | 74.99 | 72.49 | 69.98
NJ | 3.25 | 76.35 | 82.79 | 76.62 | 74.99 | 72.49 | 69.98
RGGI Price | 9.1449 | 70.2293 | 87.2059 | 82.9098 | 81.7737 | 82.118 | 81.1946
Natural Gas Prices (2003$/MMBTu)
| 2006 | 2009 | 2012 | 2015 | 2018 | 2021 | 2024
Henry Hub | 6.86 | 5.39 | 5.19 | 4.79 | 4.76 | 4.76 | 4.83

## Net Energy For Load
RGGI Package Scenario with 2x Efficiency Budget Summary
IPM Carbon Scenario Results
2005-09-14
NEPOOL
| 2006 | 2009 | 2012 | 2015 | 2018 | 2021 | 2024
Regional Generation (TWh) | 120.3606 | 123.6275 | 129.5412 | 129.7698 | 131.3864 | 132.916 | 132.6099
Net Imports (TWh) | 15.986 | 12.724 | 7.744 | 8.534 | 7.348 | 6.15 | 6.95
Losses (TWh)* | -2.1516 | -1.8895 | -1.3592 | -1.9148 | -1.9704 | -1.786 | -1.6189
Net Energy for Load (TWh) | 134.195 | 134.462 | 135.926 | 136.389 | 136.764 | 137.28 | 137.941
*Losses include losses for pumped storage and intra-regional transmission.
NY
| 2006 | 2009 | 2012 | 2015 | 2018 | 2021 | 2024
Regional Generation (TWh) | 150.701 | 153.3089 | 154.99 | 163.7299 | 166.5013 | 167.2153 | 166.6749
Net Imports (TWh) | 21.082 | 17.93 | 21.642 | 11.722 | 8.766 | 7.782 | 8.08
Losses (TWh)* | -1.146 | 2.1341 | -1.995 | -0.77288 | -0.82035 | -0.73429 | -0.63494
Net Energy for Load (TWh) | 170.637 | 173.373 | 174.637 | 174.679 | 174.447 | 174.263 | 174.12
*Losses include losses for pumped storage and intra-regional transmission.
NJ/DELMARVA
| 2006 | 2009 | 2012 | 2015 | 2018 | 2021 | 2024
Regional Generation (TWh) | 67.5461 | 76.2971 | 80.3085 | 84.6729 | 86.272 | 90.284 | 88.5084
Net Imports (TWh) | 38.844 | 34.792 | 32.966 | 31.574 | 32.556 | 31.392 | 36.014
Losses (TWh)* | -2.0901 | -3.0211 | -1.5275 | -2.0329 | -2.095 | -2.264 | -2.2624
Net Energy for Load (TWh) | 104.3 | 108.068 | 111.747 | 114.214 | 116.733 | 119.412 | 122.26
*Losses include losses for pumped storage and intra-regional transmission.
RGGI
| 2006 | 2009 | 2012 | 2015 | 2018 | 2021 | 2024
Regional Generation (TWh) | 338.6078 | 353.2334 | 364.8396 | 378.1725 | 384.1597 | 390.4153 | 387.7932
Net Imports (TWh) | 75.912 | 65.446 | 62.352 | 51.83 | 48.67 | 45.324 | 51.044
Losses (TWh)* | -5.3878 | -2.7764 | -4.8816 | -4.7205 | -4.8857 | -4.7843 | -4.5162
Net Energy for Load (TWh) | 409.132 | 415.903 | 422.31 | 425.282 | 427.944 | 430.955 | 434.321
*Losses include losses for pumped storage and intra-regional transmission.

## Transmission
RGGI Package Scenario with 2x Efficiency Budget Summary
IPM Carbon Scenario Results
2005-09-14
Energy Transfers (TWh) | [7 empty] | Capacity Utilization
RGGI | [7 empty] | Exports
| 2006 | 2009 | 2012 | 2015 | 2018 | 2021 | 2024 |  | 2006 | 2009 | 2012 | 2015 | 2018 | 2021 | 2024
Imports | 76.538 | 69.286 | 67.032 | 57.232 | 55.272 | 53.116 | 57.722 | Imports | 53.98% | 48.87% | 47.28% | 40.37% | 38.98% | 37.46% | 40.71%
Exports | 0.3 | 0.8 | 4.3 | 4.9 | 6.1 | 7.3 | 6.2 | Exports | 0.4267% | 1.138% | 6.117% | 6.97% | 8.677% | 10.38% | 8.819%
Net | 76.238 | 68.486 | 62.732 | 52.332 | 49.172 | 45.816 | 51.522
Energy Transfers Into RGGI By Location (TWh) | [7 empty] | Energy Transfers Into RGGI By Location (TWh)
From ECAR | [7 empty] | From PJM-Non-RGGI
| 2006 | 2009 | 2012 | 2015 | 2018 | 2021 | 2024 |  | 2006 | 2009 | 2012 | 2015 | 2018 | 2021 | 2024
Imports | 53.508 | 48.804 | 50.666 | 47.53 | 46.55 | 44.59 | 48.51 | Imports | 37.74% | 34.42% | 35.74% | 33.52% | 32.83% | 31.45% | 34.21%
Exports | 0 | 0.2 | 0.4 | 0.3 | 0.3 | 0.3 | 0.3 | Exports | 0% | 0.2845% | 0.569% | 0.4267% | 0.4267% | 0.4267% | 0.4267%
Net | 53.508 | 48.604 | 50.266 | 47.23 | 46.25 | 44.29 | 48.21
From VACAR | [7 empty] | From PJM-Non-RGGI
| 2006 | 2009 | 2012 | 2015 | 2018 | 2021 | 2024 |  | 2006 | 2009 | 2012 | 2015 | 2018 | 2021 | 2024
Imports | 0 | 0 | 0 | 0 | 0 | 0 | 0 | Imports | 0% | 0% | 0% | 0% | 0% | 0% | 0%
Exports | 0 | 0 | 0 | 0 | 0 | 0 | 0 | Exports | 0% | 0% | 0% | 0% | 0% | 0% | 0%
Net | 0 | 0 | 0 | 0 | 0 | 0 | 0
From Canada | [7 empty] | From Canada
| 2006 | 2009 | 2012 | 2015 | 2018 | 2021 | 2024 |  | 2006 | 2009 | 2012 | 2015 | 2018 | 2021 | 2024
Imports | 23.03 | 20.482 | 16.366 | 9.702 | 8.722 | 8.526 | 9.212 | Imports | 16.24% | 14.45% | 11.54% | 6.843% | 6.152% | 6.014% | 6.497%
Exports | 0.3 | 0.6 | 3.9 | 4.6 | 5.8 | 7 | 5.9 | Exports | 0.4267% | 0.8535% | 5.548% | 6.543% | 8.25% | 9.957% | 8.393%
Net | 22.73 | 19.882 | 12.466 | 5.102 | 2.922 | 1.526 | 3.312
Energy Transfers Into RGGI By RGGI Region (TWh) | [7 empty] | Energy Transfers Into RGGI By RGGI Region (TWh)
NY | [7 empty] | NY
| 2006 | 2009 | 2012 | 2015 | 2018 | 2021 | 2024 |  | 2006 | 2009 | 2012 | 2015 | 2018 | 2021 | 2024
Imports from NEPOOL | 4.508 | 5.586 | 3.92 | 2.744 | 2.94 | 3.038 | 3.234 | Imports from NEPOOL | 3.18% | 3.94% | 2.765% | 1.935% | 2.074% | 2.143% | 2.281%
Imports from RGGI PJM | 7.84 | 6.762 | 12.544 | 13.524 | 13.426 | 12.838 | 12.054 | Imports from RGGI PJM | 5.53% | 4.769% | 8.847% | 9.539% | 9.47% | 9.055% | 8.502%
Imports from ECAR | 6.762 | 4.41 | 4.998 | 2.94 | 1.078 | 0.882 | 0.98 | Imports from ECAR | 4.769% | 3.11% | 3.525% | 2.074% | 0.7603% | 0.6221% | 0.6912%
Imports from VACAR | 0 | 0 | 0 | 0 | 0 | 0 | 0 | Imports from VACAR | 0% | 0% | 0% | 0% | 0% | 0% | 0%
Imports from Canada | 6.272 | 6.272 | 10.78 | 4.214 | 3.822 | 3.724 | 4.312 | Imports from Canada | 4.424% | 4.424% | 7.603% | 2.972% | 2.696% | 2.627% | 3.041%
Exports to NEPOOL | 3.9 | 4.6 | 7.1 | 7.7 | 7.6 | 7.6 | 7.5 | Exports to NEPOOL | 2.751% | 3.244% | 5.008% | 5.431% | 5.36% | 5.36% | 5.29%
Exports to RGGI PJM | 0.1 | 0.1 | 0.1 | 0.8 | 0.8 | 0.8 | 0.8 | Exports to RGGI PJM | 0.07053% | 0.07053% | 0.07053% | 0.5643% | 0.5643% | 0.5643% | 0.5643%
Exports to ECAR | 0 | 0.1 | 0.3 | 0.3 | 0.3 | 0.3 | 0.3 | Exports to ECAR | 0% | 0.07053% | 0.2116% | 0.2116% | 0.2116% | 0.2116% | 0.2116%
Exports to VACAR | 0 | 0 | 0 | 0 | 0 | 0 | 0 | Exports to VACAR | 0% | 0% | 0% | 0% | 0% | 0% | 0%
Exports to Canada | 0.3 | 0.3 | 3.1 | 2.9 | 3.8 | 4 | 3.9 | Exports to Canada | 0.2116% | 0.2116% | 2.186% | 2.045% | 2.68% | 2.821% | 2.751%
Net | 21.082 | 17.93 | 21.642 | 11.722 | 8.766 | 7.782 | 8.08
NEPOOL | [7 empty] | NEPOOL
| 2006 | 2009 | 2012 | 2015 | 2018 | 2021 | 2024 |  | 2006 | 2009 | 2012 | 2015 | 2018 | 2021 | 2024
Imports from NY | 3.828 | 4.514 | 6.958 | 7.546 | 7.448 | 7.448 | 7.35 | Imports from NY | 2.7% | 3.184% | 4.908% | 5.322% | 5.253% | 5.253% | 5.184%
Imports from Canada | 16.758 | 14.21 | 5.586 | 5.488 | 4.9 | 4.802 | 4.9 | Imports from Canada | 11.82% | 10.02% | 3.94% | 3.871% | 3.456% | 3.387% | 3.456%
Exports to NY | 4.6 | 5.7 | 4 | 2.8 | 3 | 3.1 | 3.3 | Exports to NY | 3.244% | 4.02% | 2.821% | 1.975% | 2.116% | 2.186% | 2.328%
Exports to Canada | 0 | 0.3 | 0.8 | 1.7 | 2 | 3 | 2 | Exports to Canada | 0% | 0.2116% | 0.5643% | 1.199% | 1.411% | 2.116% | 1.411%
Net | 15.986 | 12.724 | 7.744 | 8.534 | 7.348 | 6.15 | 6.95
RGGI PJM | [7 empty] | RGGI PJM
| 2006 | 2009 | 2012 | 2015 | 2018 | 2021 | 2024 |  | 2006 | 2009 | 2012 | 2015 | 2018 | 2021 | 2024
Imports from NY | 0.098 | 0.098 | 0.098 | 0.784 | 0.784 | 0.784 | 0.784 | Imports from NY | 0.06912% | 0.06912% | 0.06912% | 0.553% | 0.553% | 0.553% | 0.553%
Imports from ECAR | 46.746 | 44.394 | 45.668 | 44.59 | 45.472 | 43.708 | 47.53 | Imports from ECAR | 32.97% | 31.31% | 32.21% | 31.45% | 32.07% | 30.83% | 33.52%
Imports from VACAR | 0 | 0 | 0 | 0 | 0 | 0 | 0 | Imports from VACAR | 0% | 0% | 0% | 0% | 0% | 0% | 0%
Exports to NY | 8 | 9.7 | 12.8 | 13.8 | 13.7 | 13.1 | 12.3 | Exports to NY | 5.643% | 6.842% | 9.028% | 9.733% | 9.663% | 9.24% | 8.675%
Exports to ECAR | 0 | 0 | 0 | 0 | 0 | 0 | 0 | Exports to ECAR | 0% | 0% | 0% | 0% | 0% | 0% | 0%
Exports to VACAR | 0 | 0 | 0 | 0 | 0 | 0 | 0 | Exports to VACAR | 0% | 0% | 0% | 0% | 0% | 0% | 0%
Net | 38.844 | 34.792 | 32.966 | 31.574 | 32.556 | 31.392 | 36.014