## Capacity Additions
RGGI Reference Scenario with High Emissions ($7 Gas PX) Summary
IPM Reference Scenario Results
2005-09-14
Cumulative Capacity Added (MW) | [8 empty] | Incremental Capacity Added (MW)
RGGI | [8 empty] | RGGI
| Existing Capacity | 2006 | 2009 | 2012 | 2015 | 2018 | 2021 | 2024 |  | 2006 | 2009 | 2012 | 2015 | 2018 | 2021 | 2024
Repower to CC | 0 | 0 | 237.4844 | 251.5027 | 251.5027 | 251.5027 | 251.5027 | 251.5027 | Repower to CC | 0 | 237.4844 | 14.0183 | 0 | 0 | 0 | 0
CC | 25528.0133 | 0 | 7415.9147 | 9220.3451 | 10625.832 | 12043.7625 | 13361.8111 | 14984.6289 | CC | 0 | 7415.9147 | 1804.4304 | 1405.4869 | 1417.9305 | 1318.0486 | 1622.8178
CT | 13491 | 0 | 0 | 0 | 0 | 874.7261 | 1546.5219 | 4132.7665 | CT | 0 | 0 | 0 | 0 | 874.7261 | 671.7958 | 2586.2446
Coal | 9615.5141 | 0 | 0 | 0 | 0 | 0 | 0 | 0 | Coal | 0 | 0 | 0 | 0 | 0 | 0 | 0
Oil/Gas | 19628.0224 | 0 | 0 | 0 | 0 | 0 | 0 | 0 | Oil/Gas | 0 | 0 | 0 | 0 | 0 | 0 | 0
Other - NUG/Cogen | 835 | 0 | 0 | 0 | 0 | 0 | 0 | 0 | Other - NUG/Cogen | 0 | 0 | 0 | 0 | 0 | 0 | 0
Repower to Supercritical | 0 | 0 | 0 | 30.3802 | 30.3802 | 43.6034 | 52.5035 | 52.5035 | Repower to Supercritical | 0 | 0 | 30.3802 | 0 | 13.2231 | 8.9001 | 0
Nuclear Uprate | 13194.0626 | 391.625 | 657.3746 | 811.68 | 811.6819 | 811.6819 | 811.6824 | 811.6824 | Nuclear Uprate | 391.625 | 265.7497 | 154.3053 | 0.0019095 | 0 | 0.00055238 | 0
Total Conventional Capacity | 82291.6125 | 391.625 | 8310.7737 | 10313.908 | 11719.3968 | 14025.2765 | 16024.0216 | 20233.084 | Total Conventional Capacity | 391.625 | 7919.1488 | 2003.1343 | 1405.4888 | 2305.8797 | 1998.745 | 4209.0624
Biomass: Direct Fire | 0 | 0 | 0 | 0 | 0 | 0 | 26.6081 | 26.6081 | Biomass: Direct Fire | 0 | 0 | 0 | 0 | 0 | 26.6081 | 0
Biomass-Cofiring | 0 | 95.0391 | 114.0602 | 130.0257 | 130.0257 | 130.0257 | 130.0257 | 130.0257 | Biomass-Cofiring | 95.0391 | 19.0211 | 15.9656 | 0 | 0 | 0 | 0
Landfill Gas | 0 | 67.3 | 365.9 | 365.9 | 427.1 | 427.1 | 498.4 | 498.4 | Landfill Gas | 67.3 | 298.6 | 0 | 61.2 | 0 | 71.3 | 0
Hydro | 0 | 133.7 | 209.4 | 209.4 | 209.4 | 209.4 | 209.4 | 209.4 | Hydro | 133.7 | 75.7 | 0 | 0 | 0 | 0 | 0
Onshore Wind | 0 | 1547.9 | 5362.3 | 6347.7 | 7017.7 | 10838.1 | 13935.1 | 15015.4 | Onshore Wind | 1547.9 | 3814.4 | 985.4 | 670 | 3820.4 | 3097 | 1080.3
Offshore Wind | 0 | 0 | 0 | 0 | 0 | 0 | 0 | 0 | Offshore Wind | 0 | 0 | 0 | 0 | 0 | 0 | 0
Solar | 0 | 27.9023 | 95.3638 | 172.7449 | 255.0865 | 345.1726 | 409.5523 | 422.5173 | Solar | 27.9023 | 67.4615 | 77.3811 | 82.3416 | 90.0861 | 64.3797 | 12.965
Fuel Cell | 0 | 0 | 15 | 15 | 30 | 30 | 50 | 50 | Fuel Cell | 0 | 15 | 0 | 15 | 0 | 20 | 0
Total Renewable Capacity | 9221 | 1871.8414 | 6162.024 | 7240.7706 | 8069.3122 | 11979.7983 | 15259.0861 | 16352.3511 | Total Renewable Capacity | 1871.8414 | 4290.1826 | 1078.7467 | 828.5416 | 3910.4861 | 3279.2878 | 1093.265
Total Unplanned Builds | 0 | 2263.4663 | 14472.7977 | 17554.6786 | 19788.7091 | 26005.0749 | 31283.1077 | 36585.4351 | Total Unplanned Builds | 2263.4663 | 12209.3314 | 3081.8809 | 2234.0304 | 6216.3658 | 5278.0328 | 5302.3274
Firmly Planned Capacity Additions | 0 | 3296 | 3296 | 3296 | 3296 | 3296 | 3296 | 3296 | Firmly Planned Capacity Additions | 3296 | 0 | 0 | 0 | 0 | 0 | 0
Total Capacity Added | 0 | 5559.4663 | 17768.7977 | 20850.6786 | 23084.7091 | 29301.0749 | 34579.1077 | 39881.4351 | Total Capacity Added | 5559.4663 | 12209.3314 | 3081.8809 | 2234.0304 | 6216.3658 | 5278.0328 | 5302.3274
Mothballed Oil/Gas | 0 | 2005.6726 | 0 | 0 | 0 | 0 | 0 | 0 | Mothballed Oil/Gas | 2005.6726 | 0 | 0 | 0 | 0 | 0 | 0
Return To Service Oil/Gas | 0 | 0 | 2005.6912 | 2005.6912 | 2005.6912 | 2005.6912 | 2005.6912 | 2005.6912 | Return To Service Oil/Gas | 0 | 2005.6912 | 0 | 0 | 0 | 0 | 0
Retire Oil/Gas | 0 | 460.7671 | 460.7671 | 460.7671 | 596.4515 | 596.4515 | 596.4515 | 596.4515 | Retire Oil/Gas | 460.7671 | 0 | 0 | 135.6844 | 0 | 0 | 0
Retire Coal | 0 | 0 | 0 | 0 | 0 | 0 | 0 | 0 | Retire Coal | 0 | 0 | 0 | 0 | 0 | 0 | 0
Firmly Planned Retirements | 0 | 2532 | 2772 | 2772 | 2772 | 2772 | 2772 | 2772 | Firmly Planned Retirements | 2532 | 240 | 0 | 0 | 0 | 0 | 0
Total Mothballs & Retirements | 0 | 4998.4397 | 3232.7671 | 3232.7671 | 3368.4515 | 3368.4515 | 3368.4515 | 3368.4515 | Total Mothballs & Retirements | 4998.4397 | 240 | 0 | 135.6844 | 0 | 0 | 0
Net Capacity Change | 0 | 561.0266 | 13975.004 | 3081.8809 | 2098.346 | 6216.3658 | 5278.0328 | 5302.3274 | Net Capacity Change | 561.0266 | 13975.004 | 3081.8809 | 2098.346 | 6216.3658 | 5278.0328 | 5302.3274
Total Capacity Online | 0 | 92073.6391 | 106048.6431 | 109130.524 | 111228.87 | 117445.2358 | 122723.2687 | 128025.5961 | Total Capacity Online | 92073.6391 | 106048.6431 | 109130.524 | 111228.87 | 117445.2358 | 122723.2687 | 128025.5961
Massachusetts | [8 empty] | Massachusetts
| Existing Capacity | 2006 | 2009 | 2012 | 2015 | 2018 | 2021 | 2024 |  | 2006 | 2009 | 2012 | 2015 | 2018 | 2021 | 2024
Repower to CC | 0 | 0 | 22.6129 | 22.6129 | 22.6129 | 22.6129 | 22.6129 | 22.6129 | Repower to CC | 0 | 22.6129 | 0 | 0 | 0 | 0 | 0
CC | 5378 | 0 | 0 | 0 | 193.9348 | 501.3347 | 941.346 | 1685.6497 | CC | 0 | 0 | 0 | 193.9348 | 307.3999 | 440.0113 | 744.3037
CT | 1110 | 0 | 0 | 0 | 0 | 0 | 0 | 0 | CT | 0 | 0 | 0 | 0 | 0 | 0 | 0
Coal | 1801.3141 | 0 | 0 | 0 | 0 | 0 | 0 | 0 | Coal | 0 | 0 | 0 | 0 | 0 | 0 | 0
Oil/Gas | 3518.0073 | 0 | 0 | 0 | 0 | 0 | 0 | 0 | Oil/Gas | 0 | 0 | 0 | 0 | 0 | 0 | 0
Other - NUG/Cogen | 96 | 0 | 0 | 0 | 0 | 0 | 0 | 0 | Other - NUG/Cogen | 0 | 0 | 0 | 0 | 0 | 0 | 0
Repower to Supercritical | 0 | 0 | 0 | 12.4532 | 12.4532 | 16.7762 | 16.7762 | 16.7762 | Repower to Supercritical | 0 | 0 | 12.4532 | 0 | 4.323 | 0 | 0
Nuclear Uprate | 679 | 0 | 0 | 33.9507 | 33.9507 | 33.9507 | 33.9507 | 33.9507 | Nuclear Uprate | 0 | 0 | 33.9507 | 0 | 0 | 0 | 0
Total Conventional Capacity | 12582.3214 | 0 | 22.6129 | 69.0167 | 262.9515 | 574.6745 | 1014.6858 | 1758.9895 | Total Conventional Capacity | 0 | 22.6129 | 46.4039 | 193.9348 | 311.7229 | 440.0113 | 744.3037
Biomass: Direct Fire | 0 | 0 | 0 | 0 | 0 | 0 | 26.6081 | 26.6081 | Biomass: Direct Fire | 0 | 0 | 0 | 0 | 0 | 26.6081 | 0
Biomass-Cofiring | 0 | 0 | 0 | 0 | 0 | 0 | 0 | 0 | Biomass-Cofiring | 0 | 0 | 0 | 0 | 0 | 0 | 0
Landfill Gas | 0 | 4.3 | 24.5 | 24.5 | 28.6 | 28.6 | 33.3 | 33.3 | Landfill Gas | 4.3 | 20.2 | 0 | 4.1 | 0 | 4.7 | 0
Hydro | 0 | 0 | 12 | 12 | 12 | 12 | 12 | 12 | Hydro | 0 | 12 | 0 | 0 | 0 | 0 | 0
Onshore Wind | 0 | 76.6 | 299.4 | 449.5 | 466.9 | 813.1 | 1030 | 1196.4 | Onshore Wind | 76.6 | 222.8 | 150.1 | 17.4 | 346.2 | 216.9 | 166.4
Offshore Wind | 0 | 0 | 0 | 0 | 0 | 0 | 0 | 0 | Offshore Wind | 0 | 0 | 0 | 0 | 0 | 0 | 0
Solar | 0 | 0 | 0 | 0 | 0 | 0 | 0 | 0 | Solar | 0 | 0 | 0 | 0 | 0 | 0 | 0
Fuel Cell | 0 | 0 | 0 | 0 | 0 | 0 | 0 | 0 | Fuel Cell | 0 | 0 | 0 | 0 | 0 | 0 | 0
Total Renewable Capacity | 1935 | 80.9 | 335.9 | 486 | 507.5 | 853.7 | 1101.9081 | 1268.3081 | Total Renewable Capacity | 80.9 | 255 | 150.1 | 21.5 | 346.2 | 248.2081 | 166.4
Total Unplanned Builds | 0 | 80.9 | 358.5129 | 555.0167 | 770.4515 | 1428.3745 | 2116.5939 | 3027.2976 | Total Unplanned Builds | 80.9 | 277.6128 | 196.5039 | 215.4348 | 657.9229 | 688.2194 | 910.7037
Firmly Planned Capacity Additions | 0 | 0 | 0 | 0 | 0 | 0 | 0 | 0 | Firmly Planned Capacity Additions | 0 | 0 | 0 | 0 | 0 | 0 | 0
Total Capacity Added | 0 | 80.9 | 358.5129 | 555.0167 | 770.4515 | 1428.3745 | 2116.5939 | 3027.2976 | Total Capacity Added | 80.9 | 277.6128 | 196.5039 | 215.4348 | 657.9229 | 688.2194 | 910.7037
Mothballed Oil/Gas | 0 | 264.2984 | 0 | 0 | 0 | 0 | 0 | 0 | Mothballed Oil/Gas | 264.2984 | 0 | 0 | 0 | 0 | 0 | 0
Return To Service Oil/Gas | 0 | 0 | 264.3011 | 264.3011 | 264.3011 | 264.3011 | 264.3011 | 264.3011 | Return To Service Oil/Gas | 0 | 264.3011 | 0 | 0 | 0 | 0 | 0
Retire Oil/Gas | 0 | 460.7671 | 460.7671 | 460.7671 | 596.4515 | 596.4515 | 596.4515 | 596.4515 | Retire Oil/Gas | 460.7671 | 0 | 0 | 135.6844 | 0 | 0 | 0
Retire Coal | 0 | 0 | 0 | 0 | 0 | 0 | 0 | 0 | Retire Coal | 0 | 0 | 0 | 0 | 0 | 0 | 0
Firmly Planned Retirements | 0 | 0 | 0 | 0 | 0 | 0 | 0 | 0 | Firmly Planned Retirements | 0 | 0 | 0 | 0 | 0 | 0 | 0
Total Mothballs & Retirements | 0 | 725.0655 | 460.7671 | 460.7671 | 596.4515 | 596.4515 | 596.4515 | 596.4515 | Total Mothballs & Retirements | 725.0655 | 0 | 0 | 135.6844 | 0 | 0 | 0
Net Capacity Change | 0 | -644.1655 | 541.9112 | 196.5039 | 79.7504 | 657.9229 | 688.2194 | 910.7037 | Net Capacity Change | -644.1655 | 541.9112 | 196.5039 | 79.7504 | 657.9229 | 688.2194 | 910.7037
Total Capacity Online | 0 | 13873.1559 | 14415.0672 | 14611.571 | 14691.3214 | 15349.2444 | 16037.4638 | 16948.1675 | Total Capacity Online | 13873.1559 | 14415.0672 | 14611.571 | 14691.3214 | 15349.2444 | 16037.4638 | 16948.1675
Connecticut | [8 empty] | Connecticut
| Existing Capacity | 2006 | 2009 | 2012 | 2015 | 2018 | 2021 | 2024 |  | 2006 | 2009 | 2012 | 2015 | 2018 | 2021 | 2024
Repower to CC | 0 | 0 | 0 | 0 | 0 | 0 | 0 | 0 | Repower to CC | 0 | 0 | 0 | 0 | 0 | 0 | 0
CC | 1715 | 0 | 1064.8689 | 1998.6516 | 2152.3916 | 2498.2653 | 2915.8415 | 3239.4815 | CC | 0 | 1064.8689 | 933.7827 | 153.74 | 345.8737 | 417.5762 | 323.64
CT | 708 | 0 | 0 | 0 | 0 | 0 | 0 | 0 | CT | 0 | 0 | 0 | 0 | 0 | 0 | 0
Coal | 554.4324 | 0 | 0 | 0 | 0 | 0 | 0 | 0 | Coal | 0 | 0 | 0 | 0 | 0 | 0 | 0
Oil/Gas | 2261.0101 | 0 | 0 | 0 | 0 | 0 | 0 | 0 | Oil/Gas | 0 | 0 | 0 | 0 | 0 | 0 | 0
Other - NUG/Cogen | 16 | 0 | 0 | 0 | 0 | 0 | 0 | 0 | Other - NUG/Cogen | 0 | 0 | 0 | 0 | 0 | 0 | 0
Repower to Supercritical | 0 | 0 | 0 | 0 | 0 | 0 | 0 | 0 | Repower to Supercritical | 0 | 0 | 0 | 0 | 0 | 0 | 0
Nuclear Uprate | 1993.019 | 99.6509 | 99.6509 | 99.6509 | 99.6514 | 99.6514 | 99.6514 | 99.6514 | Nuclear Uprate | 99.6509 | 0 | 0 | 0.0004381 | 0 | 0 | 0
Total Conventional Capacity | 7247.4614 | 99.6509 | 1164.5198 | 2098.3025 | 2252.043 | 2597.9167 | 3015.4929 | 3339.1329 | Total Conventional Capacity | 99.6509 | 1064.8689 | 933.7827 | 153.7404 | 345.8737 | 417.5762 | 323.64
Biomass: Direct Fire | 0 | 0 | 0 | 0 | 0 | 0 | 0 | 0 | Biomass: Direct Fire | 0 | 0 | 0 | 0 | 0 | 0 | 0
Biomass-Cofiring | 0 | 4.8113 | 4.8113 | 4.8113 | 4.8113 | 4.8113 | 4.8113 | 4.8113 | Biomass-Cofiring | 4.8113 | 0 | 0 | 0 | 0 | 0 | 0
Landfill Gas | 0 | 2.6 | 15.8 | 15.8 | 18.4 | 18.4 | 21.5 | 21.5 | Landfill Gas | 2.6 | 13.2 | 0 | 2.6 | 0 | 3.1 | 0
Hydro | 0 | 0 | 10 | 10 | 10 | 10 | 10 | 10 | Hydro | 0 | 10 | 0 | 0 | 0 | 0 | 0
Onshore Wind | 0 | 0 | 0 | 0 | 0 | 0 | 0 | 0 | Onshore Wind | 0 | 0 | 0 | 0 | 0 | 0 | 0
Offshore Wind | 0 | 0 | 0 | 0 | 0 | 0 | 0 | 0 | Offshore Wind | 0 | 0 | 0 | 0 | 0 | 0 | 0
Solar | 0 | 0 | 0 | 0 | 0 | 0 | 0 | 0 | Solar | 0 | 0 | 0 | 0 | 0 | 0 | 0
Fuel Cell | 0 | 0 | 15 | 15 | 30 | 30 | 50 | 50 | Fuel Cell | 0 | 15 | 0 | 15 | 0 | 20 | 0
Total Renewable Capacity | 144 | 7.4113 | 45.6113 | 45.6113 | 63.2113 | 63.2113 | 86.3113 | 86.3113 | Total Renewable Capacity | 7.4113 | 38.2 | 0 | 17.6 | 0 | 23.1 | 0
Total Unplanned Builds | 0 | 107.0623 | 1210.1312 | 2143.9139 | 2315.2543 | 2661.128 | 3101.8042 | 3425.4442 | Total Unplanned Builds | 107.0623 | 1103.0689 | 933.7827 | 171.3404 | 345.8737 | 440.6762 | 323.64
Firmly Planned Capacity Additions | 0 | 0 | 0 | 0 | 0 | 0 | 0 | 0 | Firmly Planned Capacity Additions | 0 | 0 | 0 | 0 | 0 | 0 | 0
Total Capacity Added | 0 | 107.0623 | 1210.1312 | 2143.9139 | 2315.2543 | 2661.128 | 3101.8042 | 3425.4442 | Total Capacity Added | 107.0623 | 1103.0689 | 933.7827 | 171.3404 | 345.8737 | 440.6762 | 323.64
Mothballed Oil/Gas | 0 | 1014.362 | 0 | 0 | 0 | 0 | 0 | 0 | Mothballed Oil/Gas | 1014.362 | 0 | 0 | 0 | 0 | 0 | 0
Return To Service Oil/Gas | 0 | 0 | 1014.3723 | 1014.3723 | 1014.3723 | 1014.3723 | 1014.3723 | 1014.3723 | Return To Service Oil/Gas | 0 | 1014.3723 | 0 | 0 | 0 | 0 | 0
Retire Oil/Gas | 0 | 0 | 0 | 0 | 0 | 0 | 0 | 0 | Retire Oil/Gas | 0 | 0 | 0 | 0 | 0 | 0 | 0
Retire Coal | 0 | 0 | 0 | 0 | 0 | 0 | 0 | 0 | Retire Coal | 0 | 0 | 0 | 0 | 0 | 0 | 0
Firmly Planned Retirements | 0 | 0 | 0 | 0 | 0 | 0 | 0 | 0 | Firmly Planned Retirements | 0 | 0 | 0 | 0 | 0 | 0 | 0
Total Mothballs & Retirements | 0 | 1014.362 | 0 | 0 | 0 | 0 | 0 | 0 | Total Mothballs & Retirements | 1014.362 | 0 | 0 | 0 | 0 | 0 | 0
Net Capacity Change | 0 | -907.2997 | 2117.4309 | 933.7827 | 171.3404 | 345.8737 | 440.6762 | 323.64 | Net Capacity Change | -907.2997 | 2117.4309 | 933.7827 | 171.3404 | 345.8737 | 440.6762 | 323.64
Total Capacity Online | 0 | 6484.1617 | 8601.5926 | 9535.3753 | 9706.7157 | 10052.5894 | 10493.2656 | 10816.9056 | Total Capacity Online | 6484.1617 | 8601.5926 | 9535.3753 | 9706.7157 | 10052.5894 | 10493.2656 | 10816.9056
Maine | [8 empty] | Maine
| Existing Capacity | 2006 | 2009 | 2012 | 2015 | 2018 | 2021 | 2024 |  | 2006 | 2009 | 2012 | 2015 | 2018 | 2021 | 2024
Repower to CC | 0 | 0 | 0 | 0 | 0 | 0 | 0 | 0 | Repower to CC | 0 | 0 | 0 | 0 | 0 | 0 | 0
CC | 1571 | 0 | 0 | 0 | 0 | 0 | 0 | 0 | CC | 0 | 0 | 0 | 0 | 0 | 0 | 0
CT | 60 | 0 | 0 | 0 | 0 | 0 | 0 | 0 | CT | 0 | 0 | 0 | 0 | 0 | 0 | 0
Coal | 0 | 0 | 0 | 0 | 0 | 0 | 0 | 0 | Coal | 0 | 0 | 0 | 0 | 0 | 0 | 0
Oil/Gas | 884 | 0 | 0 | 0 | 0 | 0 | 0 | 0 | Oil/Gas | 0 | 0 | 0 | 0 | 0 | 0 | 0
Other - NUG/Cogen | 70 | 0 | 0 | 0 | 0 | 0 | 0 | 0 | Other - NUG/Cogen | 0 | 0 | 0 | 0 | 0 | 0 | 0
Repower to Supercritical | 0 | 0 | 0 | 0 | 0 | 0 | 0 | 0 | Repower to Supercritical | 0 | 0 | 0 | 0 | 0 | 0 | 0
Nuclear Uprate | 0 | 0 | 0 | 0 | 0 | 0 | 0 | 0 | Nuclear Uprate | 0 | 0 | 0 | 0 | 0 | 0 | 0
Total Conventional Capacity | 2585 | 0 | 0 | 0 | 0 | 0 | 0 | 0 | Total Conventional Capacity | 0 | 0 | 0 | 0 | 0 | 0 | 0
Biomass: Direct Fire | 0 | 0 | 0 | 0 | 0 | 0 | 0 | 0 | Biomass: Direct Fire | 0 | 0 | 0 | 0 | 0 | 0 | 0
Biomass-Cofiring | 0 | 0 | 0 | 0 | 0 | 0 | 0 | 0 | Biomass-Cofiring | 0 | 0 | 0 | 0 | 0 | 0 | 0
Landfill Gas | 0 | 1.1 | 6.2 | 6.2 | 7.3 | 7.3 | 8.5 | 8.5 | Landfill Gas | 1.1 | 5.1 | 0 | 1.1 | 0 | 1.2 | 0
Hydro | 0 | 25.3 | 25.3 | 25.3 | 25.3 | 25.3 | 25.3 | 25.3 | Hydro | 25.3 | 0 | 0 | 0 | 0 | 0 | 0
Onshore Wind | 0 | 370.7 | 1302.1 | 1757.9 | 2082.9 | 3369.4 | 3567.6 | 3765.8 | Onshore Wind | 370.7 | 931.4 | 455.8 | 325 | 1286.5 | 198.2 | 198.2
Offshore Wind | 0 | 0 | 0 | 0 | 0 | 0 | 0 | 0 | Offshore Wind | 0 | 0 | 0 | 0 | 0 | 0 | 0
Solar | 0 | 0 | 0 | 0 | 0 | 0 | 0 | 0 | Solar | 0 | 0 | 0 | 0 | 0 | 0 | 0
Fuel Cell | 0 | 0 | 0 | 0 | 0 | 0 | 0 | 0 | Fuel Cell | 0 | 0 | 0 | 0 | 0 | 0 | 0
Total Renewable Capacity | 545 | 397.1 | 1333.6 | 1789.4 | 2115.5 | 3402 | 3601.4 | 3799.6 | Total Renewable Capacity | 397.1 | 936.5 | 455.8 | 326.1 | 1286.5 | 199.4 | 198.2
Total Unplanned Builds | 0 | 397.1 | 1333.6 | 1789.4 | 2115.5 | 3402 | 3601.4 | 3799.6 | Total Unplanned Builds | 397.1 | 936.5 | 455.8 | 326.1 | 1286.5 | 199.4 | 198.2
Firmly Planned Capacity Additions | 0 | 0 | 0 | 0 | 0 | 0 | 0 | 0 | Firmly Planned Capacity Additions | 0 | 0 | 0 | 0 | 0 | 0 | 0
Total Capacity Added | 0 | 397.1 | 1333.6 | 1789.4 | 2115.5 | 3402 | 3601.4 | 3799.6 | Total Capacity Added | 397.1 | 936.5 | 455.8 | 326.1 | 1286.5 | 199.4 | 198.2
Mothballed Oil/Gas | 0 | 0 | 0 | 0 | 0 | 0 | 0 | 0 | Mothballed Oil/Gas | 0 | 0 | 0 | 0 | 0 | 0 | 0
Return To Service Oil/Gas | 0 | 0 | 0 | 0 | 0 | 0 | 0 | 0 | Return To Service Oil/Gas | 0 | 0 | 0 | 0 | 0 | 0 | 0
Retire Oil/Gas | 0 | 0 | 0 | 0 | 0 | 0 | 0 | 0 | Retire Oil/Gas | 0 | 0 | 0 | 0 | 0 | 0 | 0
Retire Coal | 0 | 0 | 0 | 0 | 0 | 0 | 0 | 0 | Retire Coal | 0 | 0 | 0 | 0 | 0 | 0 | 0
Firmly Planned Retirements | 0 | 0 | 0 | 0 | 0 | 0 | 0 | 0 | Firmly Planned Retirements | 0 | 0 | 0 | 0 | 0 | 0 | 0
Total Mothballs & Retirements | 0 | 0 | 0 | 0 | 0 | 0 | 0 | 0 | Total Mothballs & Retirements | 0 | 0 | 0 | 0 | 0 | 0 | 0
Net Capacity Change | 0 | 397.1 | 936.5 | 455.8 | 326.1 | 1286.5 | 199.4 | 198.2 | Net Capacity Change | 397.1 | 936.5 | 455.8 | 326.1 | 1286.5 | 199.4 | 198.2
Total Capacity Online | 0 | 3527.1 | 4463.6 | 4919.4 | 5245.5 | 6532 | 6731.4 | 6929.6 | Total Capacity Online | 3527.1 | 4463.6 | 4919.4 | 5245.5 | 6532 | 6731.4 | 6929.6
New Hampshire | [8 empty] | New Hampshire
| Existing Capacity | 2006 | 2009 | 2012 | 2015 | 2018 | 2021 | 2024 |  | 2006 | 2009 | 2012 | 2015 | 2018 | 2021 | 2024
Repower to CC | 0 | 0 | 0 | 0 | 0 | 0 | 0 | 0 | Repower to CC | 0 | 0 | 0 | 0 | 0 | 0 | 0
CC | 1990 | 0 | 0 | 0 | 0 | 0 | 0 | 0 | CC | 0 | 0 | 0 | 0 | 0 | 0 | 0
CT | 94 | 0 | 0 | 0 | 0 | 0 | 0 | 0 | CT | 0 | 0 | 0 | 0 | 0 | 0 | 0
Coal | 579 | 0 | 0 | 0 | 0 | 0 | 0 | 0 | Coal | 0 | 0 | 0 | 0 | 0 | 0 | 0
Oil/Gas | 406.0015 | 0 | 0 | 0 | 0 | 0 | 0 | 0 | Oil/Gas | 0 | 0 | 0 | 0 | 0 | 0 | 0
Other - NUG/Cogen | 0 | 0 | 0 | 0 | 0 | 0 | 0 | 0 | Other - NUG/Cogen | 0 | 0 | 0 | 0 | 0 | 0 | 0
Repower to Supercritical | 0 | 0 | 0 | 4.9953 | 4.9953 | 4.9953 | 4.9953 | 4.9953 | Repower to Supercritical | 0 | 0 | 4.9953 | 0 | 0 | 0 | 0
Nuclear Uprate | 1155 | 0 | 54.57 | 54.57 | 54.57 | 54.57 | 54.57 | 54.57 | Nuclear Uprate | 0 | 54.57 | 0 | 0 | 0 | 0 | 0
Total Conventional Capacity | 4224.0015 | 0 | 54.57 | 59.5652 | 59.5652 | 59.5652 | 59.5652 | 59.5652 | Total Conventional Capacity | 0 | 54.57 | 4.9953 | 0 | 0 | 0 | 0
Biomass: Direct Fire | 0 | 0 | 0 | 0 | 0 | 0 | 0 | 0 | Biomass: Direct Fire | 0 | 0 | 0 | 0 | 0 | 0 | 0
Biomass-Cofiring | 0 | 0 | 0 | 0 | 0 | 0 | 0 | 0 | Biomass-Cofiring | 0 | 0 | 0 | 0 | 0 | 0 | 0
Landfill Gas | 0 | 2.1 | 9.8 | 9.8 | 11.4 | 11.4 | 13.4 | 13.4 | Landfill Gas | 2.1 | 7.7 | 0 | 1.6 | 0 | 2 | 0
Hydro | 0 | 0 | 0 | 0 | 0 | 0 | 0 | 0 | Hydro | 0 | 0 | 0 | 0 | 0 | 0 | 0
Onshore Wind | 0 | 157.6 | 487.4 | 664.4 | 836.1 | 1463.7 | 1787.9 | 2112.5 | Onshore Wind | 157.6 | 329.8 | 177 | 171.7 | 627.6 | 324.2 | 324.6
Offshore Wind | 0 | 0 | 0 | 0 | 0 | 0 | 0 | 0 | Offshore Wind | 0 | 0 | 0 | 0 | 0 | 0 | 0
Solar | 0 | 0 | 0 | 0 | 0 | 0 | 0 | 0 | Solar | 0 | 0 | 0 | 0 | 0 | 0 | 0
Fuel Cell | 0 | 0 | 0 | 0 | 0 | 0 | 0 | 0 | Fuel Cell | 0 | 0 | 0 | 0 | 0 | 0 | 0
Total Renewable Capacity | 327 | 159.7 | 497.2 | 674.2 | 847.5 | 1475.1 | 1801.3 | 2125.9 | Total Renewable Capacity | 159.7 | 337.5 | 177 | 173.3 | 627.6 | 326.2 | 324.6
Total Unplanned Builds | 0 | 159.7 | 551.77 | 733.7652 | 907.0652 | 1534.6652 | 1860.8652 | 2185.4652 | Total Unplanned Builds | 159.7 | 392.07 | 181.9953 | 173.3 | 627.6 | 326.2 | 324.6
Firmly Planned Capacity Additions | 0 | 0 | 0 | 0 | 0 | 0 | 0 | 0 | Firmly Planned Capacity Additions | 0 | 0 | 0 | 0 | 0 | 0 | 0
Total Capacity Added | 0 | 159.7 | 551.77 | 733.7652 | 907.0652 | 1534.6652 | 1860.8652 | 2185.4652 | Total Capacity Added | 159.7 | 392.07 | 181.9953 | 173.3 | 627.6 | 326.2 | 324.6
Mothballed Oil/Gas | 0 | 147.858 | 0 | 0 | 0 | 0 | 0 | 0 | Mothballed Oil/Gas | 147.858 | 0 | 0 | 0 | 0 | 0 | 0
Return To Service Oil/Gas | 0 | 0 | 147.8595 | 147.8595 | 147.8595 | 147.8595 | 147.8595 | 147.8595 | Return To Service Oil/Gas | 0 | 147.8595 | 0 | 0 | 0 | 0 | 0
Retire Oil/Gas | 0 | 0 | 0 | 0 | 0 | 0 | 0 | 0 | Retire Oil/Gas | 0 | 0 | 0 | 0 | 0 | 0 | 0
Retire Coal | 0 | 0 | 0 | 0 | 0 | 0 | 0 | 0 | Retire Coal | 0 | 0 | 0 | 0 | 0 | 0 | 0
Firmly Planned Retirements | 0 | 0 | 0 | 0 | 0 | 0 | 0 | 0 | Firmly Planned Retirements | 0 | 0 | 0 | 0 | 0 | 0 | 0
Total Mothballs & Retirements | 0 | 147.858 | 0 | 0 | 0 | 0 | 0 | 0 | Total Mothballs & Retirements | 147.858 | 0 | 0 | 0 | 0 | 0 | 0
Net Capacity Change | 0 | 11.842 | 539.928 | 181.9953 | 173.3 | 627.6 | 326.2 | 324.6 | Net Capacity Change | 11.842 | 539.928 | 181.9953 | 173.3 | 627.6 | 326.2 | 324.6
Total Capacity Online | 0 | 4562.8435 | 5102.7715 | 5284.7667 | 5458.0667 | 6085.6667 | 6411.8667 | 6736.4667 | Total Capacity Online | 4562.8435 | 5102.7715 | 5284.7667 | 5458.0667 | 6085.6667 | 6411.8667 | 6736.4667
Rhode Island | [8 empty] | Rhode Island
| Existing Capacity | 2006 | 2009 | 2012 | 2015 | 2018 | 2021 | 2024 |  | 2006 | 2009 | 2012 | 2015 | 2018 | 2021 | 2024
Repower to CC | 0 | 0 | 0 | 0 | 0 | 0 | 0 | 0 | Repower to CC | 0 | 0 | 0 | 0 | 0 | 0 | 0
CC | 760 | 0 | 0 | 0 | 0 | 0 | 0 | 0 | CC | 0 | 0 | 0 | 0 | 0 | 0 | 0
CT | 503 | 0 | 0 | 0 | 0 | 0 | 0 | 0 | CT | 0 | 0 | 0 | 0 | 0 | 0 | 0
Coal | 0 | 0 | 0 | 0 | 0 | 0 | 0 | 0 | Coal | 0 | 0 | 0 | 0 | 0 | 0 | 0
Oil/Gas | 420 | 0 | 0 | 0 | 0 | 0 | 0 | 0 | Oil/Gas | 0 | 0 | 0 | 0 | 0 | 0 | 0
Other - NUG/Cogen | 0 | 0 | 0 | 0 | 0 | 0 | 0 | 0 | Other - NUG/Cogen | 0 | 0 | 0 | 0 | 0 | 0 | 0
Repower to Supercritical | 0 | 0 | 0 | 0 | 0 | 0 | 0 | 0 | Repower to Supercritical | 0 | 0 | 0 | 0 | 0 | 0 | 0
Nuclear Uprate | 0 | 0 | 0 | 0 | 0 | 0 | 0 | 0 | Nuclear Uprate | 0 | 0 | 0 | 0 | 0 | 0 | 0
Total Conventional Capacity | 1683 | 0 | 0 | 0 | 0 | 0 | 0 | 0 | Total Conventional Capacity | 0 | 0 | 0 | 0 | 0 | 0 | 0
Biomass: Direct Fire | 0 | 0 | 0 | 0 | 0 | 0 | 0 | 0 | Biomass: Direct Fire | 0 | 0 | 0 | 0 | 0 | 0 | 0
Biomass-Cofiring | 0 | 0 | 0 | 0 | 0 | 0 | 0 | 0 | Biomass-Cofiring | 0 | 0 | 0 | 0 | 0 | 0 | 0
Landfill Gas | 0 | 0.7 | 3.2 | 3.2 | 3.8 | 3.8 | 4.4 | 4.4 | Landfill Gas | 0.7 | 2.5 | 0 | 0.6 | 0 | 0.6 | 0
Hydro | 0 | 0 | 0 | 0 | 0 | 0 | 0 | 0 | Hydro | 0 | 0 | 0 | 0 | 0 | 0 | 0
Onshore Wind | 0 | 0 | 0 | 0 | 0 | 0 | 15.6 | 17.9 | Onshore Wind | 0 | 0 | 0 | 0 | 0 | 15.6 | 2.3
Offshore Wind | 0 | 0 | 0 | 0 | 0 | 0 | 0 | 0 | Offshore Wind | 0 | 0 | 0 | 0 | 0 | 0 | 0
Solar | 0 | 0 | 0 | 0 | 0 | 0 | 0 | 0 | Solar | 0 | 0 | 0 | 0 | 0 | 0 | 0
Fuel Cell | 0 | 0 | 0 | 0 | 0 | 0 | 0 | 0 | Fuel Cell | 0 | 0 | 0 | 0 | 0 | 0 | 0
Total Renewable Capacity | 1 | 0.7 | 3.2 | 3.2 | 3.8 | 3.8 | 20 | 22.3 | Total Renewable Capacity | 0.7 | 2.5 | 0 | 0.6 | 0 | 16.2 | 2.3
Total Unplanned Builds | 0 | 0.7 | 3.2 | 3.2 | 3.8 | 3.8 | 20 | 22.3 | Total Unplanned Builds | 0.7 | 2.5 | 0 | 0.6 | 0 | 16.2 | 2.3
Firmly Planned Capacity Additions | 0 | 0 | 0 | 0 | 0 | 0 | 0 | 0 | Firmly Planned Capacity Additions | 0 | 0 | 0 | 0 | 0 | 0 | 0
Total Capacity Added | 0 | 0.7 | 3.2 | 3.2 | 3.8 | 3.8 | 20 | 22.3 | Total Capacity Added | 0.7 | 2.5 | 0 | 0.6 | 0 | 16.2 | 2.3
Mothballed Oil/Gas | 0 | 0 | 0 | 0 | 0 | 0 | 0 | 0 | Mothballed Oil/Gas | 0 | 0 | 0 | 0 | 0 | 0 | 0
Return To Service Oil/Gas | 0 | 0 | 0 | 0 | 0 | 0 | 0 | 0 | Return To Service Oil/Gas | 0 | 0 | 0 | 0 | 0 | 0 | 0
Retire Oil/Gas | 0 | 0 | 0 | 0 | 0 | 0 | 0 | 0 | Retire Oil/Gas | 0 | 0 | 0 | 0 | 0 | 0 | 0
Retire Coal | 0 | 0 | 0 | 0 | 0 | 0 | 0 | 0 | Retire Coal | 0 | 0 | 0 | 0 | 0 | 0 | 0
Firmly Planned Retirements | 0 | 0 | 0 | 0 | 0 | 0 | 0 | 0 | Firmly Planned Retirements | 0 | 0 | 0 | 0 | 0 | 0 | 0
Total Mothballs & Retirements | 0 | 0 | 0 | 0 | 0 | 0 | 0 | 0 | Total Mothballs & Retirements | 0 | 0 | 0 | 0 | 0 | 0 | 0
Net Capacity Change | 0 | 0.7 | 2.5 | 0 | 0.6 | 0 | 16.2 | 2.3 | Net Capacity Change | 0.7 | 2.5 | 0 | 0.6 | 0 | 16.2 | 2.3
Total Capacity Online | 0 | 1684.7 | 1687.2 | 1687.2 | 1687.8 | 1687.8 | 1704 | 1706.3 | Total Capacity Online | 1684.7 | 1687.2 | 1687.2 | 1687.8 | 1687.8 | 1704 | 1706.3
Vermont | [8 empty] | Vermont
| Existing Capacity | 2006 | 2009 | 2012 | 2015 | 2018 | 2021 | 2024 |  | 2006 | 2009 | 2012 | 2015 | 2018 | 2021 | 2024
Repower to CC | 0 | 0 | 0 | 0 | 0 | 0 | 0 | 0 | Repower to CC | 0 | 0 | 0 | 0 | 0 | 0 | 0
CC | 0 | 0 | 0 | 0 | 0 | 0 | 0 | 0 | CC | 0 | 0 | 0 | 0 | 0 | 0 | 0
CT | 118 | 0 | 0 | 0 | 0 | 0 | 0 | 0 | CT | 0 | 0 | 0 | 0 | 0 | 0 | 0
Coal | 0 | 0 | 0 | 0 | 0 | 0 | 0 | 0 | Coal | 0 | 0 | 0 | 0 | 0 | 0 | 0
Oil/Gas | 50 | 0 | 0 | 0 | 0 | 0 | 0 | 0 | Oil/Gas | 0 | 0 | 0 | 0 | 0 | 0 | 0
Other - NUG/Cogen | 0 | 0 | 0 | 0 | 0 | 0 | 0 | 0 | Other - NUG/Cogen | 0 | 0 | 0 | 0 | 0 | 0 | 0
Repower to Supercritical | 0 | 0 | 0 | 0 | 0 | 0 | 0 | 0 | Repower to Supercritical | 0 | 0 | 0 | 0 | 0 | 0 | 0
Nuclear Uprate | 496.0044 | 48.3255 | 49.6005 | 49.6009 | 49.6009 | 49.6009 | 49.6009 | 49.6009 | Nuclear Uprate | 48.3255 | 1.275 | 0.00046364 | 0 | 0 | 0 | 0
Total Conventional Capacity | 664.0044 | 48.3255 | 49.6005 | 49.6009 | 49.6009 | 49.6009 | 49.6009 | 49.6009 | Total Conventional Capacity | 48.3255 | 1.275 | 0.00046364 | 0 | 0 | 0 | 0
Biomass: Direct Fire | 0 | 0 | 0 | 0 | 0 | 0 | 0 | 0 | Biomass: Direct Fire | 0 | 0 | 0 | 0 | 0 | 0 | 0
Biomass-Cofiring | 0 | 0 | 0 | 0 | 0 | 0 | 0 | 0 | Biomass-Cofiring | 0 | 0 | 0 | 0 | 0 | 0 | 0
Landfill Gas | 0 | 0 | 5.7 | 5.7 | 6.6 | 6.6 | 7.7 | 7.7 | Landfill Gas | 0 | 5.7 | 0 | 0.9 | 0 | 1.1 | 0
Hydro | 0 | 89.3 | 89.3 | 89.3 | 89.3 | 89.3 | 89.3 | 89.3 | Hydro | 89.3 | 0 | 0 | 0 | 0 | 0 | 0
Onshore Wind | 0 | 178.5 | 575.6 | 734.6 | 890.5 | 1742 | 2131 | 2519.8 | Onshore Wind | 178.5 | 397.1 | 159 | 155.9 | 851.5 | 389 | 388.8
Offshore Wind | 0 | 0 | 0 | 0 | 0 | 0 | 0 | 0 | Offshore Wind | 0 | 0 | 0 | 0 | 0 | 0 | 0
Solar | 0 | 0 | 0 | 0 | 0 | 0 | 0 | 0 | Solar | 0 | 0 | 0 | 0 | 0 | 0 | 0
Fuel Cell | 0 | 0 | 0 | 0 | 0 | 0 | 0 | 0 | Fuel Cell | 0 | 0 | 0 | 0 | 0 | 0 | 0
Total Renewable Capacity | 482 | 267.8 | 670.6 | 829.6 | 986.4 | 1837.9 | 2228 | 2616.8 | Total Renewable Capacity | 267.8 | 402.8 | 159 | 156.8 | 851.5 | 390.1 | 388.8
Total Unplanned Builds | 0 | 316.1255 | 720.2005 | 879.2009 | 1036.0009 | 1887.5009 | 2277.6009 | 2666.4009 | Total Unplanned Builds | 316.1255 | 404.075 | 159.0005 | 156.8 | 851.5 | 390.1 | 388.8
Firmly Planned Capacity Additions | 0 | 0 | 0 | 0 | 0 | 0 | 0 | 0 | Firmly Planned Capacity Additions | 0 | 0 | 0 | 0 | 0 | 0 | 0
Total Capacity Added | 0 | 316.1255 | 720.2005 | 879.2009 | 1036.0009 | 1887.5009 | 2277.6009 | 2666.4009 | Total Capacity Added | 316.1255 | 404.075 | 159.0005 | 156.8 | 851.5 | 390.1 | 388.8
Mothballed Oil/Gas | 0 | 0 | 0 | 0 | 0 | 0 | 0 | 0 | Mothballed Oil/Gas | 0 | 0 | 0 | 0 | 0 | 0 | 0
Return To Service Oil/Gas | 0 | 0 | 0 | 0 | 0 | 0 | 0 | 0 | Return To Service Oil/Gas | 0 | 0 | 0 | 0 | 0 | 0 | 0
Retire Oil/Gas | 0 | 0 | 0 | 0 | 0 | 0 | 0 | 0 | Retire Oil/Gas | 0 | 0 | 0 | 0 | 0 | 0 | 0
Retire Coal | 0 | 0 | 0 | 0 | 0 | 0 | 0 | 0 | Retire Coal | 0 | 0 | 0 | 0 | 0 | 0 | 0
Firmly Planned Retirements | 0 | 0 | 0 | 0 | 0 | 0 | 0 | 0 | Firmly Planned Retirements | 0 | 0 | 0 | 0 | 0 | 0 | 0
Total Mothballs & Retirements | 0 | 0 | 0 | 0 | 0 | 0 | 0 | 0 | Total Mothballs & Retirements | 0 | 0 | 0 | 0 | 0 | 0 | 0
Net Capacity Change | 0 | 316.1255 | 404.075 | 159.0005 | 156.8 | 851.5 | 390.1 | 388.8 | Net Capacity Change | 316.1255 | 404.075 | 159.0005 | 156.8 | 851.5 | 390.1 | 388.8
Total Capacity Online | 0 | 1462.1299 | 1866.2049 | 2025.2053 | 2182.0053 | 3033.5053 | 3423.6053 | 3812.4053 | Total Capacity Online | 1462.1299 | 1866.2049 | 2025.2053 | 2182.0053 | 3033.5053 | 3423.6053 | 3812.4053
New York | [8 empty] | New York
| Existing Capacity | 2006 | 2009 | 2012 | 2015 | 2018 | 2021 | 2024 |  | 2006 | 2009 | 2012 | 2015 | 2018 | 2021 | 2024
Repower to CC | 0 | 0 | 214.8716 | 228.8898 | 228.8898 | 228.8898 | 228.8898 | 228.8898 | Repower to CC | 0 | 214.8716 | 14.0183 | 0 | 0 | 0 | 0
CC | 7329.0133 | 0 | 1511.9949 | 2382.6426 | 3309.1591 | 3942.2544 | 4402.7155 | 4957.5896 | CC | 0 | 1511.9949 | 870.6477 | 926.5165 | 633.0953 | 460.4611 | 554.8741
CT | 5781 | 0 | 0 | 0 | 0 | 0 | 0 | 0 | CT | 0 | 0 | 0 | 0 | 0 | 0 | 0
Coal | 3442 | 0 | 0 | 0 | 0 | 0 | 0 | 0 | Coal | 0 | 0 | 0 | 0 | 0 | 0 | 0
Oil/Gas | 11290.0062 | 0 | 0 | 0 | 0 | 0 | 0 | 0 | Oil/Gas | 0 | 0 | 0 | 0 | 0 | 0 | 0
Other - NUG/Cogen | 482 | 0 | 0 | 0 | 0 | 0 | 0 | 0 | Other - NUG/Cogen | 0 | 0 | 0 | 0 | 0 | 0 | 0
Repower to Supercritical | 0 | 0 | 0 | 7.5317 | 7.5317 | 7.5317 | 7.5317 | 7.5317 | Repower to Supercritical | 0 | 0 | 7.5317 | 0 | 0 | 0 | 0
Nuclear Uprate | 4994.0364 | 212.9531 | 293.6518 | 327.7548 | 327.7558 | 327.7558 | 327.7558 | 327.7558 | Nuclear Uprate | 212.9531 | 80.6987 | 34.1031 | 0.00091905 | 0 | 0 | 0
Total Conventional Capacity | 33318.0559 | 212.9531 | 2020.5182 | 2946.819 | 3873.3364 | 4506.4317 | 4966.8928 | 5521.7669 | Total Conventional Capacity | 212.9531 | 1807.5651 | 926.3008 | 926.5174 | 633.0953 | 460.4611 | 554.8741
Biomass: Direct Fire | 0 | 0 | 0 | 0 | 0 | 0 | 0 | 0 | Biomass: Direct Fire | 0 | 0 | 0 | 0 | 0 | 0 | 0
Biomass-Cofiring | 0 | 0 | 19.6502 | 19.6502 | 19.6502 | 19.6502 | 19.6502 | 19.6502 | Biomass-Cofiring | 0 | 19.6502 | 0 | 0 | 0 | 0 | 0
Landfill Gas | 0 | 17.4 | 88.9 | 88.9 | 103.8 | 103.8 | 121.1 | 121.1 | Landfill Gas | 17.4 | 71.5 | 0 | 14.9 | 0 | 17.3 | 0
Hydro | 0 | 19.1 | 72.8 | 72.8 | 72.8 | 72.8 | 72.8 | 72.8 | Hydro | 19.1 | 53.7 | 0 | 0 | 0 | 0 | 0
Onshore Wind | 0 | 749.5 | 2647.8 | 2671.3 | 2671.3 | 3364.8 | 5317.9 | 5317.9 | Onshore Wind | 749.5 | 1898.3 | 23.5 | 0 | 693.5 | 1953.1 | 0
Offshore Wind | 0 | 0 | 0 | 0 | 0 | 0 | 0 | 0 | Offshore Wind | 0 | 0 | 0 | 0 | 0 | 0 | 0
Solar | 0 | 0 | 0 | 0 | 0 | 0 | 0 | 0 | Solar | 0 | 0 | 0 | 0 | 0 | 0 | 0
Fuel Cell | 0 | 0 | 0 | 0 | 0 | 0 | 0 | 0 | Fuel Cell | 0 | 0 | 0 | 0 | 0 | 0 | 0
Total Renewable Capacity | 5383 | 786 | 2829.1502 | 2852.6502 | 2867.5502 | 3561.0502 | 5531.4502 | 5531.4502 | Total Renewable Capacity | 786 | 2043.1502 | 23.5 | 14.9 | 693.5 | 1970.4 | 0
Total Unplanned Builds | 0 | 998.9531 | 4849.6684 | 5799.4692 | 6740.8866 | 8067.4819 | 10498.343 | 11053.2171 | Total Unplanned Builds | 998.9531 | 3850.7153 | 949.8008 | 941.4174 | 1326.5953 | 2430.8611 | 554.8741
Firmly Planned Capacity Additions | 0 | 2110 | 2110 | 2110 | 2110 | 2110 | 2110 | 2110 | Firmly Planned Capacity Additions | 2110 | 0 | 0 | 0 | 0 | 0 | 0
Total Capacity Added | 0 | 3108.9531 | 6959.6684 | 7909.4692 | 8850.8866 | 10177.4819 | 12608.343 | 13163.2171 | Total Capacity Added | 3108.9531 | 3850.7153 | 949.8008 | 941.4174 | 1326.5953 | 2430.8611 | 554.8741
Mothballed Oil/Gas | 0 | 144.1569 | 0 | 0 | 0 | 0 | 0 | 0 | Mothballed Oil/Gas | 144.1569 | 0 | 0 | 0 | 0 | 0 | 0
Return To Service Oil/Gas | 0 | 0 | 144.1583 | 144.1583 | 144.1583 | 144.1583 | 144.1583 | 144.1583 | Return To Service Oil/Gas | 0 | 144.1583 | 0 | 0 | 0 | 0 | 0
Retire Oil/Gas | 0 | 0 | 0 | 0 | 0 | 0 | 0 | 0 | Retire Oil/Gas | 0 | 0 | 0 | 0 | 0 | 0 | 0
Retire Coal | 0 | 0 | 0 | 0 | 0 | 0 | 0 | 0 | Retire Coal | 0 | 0 | 0 | 0 | 0 | 0 | 0
Firmly Planned Retirements | 0 | 1847 | 2087 | 2087 | 2087 | 2087 | 2087 | 2087 | Firmly Planned Retirements | 1847 | 240 | 0 | 0 | 0 | 0 | 0
Total Mothballs & Retirements | 0 | 1991.1569 | 2087 | 2087 | 2087 | 2087 | 2087 | 2087 | Total Mothballs & Retirements | 1991.1569 | 240 | 0 | 0 | 0 | 0 | 0
Net Capacity Change | 0 | 1117.7962 | 3754.8722 | 949.8008 | 941.4174 | 1326.5953 | 2430.8611 | 554.8741 | Net Capacity Change | 1117.7962 | 3754.8722 | 949.8008 | 941.4174 | 1326.5953 | 2430.8611 | 554.8741
Total Capacity Online | 0 | 39818.8521 | 43573.7243 | 44523.5251 | 45464.9425 | 46791.5378 | 49222.3989 | 49777.273 | Total Capacity Online | 39818.8521 | 43573.7243 | 44523.5251 | 45464.9425 | 46791.5378 | 49222.3989 | 49777.273
Delmarva | [8 empty] | Delmarva
| Existing Capacity | 2006 | 2009 | 2012 | 2015 | 2018 | 2021 | 2024 |  | 2006 | 2009 | 2012 | 2015 | 2018 | 2021 | 2024
Repower to CC | 0 | 0 | 0 | 0 | 0 | 0 | 0 | 0 | Repower to CC | 0 | 0 | 0 | 0 | 0 | 0 | 0
CC | 1058 | 0 | 1690.9397 | 1690.9397 | 1822.2353 | 1953.7969 | 1953.7969 | 1953.7969 | CC | 0 | 1690.9397 | 0 | 131.2956 | 131.5616 | 0 | 0
CT | 361 | 0 | 0 | 0 | 0 | 103.8086 | 775.6044 | 1732.4954 | CT | 0 | 0 | 0 | 0 | 103.8086 | 671.7958 | 956.891
Coal | 1274 | 0 | 0 | 0 | 0 | 0 | 0 | 0 | Coal | 0 | 0 | 0 | 0 | 0 | 0 | 0
Oil/Gas | 570.9957 | 0 | 0 | 0 | 0 | 0 | 0 | 0 | Oil/Gas | 0 | 0 | 0 | 0 | 0 | 0 | 0
Other - NUG/Cogen | 106 | 0 | 0 | 0 | 0 | 0 | 0 | 0 | Other - NUG/Cogen | 0 | 0 | 0 | 0 | 0 | 0 | 0
Repower to Supercritical | 0 | 0 | 0 | 5.4 | 5.4 | 14.3001 | 23.2002 | 23.2002 | Repower to Supercritical | 0 | 0 | 5.4 | 0 | 8.9001 | 8.9001 | 0
Nuclear Uprate | 0 | 0 | 0 | 0 | 0 | 0 | 0 | 0 | Nuclear Uprate | 0 | 0 | 0 | 0 | 0 | 0 | 0
Total Conventional Capacity | 3369.9957 | 0 | 1690.9397 | 1696.3397 | 1827.6353 | 2071.9056 | 2752.6015 | 3709.4925 | Total Conventional Capacity | 0 | 1690.9397 | 5.4 | 131.2956 | 244.2703 | 680.6959 | 956.891
Biomass: Direct Fire | 0 | 0 | 0 | 0 | 0 | 0 | 0 | 0 | Biomass: Direct Fire | 0 | 0 | 0 | 0 | 0 | 0 | 0
Biomass-Cofiring | 0 | 0 | 0 | 0 | 0 | 0 | 0 | 0 | Biomass-Cofiring | 0 | 0 | 0 | 0 | 0 | 0 | 0
Landfill Gas | 0 | 7.4 | 55.3 | 55.3 | 64.5 | 64.5 | 75.3 | 75.3 | Landfill Gas | 7.4 | 47.9 | 0 | 9.2 | 0 | 10.8 | 0
Hydro | 0 | 0 | 0 | 0 | 0 | 0 | 0 | 0 | Hydro | 0 | 0 | 0 | 0 | 0 | 0 | 0
Onshore Wind | 0 | 0 | 10 | 10 | 10 | 25.1 | 25.1 | 25.1 | Onshore Wind | 0 | 10 | 0 | 0 | 15.1 | 0 | 0
Offshore Wind | 0 | 0 | 0 | 0 | 0 | 0 | 0 | 0 | Offshore Wind | 0 | 0 | 0 | 0 | 0 | 0 | 0
Solar | 0 | 0 | 0 | 0 | 0 | 0 | 0 | 0 | Solar | 0 | 0 | 0 | 0 | 0 | 0 | 0
Fuel Cell | 0 | 0 | 0 | 0 | 0 | 0 | 0 | 0 | Fuel Cell | 0 | 0 | 0 | 0 | 0 | 0 | 0
Total Renewable Capacity | 0 | 7.4 | 65.3 | 65.3 | 74.5 | 89.6 | 100.4 | 100.4 | Total Renewable Capacity | 7.4 | 57.9 | 0 | 9.2 | 15.1 | 10.8 | 0
Total Unplanned Builds | 0 | 7.4 | 1756.2397 | 1761.6397 | 1902.1353 | 2161.5056 | 2853.0015 | 3809.8925 | Total Unplanned Builds | 7.4 | 1748.8397 | 5.4 | 140.4956 | 259.3703 | 691.4959 | 956.891
Firmly Planned Capacity Additions | 0 | 0 | 0 | 0 | 0 | 0 | 0 | 0 | Firmly Planned Capacity Additions | 0 | 0 | 0 | 0 | 0 | 0 | 0
Total Capacity Added | 0 | 7.4 | 1756.2397 | 1761.6397 | 1902.1353 | 2161.5056 | 2853.0015 | 3809.8925 | Total Capacity Added | 7.4 | 1748.8397 | 5.4 | 140.4956 | 259.3703 | 691.4959 | 956.891
Mothballed Oil/Gas | 0 | 434.9957 | 0 | 0 | 0 | 0 | 0 | 0 | Mothballed Oil/Gas | 434.9957 | 0 | 0 | 0 | 0 | 0 | 0
Return To Service Oil/Gas | 0 | 0 | 435 | 435 | 435 | 435 | 435 | 435 | Return To Service Oil/Gas | 0 | 435 | 0 | 0 | 0 | 0 | 0
Retire Oil/Gas | 0 | 0 | 0 | 0 | 0 | 0 | 0 | 0 | Retire Oil/Gas | 0 | 0 | 0 | 0 | 0 | 0 | 0
Retire Coal | 0 | 0 | 0 | 0 | 0 | 0 | 0 | 0 | Retire Coal | 0 | 0 | 0 | 0 | 0 | 0 | 0
Firmly Planned Retirements | 0 | 0 | 0 | 0 | 0 | 0 | 0 | 0 | Firmly Planned Retirements | 0 | 0 | 0 | 0 | 0 | 0 | 0
Total Mothballs & Retirements | 0 | 434.9957 | 0 | 0 | 0 | 0 | 0 | 0 | Total Mothballs & Retirements | 434.9957 | 0 | 0 | 0 | 0 | 0 | 0
Net Capacity Change | 0 | -427.5957 | 2183.8354 | 5.4 | 140.4956 | 259.3703 | 691.4959 | 956.891 | Net Capacity Change | -427.5957 | 2183.8354 | 5.4 | 140.4956 | 259.3703 | 691.4959 | 956.891
Total Capacity Online | 0 | 2942.4 | 5126.2354 | 5131.6354 | 5272.131 | 5531.5013 | 6222.9972 | 7179.8882 | Total Capacity Online | 2942.4 | 5126.2354 | 5131.6354 | 5272.131 | 5531.5013 | 6222.9972 | 7179.8882
New Jersey | [8 empty] | New Jersey
| Existing Capacity | 2006 | 2009 | 2012 | 2015 | 2018 | 2021 | 2024 |  | 2006 | 2009 | 2012 | 2015 | 2018 | 2021 | 2024
Repower to CC | 0 | 0 | 0 | 0 | 0 | 0 | 0 | 0 | Repower to CC | 0 | 0 | 0 | 0 | 0 | 0 | 0
CC | 5727 | 0 | 3148.1112 | 3148.1112 | 3148.1112 | 3148.1112 | 3148.1112 | 3148.1112 | CC | 0 | 3148.1112 | 0 | 0 | 0 | 0 | 0
CT | 4756 | 0 | 0 | 0 | 0 | 770.9175 | 770.9175 | 2400.2711 | CT | 0 | 0 | 0 | 0 | 770.9175 | 0 | 1629.3536
Coal | 1964.7676 | 0 | 0 | 0 | 0 | 0 | 0 | 0 | Coal | 0 | 0 | 0 | 0 | 0 | 0 | 0
Oil/Gas | 228.0016 | 0 | 0 | 0 | 0 | 0 | 0 | 0 | Oil/Gas | 0 | 0 | 0 | 0 | 0 | 0 | 0
Other - NUG/Cogen | 65 | 0 | 0 | 0 | 0 | 0 | 0 | 0 | Other - NUG/Cogen | 0 | 0 | 0 | 0 | 0 | 0 | 0
Repower to Supercritical | 0 | 0 | 0 | 0 | 0 | 0 | 0 | 0 | Repower to Supercritical | 0 | 0 | 0 | 0 | 0 | 0 | 0
Nuclear Uprate | 3877.0029 | 30.6954 | 159.9015 | 246.1526 | 246.1532 | 246.1532 | 246.1537 | 246.1537 | Nuclear Uprate | 30.6954 | 129.206 | 86.2511 | 0.00055238 | 0 | 0.00055238 | 0
Total Conventional Capacity | 16617.7721 | 30.6954 | 3308.0127 | 3394.2638 | 3394.2644 | 4165.1819 | 4165.1824 | 5794.536 | Total Conventional Capacity | 30.6954 | 3277.3172 | 86.2511 | 0.00055238 | 770.9175 | 0.00055238 | 1629.3536
Biomass: Direct Fire | 0 | 0 | 0 | 0 | 0 | 0 | 0 | 0 | Biomass: Direct Fire | 0 | 0 | 0 | 0 | 0 | 0 | 0
Biomass-Cofiring | 0 | 90.2278 | 89.5987 | 105.5642 | 105.5642 | 105.5642 | 105.5642 | 105.5642 | Biomass-Cofiring | 90.2278 | -0.6291 | 15.9656 | 0 | 0 | 0 | 0
Landfill Gas | 0 | 31.7 | 156.5 | 156.5 | 182.7 | 182.7 | 213.2 | 213.2 | Landfill Gas | 31.7 | 124.8 | 0 | 26.2 | 0 | 30.5 | 0
Hydro | 0 | 0 | 0 | 0 | 0 | 0 | 0 | 0 | Hydro | 0 | 0 | 0 | 0 | 0 | 0 | 0
Onshore Wind | 0 | 15 | 40 | 60 | 60 | 60 | 60 | 60 | Onshore Wind | 15 | 25 | 20 | 0 | 0 | 0 | 0
Offshore Wind | 0 | 0 | 0 | 0 | 0 | 0 | 0 | 0 | Offshore Wind | 0 | 0 | 0 | 0 | 0 | 0 | 0
Solar | 0 | 27.9023 | 95.3638 | 172.7449 | 255.0865 | 345.1726 | 409.5523 | 422.5173 | Solar | 27.9023 | 67.4615 | 77.3811 | 82.3416 | 90.0861 | 64.3797 | 12.965
Fuel Cell | 0 | 0 | 0 | 0 | 0 | 0 | 0 | 0 | Fuel Cell | 0 | 0 | 0 | 0 | 0 | 0 | 0
Total Renewable Capacity | 404 | 164.8301 | 381.4625 | 494.8091 | 603.3507 | 693.4368 | 788.3165 | 801.2815 | Total Renewable Capacity | 164.8301 | 216.6324 | 113.3467 | 108.5416 | 90.0861 | 94.8797 | 12.965
Total Unplanned Builds | 0 | 195.5255 | 3689.4751 | 3889.0729 | 3997.6151 | 4858.6187 | 4953.4989 | 6595.8175 | Total Unplanned Builds | 195.5255 | 3493.9496 | 199.5978 | 108.5422 | 861.0036 | 94.8803 | 1642.3186
Firmly Planned Capacity Additions | 0 | 1186 | 1186 | 1186 | 1186 | 1186 | 1186 | 1186 | Firmly Planned Capacity Additions | 1186 | 0 | 0 | 0 | 0 | 0 | 0
Total Capacity Added | 0 | 1381.5255 | 4875.4751 | 5075.0729 | 5183.6151 | 6044.6187 | 6139.4989 | 7781.8175 | Total Capacity Added | 1381.5255 | 3493.9496 | 199.5978 | 108.5422 | 861.0036 | 94.8803 | 1642.3186
Mothballed Oil/Gas | 0 | 0.0016 | 0 | 0 | 0 | 0 | 0 | 0 | Mothballed Oil/Gas | 0.0016 | 0 | 0 | 0 | 0 | 0 | 0
Return To Service Oil/Gas | 0 | 0 | 0 | 0 | 0 | 0 | 0 | 0 | Return To Service Oil/Gas | 0 | 0 | 0 | 0 | 0 | 0 | 0
Retire Oil/Gas | 0 | 0 | 0 | 0 | 0 | 0 | 0 | 0 | Retire Oil/Gas | 0 | 0 | 0 | 0 | 0 | 0 | 0
Retire Coal | 0 | 0 | 0 | 0 | 0 | 0 | 0 | 0 | Retire Coal | 0 | 0 | 0 | 0 | 0 | 0 | 0
Firmly Planned Retirements | 0 | 685 | 685 | 685 | 685 | 685 | 685 | 685 | Firmly Planned Retirements | 685 | 0 | 0 | 0 | 0 | 0 | 0
Total Mothballs & Retirements | 0 | 685.0016 | 685 | 685 | 685 | 685 | 685 | 685 | Total Mothballs & Retirements | 685.0016 | 0 | 0 | 0 | 0 | 0 | 0
Net Capacity Change | 0 | 696.5239 | 3493.9512 | 199.5978 | 108.5422 | 861.0036 | 94.8803 | 1642.3186 | Net Capacity Change | 696.5239 | 3493.9512 | 199.5978 | 108.5422 | 861.0036 | 94.8803 | 1642.3186
Total Capacity Online | 0 | 17718.296 | 21212.2472 | 21411.845 | 21520.3872 | 22381.3908 | 22476.271 | 24118.5896 | Total Capacity Online | 17718.296 | 21212.2472 | 21411.845 | 21520.3872 | 22381.3908 | 22476.271 | 24118.5896
NEPOOL | [8 empty] | NEPOOL
| Existing Capacity | 2006 | 2009 | 2012 | 2015 | 2018 | 2021 | 2024 |  | 2006 | 2009 | 2012 | 2015 | 2018 | 2021 | 2024
Repower to CC | 0 | 0 | 22.6129 | 22.6129 | 22.6129 | 22.6129 | 22.6129 | 22.6129 | Repower to CC | 0 | 22.6129 | 0 | 0 | 0 | 0 | 0 | 0
CC | 11414 | 0 | 1064.8689 | 1998.6516 | 2346.3264 | 2999.6 | 3857.1875 | 4925.1312 | CC | 0 | 1064.8689 | 933.7827 | 347.6748 | 653.2736 | 857.5875 | 1067.9437 | 0
CT | 2593 | 0 | 0 | 0 | 0 | 0 | 0 | 0 | CT | 0 | 0 | 0 | 0 | 0 | 0 | 0 | 0
Coal | 2934.7465 | 0 | 0 | 0 | 0 | 0 | 0 | 0 | Coal | 0 | 0 | 0 | 0 | 0 | 0 | 0 | 0
Oil/Gas | 7539.0189 | 0 | 0 | 0 | 0 | 0 | 0 | 0 | Oil/Gas | 0 | 0 | 0 | 0 | 0 | 0 | 0 | 0
Other - NUG/Cogen | 182 | 0 | 0 | 0 | 0 | 0 | 0 | 0 | Other - NUG/Cogen | 0 | 0 | 0 | 0 | 0 | 0 | 0 | 0
Repower to Supercritical | 0 | 0 | 0 | 17.4485 | 17.4485 | 21.7715 | 21.7715 | 21.7715 | Repower to Supercritical | 0 | 0 | 17.4485 | 0 | 4.323 | 0 | 0 | 0
Nuclear Uprate | 4323.0234 | 147.9764 | 203.8214 | 237.7725 | 237.7729 | 237.7729 | 237.7729 | 237.7729 | Nuclear Uprate | 147.9764 | 55.8449 | 33.9511 | 0.0004381 | 0 | 0 | 0 | 0
Total Conventional Capacity | 28985.7888 | 147.9764 | 1291.3031 | 2276.4854 | 2624.1607 | 3281.7573 | 4139.3448 | 5207.2885 | Total Conventional Capacity | 147.9764 | 1143.3267 | 985.1823 | 347.6752 | 657.5966 | 857.5875 | 1067.9437 | 0
Biomass: Direct Fire | 0 | 0 | 0 | 0 | 0 | 0 | 26.6081 | 26.6081 | Biomass: Direct Fire | 0 | 0 | 0 | 0 | 0 | 26.6081 | 0 | 0
Biomass-Cofiring | 0 | 4.8113 | 4.8113 | 4.8113 | 4.8113 | 4.8113 | 4.8113 | 4.8113 | Biomass-Cofiring | 4.8113 | 0 | 0 | 0 | 0 | 0 | 0 | 0
Landfill Gas | 0 | 10.8 | 65.2 | 65.2 | 76.1 | 76.1 | 88.8 | 88.8 | Landfill Gas | 10.8 | 54.4 | 0 | 10.9 | 0 | 12.7 | 0 | 0
Hydro | 0 | 114.6 | 136.6 | 136.6 | 136.6 | 136.6 | 136.6 | 136.6 | Hydro | 114.6 | 22 | 0 | 0 | 0 | 0 | 0 | 0
Onshore Wind | 0 | 783.4 | 2664.5 | 3606.4 | 4276.4 | 7388.2 | 8532.1 | 9612.4 | Onshore Wind | 783.4 | 1881.1 | 941.9 | 670 | 3111.8 | 1143.9 | 1080.3 | 0
Offshore Wind | 0 | 0 | 0 | 0 | 0 | 0 | 0 | 0 | Offshore Wind | 0 | 0 | 0 | 0 | 0 | 0 | 0 | 0
Solar | 0 | 0 | 0 | 0 | 0 | 0 | 0 | 0 | Solar | 0 | 0 | 0 | 0 | 0 | 0 | 0 | 0
Fuel Cell | 0 | 0 | 15 | 15 | 30 | 30 | 50 | 50 | Fuel Cell | 0 | 15 | 0 | 15 | 0 | 20 | 0 | 0
Total Renewable Capacity | 3434 | 913.6113 | 2886.1113 | 3828.0113 | 4523.9113 | 7635.7113 | 8838.9194 | 9919.2194 | Total Renewable Capacity | 913.6113 | 1972.5 | 941.9 | 695.9 | 3111.8 | 1203.2081 | 1080.3 | 0
Total Unplanned Builds | 0 | 1061.5877 | 4177.4144 | 6104.4968 | 7148.072 | 10917.4686 | 12978.2642 | 15126.5079 | Total Unplanned Builds | 1061.5877 | 3115.8267 | 1927.0823 | 1043.5752 | 3769.3966 | 2060.7956 | 2148.2437 | 0
Firmly Planned Capacity Additions | 0 | 0 | 0 | 0 | 0 | 0 | 0 | 0 | Firmly Planned Capacity Additions | 0 | 0 | 0 | 0 | 0 | 0 | 0 | 0
Total Capacity Added | 0 | 1061.5877 | 4177.4144 | 6104.4968 | 7148.072 | 10917.4686 | 12978.2642 | 15126.5079 | Total Capacity Added | 1061.5877 | 3115.8267 | 1927.0823 | 1043.5752 | 3769.3966 | 2060.7956 | 2148.2437 | 0
Mothballed Oil/Gas | 0 | 1426.5184 | 0 | 0 | 0 | 0 | 0 | 0 | Mothballed Oil/Gas | 1426.5184 | 0 | 0 | 0 | 0 | 0 | 0 | 0
Return To Service Oil/Gas | 0 | 0 | 1426.5329 | 1426.5329 | 1426.5329 | 1426.5329 | 1426.5329 | 1426.5329 | Return To Service Oil/Gas | 0 | 1426.5329 | 0 | 0 | 0 | 0 | 0 | 0
Retire Oil/Gas | 0 | 460.7671 | 460.7671 | 460.7671 | 596.4515 | 596.4515 | 596.4515 | 596.4515 | Retire Oil/Gas | 460.7671 | 0 | 0 | 135.6844 | 0 | 0 | 0 | 0
Retire Coal | 0 | 0 | 0 | 0 | 0 | 0 | 0 | 0 | Retire Coal | 0 | 0 | 0 | 0 | 0 | 0 | 0 | 0
Firmly Planned Retirements | 0 | 0 | 0 | 0 | 0 | 0 | 0 | 0 | Firmly Planned Retirements | 0 | 0 | 0 | 0 | 0 | 0 | 0 | 0
Total Mothballs & Retirements | 0 | 1887.2855 | 460.7671 | 460.7671 | 596.4515 | 596.4515 | 596.4515 | 596.4515 | Total Mothballs & Retirements | 1887.2855 | 0 | 0 | 135.6844 | 0 | 0 | 0 | 0
Net Capacity Change | 0 | -825.6978 | 4542.3451 | 1927.0823 | 907.8908 | 3769.3966 | 2060.7956 | 2148.2437 | Net Capacity Change | -825.6978 | 4542.3451 | 1927.0823 | 907.8908 | 3769.3966 | 2060.7956 | 2148.2437 | 0
Total Capacity Online | 0 | 31594.091 | 36136.4361 | 38063.5184 | 38971.4092 | 42740.8059 | 44801.6015 | 46949.8452 | Total Capacity Online | 31594.091 | 36136.4361 | 38063.5184 | 38971.4092 | 42740.8059 | 44801.6015 | 46949.8452 | 0
RGGI PJM | [8 empty] | RGGI PJM
| Existing Capacity | 2006 | 2009 | 2012 | 2015 | 2018 | 2021 | 2024 |  | 2006 | 2009 | 2012 | 2015 | 2018 | 2021 | 2024
Repower to CC | 0 | 0 | 0 | 0 | 0 | 0 | 0 | 0 | Repower to CC | 0 | 0 | 0 | 0 | 0 | 0 | 0 | 0
CC | 6785 | 0 | 4839.0509 | 4839.0509 | 4970.3465 | 5101.9081 | 5101.9081 | 5101.9081 | CC | 0 | 4839.0509 | 0 | 131.2956 | 131.5616 | 0 | 0 | 0
CT | 5117 | 0 | 0 | 0 | 0 | 874.7261 | 1546.5219 | 4132.7665 | CT | 0 | 0 | 0 | 0 | 874.7261 | 671.7958 | 2586.2446 | 0
Coal | 3238.7676 | 0 | 0 | 0 | 0 | 0 | 0 | 0 | Coal | 0 | 0 | 0 | 0 | 0 | 0 | 0 | 0
Oil/Gas | 798.9973 | 0 | 0 | 0 | 0 | 0 | 0 | 0 | Oil/Gas | 0 | 0 | 0 | 0 | 0 | 0 | 0 | 0
Other - NUG/Cogen | 171 | 0 | 0 | 0 | 0 | 0 | 0 | 0 | Other - NUG/Cogen | 0 | 0 | 0 | 0 | 0 | 0 | 0 | 0
Repower to Supercritical | 0 | 0 | 0 | 5.4 | 5.4 | 14.3001 | 23.2002 | 23.2002 | Repower to Supercritical | 0 | 0 | 5.4 | 0 | 8.9001 | 8.9001 | 0 | 0
Nuclear Uprate | 3877.0029 | 30.6954 | 159.9015 | 246.1526 | 246.1532 | 246.1532 | 246.1537 | 246.1537 | Nuclear Uprate | 30.6954 | 129.206 | 86.2511 | 0.00055238 | 0 | 0.00055238 | 0 | 0
Total Conventional Capacity | 19987.7678 | 30.6954 | 4998.9524 | 5090.6036 | 5221.8997 | 6237.0875 | 6917.7839 | 9504.0285 | Total Conventional Capacity | 30.6954 | 4968.2569 | 91.6512 | 131.2962 | 1015.1878 | 680.6964 | 2586.2446 | 0
Biomass: Direct Fire | 0 | 0 | 0 | 0 | 0 | 0 | 0 | 0 | Biomass: Direct Fire | 0 | 0 | 0 | 0 | 0 | 0 | 0 | 0
Biomass-Cofiring | 0 | 90.2278 | 89.5987 | 105.5642 | 105.5642 | 105.5642 | 105.5642 | 105.5642 | Biomass-Cofiring | 90.2278 | -0.6291 | 15.9656 | 0 | 0 | 0 | 0 | 0
Landfill Gas | 0 | 39.1 | 211.8 | 211.8 | 247.2 | 247.2 | 288.5 | 288.5 | Landfill Gas | 39.1 | 172.7 | 0 | 35.4 | 0 | 41.3 | 0 | 0
Hydro | 0 | 0 | 0 | 0 | 0 | 0 | 0 | 0 | Hydro | 0 | 0 | 0 | 0 | 0 | 0 | 0 | 0
Onshore Wind | 0 | 15 | 50 | 70 | 70 | 85.1 | 85.1 | 85.1 | Onshore Wind | 15 | 35 | 20 | 0 | 15.1 | 0 | 0 | 0
Offshore Wind | 0 | 0 | 0 | 0 | 0 | 0 | 0 | 0 | Offshore Wind | 0 | 0 | 0 | 0 | 0 | 0 | 0 | 0
Solar | 0 | 27.9023 | 95.3638 | 172.7449 | 255.0865 | 345.1726 | 409.5523 | 422.5173 | Solar | 27.9023 | 67.4615 | 77.3811 | 82.3416 | 90.0861 | 64.3797 | 12.965 | 0
Fuel Cell | 0 | 0 | 0 | 0 | 0 | 0 | 0 | 0 | Fuel Cell | 0 | 0 | 0 | 0 | 0 | 0 | 0 | 0
Total Renewable Capacity | 404 | 172.2301 | 446.7625 | 560.1091 | 677.8507 | 783.0368 | 888.7165 | 901.6815 | Total Renewable Capacity | 172.2301 | 274.5324 | 113.3467 | 117.7416 | 105.1861 | 105.6797 | 12.965 | 0
Total Unplanned Builds | 0 | 202.9255 | 5445.7148 | 5650.7127 | 5899.7504 | 7020.1243 | 7806.5005 | 10405.7101 | Total Unplanned Builds | 202.9255 | 5242.7893 | 204.9978 | 249.0378 | 1120.3739 | 786.3761 | 2599.2096 | 0
Firmly Planned Capacity Additions | 0 | 1186 | 1186 | 1186 | 1186 | 1186 | 1186 | 1186 | Firmly Planned Capacity Additions | 1186 | 0 | 0 | 0 | 0 | 0 | 0 | 0
Total Capacity Added | 0 | 1388.9255 | 6631.7148 | 6836.7127 | 7085.7504 | 8206.1243 | 8992.5005 | 11591.7101 | Total Capacity Added | 1388.9255 | 5242.7893 | 204.9978 | 249.0378 | 1120.3739 | 786.3761 | 2599.2096 | 0
Mothballed Oil/Gas | 0 | 434.9973 | 0 | 0 | 0 | 0 | 0 | 0 | Mothballed Oil/Gas | 434.9973 | 0 | 0 | 0 | 0 | 0 | 0 | 0
Return To Service Oil/Gas | 0 | 0 | 435 | 435 | 435 | 435 | 435 | 435 | Return To Service Oil/Gas | 0 | 435 | 0 | 0 | 0 | 0 | 0 | 0
Retire Oil/Gas | 0 | 0 | 0 | 0 | 0 | 0 | 0 | 0 | Retire Oil/Gas | 0 | 0 | 0 | 0 | 0 | 0 | 0 | 0
Retire Coal | 0 | 0 | 0 | 0 | 0 | 0 | 0 | 0 | Retire Coal | 0 | 0 | 0 | 0 | 0 | 0 | 0 | 0
Firmly Planned Retirements | 0 | 685 | 685 | 685 | 685 | 685 | 685 | 685 | Firmly Planned Retirements | 685 | 0 | 0 | 0 | 0 | 0 | 0 | 0
Total Mothballs & Retirements | 0 | 1119.9973 | 685 | 685 | 685 | 685 | 685 | 685 | Total Mothballs & Retirements | 1119.9973 | 0 | 0 | 0 | 0 | 0 | 0 | 0
Net Capacity Change | 0 | 268.9282 | 5677.7866 | 204.9978 | 249.0378 | 1120.3739 | 786.3761 | 2599.2096 | Net Capacity Change | 268.9282 | 5677.7866 | 204.9978 | 249.0378 | 1120.3739 | 786.3761 | 2599.2096 | 0
Total Capacity Online | 0 | 20660.696 | 26338.4826 | 26543.4805 | 26792.5182 | 27912.8921 | 28699.2682 | 31298.4778 | Total Capacity Online | 20660.696 | 26338.4826 | 26543.4805 | 26792.5182 | 27912.8921 | 28699.2682 | 31298.4778 | 0
Eastern Interconnect without RGGI | [8 empty] | Eastern Interconnect without RGGI
| Existing Capacity | 2006 | 2009 | 2012 | 2015 | 2018 | 2021 | 2024 |  | 2006 | 2009 | 2012 | 2015 | 2018 | 2021 | 2024
Repower to CC | 0 | 0 | 0 | 0 | 0 | 0 | 0 | 0 | Repower to CC | 0 | 0 | 0 | 0 | 0 | 0 | 0
CC | 94315 | 0 | 6952.4061 | 6952.4061 | 6952.4061 | 6952.4061 | 6952.4061 | 6952.4061 | CC | 0 | 6952.4061 | 0 | 0 | 0 | 0 | 0
CT | 97993 | 236.1106 | 236.1106 | 236.1106 | 236.1106 | 3900.1959 | 7879.1439 | 12508.1707 | CT | 236.1106 | 0 | 0 | 0 | 3664.0853 | 3978.948 | 4629.0268
Coal | 243983.1692 | 0 | 0 | 34463.4966 | 66558.4245 | 96989.4242 | 125203.582 | 161602.7324 | Coal | 0 | 0 | 34463.4966 | 32094.9279 | 30430.9997 | 28214.1578 | 36399.1504
Oil/Gas | 46214.1346 | 0 | 0 | 0 | 0 | 0 | 0 | 0 | Oil/Gas | 0 | 0 | 0 | 0 | 0 | 0 | 0
Other - NUG/Cogen | 2820 | 0 | 0 | 0 | 0 | 0 | 0 | 0 | Other - NUG/Cogen | 0 | 0 | 0 | 0 | 0 | 0 | 0
Repower to Supercritical | 0 | 0 | 0 | 151.4014 | 179.9016 | 188.5017 | 208.1019 | 208.1019 | Repower to Supercritical | 0 | 0 | 151.4014 | 28.5003 | 8.6001 | 19.6002 | 0
Nuclear Uprate | 70539.14 | 1290.2041 | 2685.7039 | 3649.0394 | 3649.0401 | 3649.0401 | 3649.0411 | 3649.0421 | Nuclear Uprate | 1290.2041 | 1395.4998 | 963.3355 | 0.00072857 | 0 | 0.00094545 | 0.001
Total Conventional Capacity | 555864.4438 | 1526.3147 | 9874.2206 | 45452.4541 | 77575.883 | 111679.5681 | 143892.275 | 184920.4532 | Total Conventional Capacity | 1526.3147 | 8347.9059 | 35578.2335 | 32123.4289 | 34103.6851 | 32212.7069 | 41028.1782
Biomass: Direct Fire | 0 | 0 | 0 | 0 | 0 | 0 | 0 | 0 | Biomass: Direct Fire | 0 | 0 | 0 | 0 | 0 | 0 | 0
Biomass-Cofiring | 0 | 0 | 0 | 0 | 0 | 0 | 0 | 0 | Biomass-Cofiring | 0 | 0 | 0 | 0 | 0 | 0 | 0
Landfill Gas | 0 | 30.3 | 144.3 | 144.3 | 168.3 | 168.3 | 196.5 | 196.5 | Landfill Gas | 30.3 | 114 | 0 | 24 | 0 | 28.2 | 0
Hydro | 0 | 0 | 0 | 0 | 0 | 0 | 0 | 0 | Hydro | 0 | 0 | 0 | 0 | 0 | 0 | 0
Onshore Wind | 0 | 77.5 | 203.3 | 222.2 | 225.4 | 228.5 | 279.6 | 279.6 | Onshore Wind | 77.5 | 125.8 | 18.9 | 3.2 | 3.1 | 51.1 | 0
Offshore Wind | 0 | 0 | 0 | 0 | 0 | 0 | 0 | 0 | Offshore Wind | 0 | 0 | 0 | 0 | 0 | 0 | 0
Solar | 0 | 2.9363 | 11.7453 | 119.5934 | 280.0154 | 461.8179 | 591.7379 | 611.7841 | Solar | 2.9363 | 8.809 | 107.8481 | 160.422 | 181.8025 | 129.92 | 20.0462
Fuel Cell | 0 | 0 | 0 | 0 | 0 | 0 | 0 | 0 | Fuel Cell | 0 | 0 | 0 | 0 | 0 | 0 | 0
Total Renewable Capacity | 33240 | 110.7363 | 359.3453 | 486.0934 | 673.7154 | 858.6179 | 1067.8379 | 1087.8841 | Total Renewable Capacity | 110.7363 | 248.609 | 126.7481 | 187.622 | 184.9025 | 209.22 | 20.0462
Total Unplanned Builds | 0 | 1637.051 | 10233.5659 | 45938.5475 | 78249.5984 | 112538.186 | 144960.1129 | 186008.3373 | Total Unplanned Builds | 1637.051 | 8596.5149 | 35704.9816 | 32311.0509 | 34288.5876 | 32421.9269 | 41048.2244
Firmly Planned Capacity Additions | 0 | 0 | 0 | 0 | 0 | 0 | 0 | 0 | Firmly Planned Capacity Additions | 0 | 0 | 0 | 0 | 0 | 0 | 0
Total Capacity Added | 0 | 1637.051 | 10233.5659 | 45938.5475 | 78249.5984 | 112538.186 | 144960.1129 | 186008.3373 | Total Capacity Added | 1637.051 | 8596.5149 | 35704.9816 | 32311.0509 | 34288.5876 | 32421.9269 | 41048.2244
Mothballed Oil/Gas | 0 | 4086.2207 | 2427.8723 | 3438.9637 | 1691.8345 | 0 | 0 | 0 | Mothballed Oil/Gas | 4086.2207 | -1658.3484 | 1011.0914 | -1747.1292 | -1691.8345 | 0 | 0
Return To Service Oil/Gas | 0 | 0 | 1658.3648 | 2339.1148 | 4086.2614 | 5778.1129 | 5778.1129 | 5778.1129 | Return To Service Oil/Gas | 0 | 1658.3648 | 680.75 | 1747.1466 | 1691.8515 | 0 | 0
Retire Oil/Gas | 0 | 11099.6353 | 11099.6353 | 14169.4927 | 14169.4927 | 14169.4927 | 14169.4927 | 14169.4927 | Retire Oil/Gas | 11099.6353 | 0 | 3069.8574 | 0 | 0 | 0 | 0
Retire Coal | 0 | 0 | 0 | 0 | 0 | 0 | 0 | 0 | Retire Coal | 0 | 0 | 0 | 0 | 0 | 0 | 0
Firmly Planned Retirements | 0 | 0 | 0 | 0 | 0 | 0 | 0 | 0 | Firmly Planned Retirements | 0 | 0 | 0 | 0 | 0 | 0 | 0
Total Mothballs & Retirements | 0 | 15185.856 | 13527.5076 | 17608.4564 | 15861.3272 | 14169.4927 | 14169.4927 | 14169.4927 | Total Mothballs & Retirements | 15185.856 | -1658.3484 | 4080.9488 | -1747.1292 | -1691.8345 | 0 | 0
Net Capacity Change | 0 | -13548.805 | 10254.8633 | 31624.0328 | 34058.1801 | 35980.4221 | 32421.9269 | 41048.2244 | Net Capacity Change | -13548.805 | 10254.8633 | 31624.0328 | 34058.1801 | 35980.4221 | 32421.9269 | 41048.2244
Total Capacity Online | 0 | 575555.6388 | 585810.5021 | 617434.5349 | 651492.715 | 687473.1371 | 719895.064 | 760943.2884 | Total Capacity Online | 575555.6388 | 585810.5021 | 617434.5349 | 651492.715 | 687473.1371 | 719895.064 | 760943.2884
Total Eastern Interconnect | [8 empty] | Total Eastern Interconnect
| Existing Capacity | 2006 | 2009 | 2012 | 2015 | 2018 | 2021 | 2024 |  | 2006 | 2009 | 2012 | 2015 | 2018 | 2021 | 2024
Repower to CC | 0 | 0 | 237.4844 | 251.5027 | 251.5027 | 251.5027 | 251.5027 | 251.5027 | Repower to CC | 0 | 237.4844 | 14.0183 | 0 | 0 | 0 | 0 | 0
CC | 119843.0133 | 0 | 14368.3208 | 16172.7512 | 17578.2381 | 18996.1686 | 20314.2172 | 21937.035 | CC | 0 | 14368.3208 | 1804.4304 | 1405.4869 | 1417.9305 | 1318.0486 | 1622.8178 | 0
CT | 111484 | 236.1106 | 236.1106 | 236.1106 | 236.1106 | 4774.922 | 9425.6658 | 16640.9372 | CT | 236.1106 | 0 | 0 | 0 | 4538.8114 | 4650.7438 | 7215.2714 | 0
Coal | 253598.6833 | 0 | 0 | 34463.4966 | 66558.4245 | 96989.4242 | 125203.582 | 161602.7324 | Coal | 0 | 0 | 34463.4966 | 32094.9279 | 30430.9997 | 28214.1578 | 36399.1504 | 0
Oil/Gas | 65842.157 | 0 | 0 | 0 | 0 | 0 | 0 | 0 | Oil/Gas | 0 | 0 | 0 | 0 | 0 | 0 | 0 | 0
Other - NUG/Cogen | 3655 | 0 | 0 | 0 | 0 | 0 | 0 | 0 | Other - NUG/Cogen | 0 | 0 | 0 | 0 | 0 | 0 | 0 | 0
Repower to Supercritical | 0 | 0 | 0 | 181.7816 | 210.2819 | 232.1051 | 260.6054 | 260.6054 | Repower to Supercritical | 0 | 0 | 181.7816 | 28.5003 | 21.8232 | 28.5003 | 0 | 0
Nuclear Uprate | 83733.2027 | 1681.829 | 3343.0785 | 4460.7194 | 4460.722 | 4460.722 | 4460.7235 | 4460.7245 | Nuclear Uprate | 1681.829 | 1661.2495 | 1117.6408 | 0.0026381 | 0 | 0.0014978 | 0.001 | 0
Total Conventional Capacity | 638156.0563 | 1917.9396 | 18184.9943 | 55766.3621 | 89295.2798 | 125704.8446 | 159916.2966 | 205153.5372 | Total Conventional Capacity | 1917.9396 | 16267.0547 | 37581.3677 | 33528.9177 | 36409.5648 | 34211.452 | 45237.2406 | 0
Biomass: Direct Fire | 0 | 0 | 0 | 0 | 0 | 0 | 26.6081 | 26.6081 | Biomass: Direct Fire | 0 | 0 | 0 | 0 | 0 | 26.6081 | 0 | 0
Biomass-Cofiring | 0 | 95.0391 | 114.0602 | 130.0257 | 130.0257 | 130.0257 | 130.0257 | 130.0257 | Biomass-Cofiring | 95.0391 | 19.0211 | 15.9656 | 0 | 0 | 0 | 0 | 0
Landfill Gas | 0 | 97.6 | 510.2 | 510.2 | 595.4 | 595.4 | 694.9 | 694.9 | Landfill Gas | 97.6 | 412.6 | 0 | 85.2 | 0 | 99.5 | 0 | 0
Hydro | 0 | 133.7 | 209.4 | 209.4 | 209.4 | 209.4 | 209.4 | 209.4 | Hydro | 133.7 | 75.7 | 0 | 0 | 0 | 0 | 0 | 0
Onshore Wind | 0 | 1625.4 | 5565.6 | 6569.9 | 7243.1 | 11066.6 | 14214.7 | 15295 | Onshore Wind | 1625.4 | 3940.2 | 1004.3 | 673.2 | 3823.5 | 3148.1 | 1080.3 | 0
Offshore Wind | 0 | 0 | 0 | 0 | 0 | 0 | 0 | 0 | Offshore Wind | 0 | 0 | 0 | 0 | 0 | 0 | 0 | 0
Solar | 0 | 30.8386 | 107.1091 | 292.3383 | 535.1019 | 806.9905 | 1001.2902 | 1034.3014 | Solar | 30.8386 | 76.2705 | 185.2292 | 242.7636 | 271.8886 | 194.2997 | 33.0112 | 0
Fuel Cell | 0 | 0 | 15 | 15 | 30 | 30 | 50 | 50 | Fuel Cell | 0 | 15 | 0 | 15 | 0 | 20 | 0 | 0
Total Renewable Capacity | 42461 | 1982.5777 | 6521.3693 | 7726.864 | 8743.0276 | 12838.4162 | 16326.924 | 17440.2352 | Total Renewable Capacity | 1982.5777 | 4538.7916 | 1205.4948 | 1016.1636 | 4095.3886 | 3488.5078 | 1113.3112 | 0
Total Unplanned Builds | 0 | 3900.5173 | 24706.3636 | 63493.2261 | 98038.3074 | 138543.2608 | 176243.2206 | 222593.7724 | Total Unplanned Builds | 3900.5173 | 20805.8463 | 38786.8625 | 34545.0813 | 40504.9534 | 37699.9598 | 46350.5518 | 0
Firmly Planned Capacity Additions | 0 | 3296 | 3296 | 3296 | 3296 | 3296 | 3296 | 3296 | Firmly Planned Capacity Additions | 3296 | 0 | 0 | 0 | 0 | 0 | 0 | 0
Total Capacity Added | 0 | 7196.5173 | 28002.3636 | 66789.2261 | 101334.3074 | 141839.2608 | 179539.2206 | 225889.7724 | Total Capacity Added | 7196.5173 | 20805.8463 | 38786.8625 | 34545.0813 | 40504.9534 | 37699.9598 | 46350.5518 | 0
Mothballed Oil/Gas | 0 | 6091.8933 | 2427.8723 | 3438.9637 | 1691.8345 | 0 | 0 | 0 | Mothballed Oil/Gas | 6091.8933 | -1658.3484 | 1011.0914 | -1747.1292 | -1691.8345 | 0 | 0 | 0
Return To Service Oil/Gas | 0 | 0 | 3664.056 | 4344.806 | 6091.9526 | 7783.8041 | 7783.8041 | 7783.8041 | Return To Service Oil/Gas | 0 | 3664.056 | 680.75 | 1747.1466 | 1691.8515 | 0 | 0 | 0
Retire Oil/Gas | 0 | 11560.4024 | 11560.4024 | 14630.2598 | 14765.9442 | 14765.9442 | 14765.9442 | 14765.9442 | Retire Oil/Gas | 11560.4024 | 0 | 3069.8574 | 135.6844 | 0 | 0 | 0 | 0
Retire Coal | 0 | 0 | 0 | 0 | 0 | 0 | 0 | 0 | Retire Coal | 0 | 0 | 0 | 0 | 0 | 0 | 0 | 0
Firmly Planned Retirements | 0 | 2532 | 2772 | 2772 | 2772 | 2772 | 2772 | 2772 | Firmly Planned Retirements | 2532 | 240 | 0 | 0 | 0 | 0 | 0 | 0
Total Mothballs & Retirements | 0 | 20184.2957 | 16760.2747 | 20841.2235 | 19229.7787 | 17537.9442 | 17537.9442 | 17537.9442 | Total Mothballs & Retirements | 20184.2957 | -1418.3484 | 4080.9488 | -1611.4448 | -1691.8345 | 0 | 0 | 0
Net Capacity Change | 0 | -12987.7784 | 24229.8673 | 34705.9137 | 36156.5261 | 42196.7879 | 37699.9598 | 46350.5518 | Net Capacity Change | -12987.7784 | 24229.8673 | 34705.9137 | 36156.5261 | 42196.7879 | 37699.9598 | 46350.5518 | 0
Total Capacity Online | 0 | 667629.2779 | 691859.1452 | 726565.0589 | 762721.585 | 804918.3729 | 842618.3327 | 888968.8845 | Total Capacity Online | 667629.2779 | 691859.1452 | 726565.0589 | 762721.585 | 804918.3729 | 842618.3327 | 888968.8845 | 0
Canada | [8 empty] | Canada
| Existing Capacity | 2006 | 2009 | 2012 | 2015 | 2018 | 2021 | 2024 |  | 2006 | 2009 | 2012 | 2015 | 2018 | 2021 | 2024
Repower to CC | 0 | 0 | 0 | 0 | 0 | 0 | 0 | 0 | Repower to CC | 0 | 0 | 0 | 0 | 0 | 0 | 0
CC | 964 | 0 | 325.4101 | 325.4101 | 325.4101 | 325.4101 | 325.4101 | 325.4101 | CC | 0 | 325.4101 | 0 | 0 | 0 | 0 | 0
CT | 3874 | 0 | 0 | 322.92 | 1311.916 | 3691.2235 | 5076.1079 | 5904.6235 | CT | 0 | 0 | 322.92 | 988.996 | 2379.3075 | 1384.8844 | 828.5156
Coal | 8037 | 0 | 0 | 0 | 0 | 0 | 0 | 0 | Coal | 0 | 0 | 0 | 0 | 0 | 0 | 0
Oil/Gas | 4582.9994 | 0 | 0 | 0 | 0 | 0 | 0 | 0 | Oil/Gas | 0 | 0 | 0 | 0 | 0 | 0 | 0
Other - NUG/Cogen | 524 | 0 | 0 | 0 | 0 | 0 | 0 | 0 | Other - NUG/Cogen | 0 | 0 | 0 | 0 | 0 | 0 | 0
Repower to Supercritical | 0 | 0 | 0 | 0 | 0 | 0 | 0 | 0 | Repower to Supercritical | 0 | 0 | 0 | 0 | 0 | 0 | 0
Nuclear Uprate | 12560 | 0 | 0 | 0 | 0 | 0 | 0 | 0 | Nuclear Uprate | 0 | 0 | 0 | 0 | 0 | 0 | 0
Total Conventional Capacity | 30541.9994 | 0 | 325.4101 | 648.3301 | 1637.3261 | 4016.6336 | 5401.518 | 6230.0336 | Total Conventional Capacity | 0 | 325.4101 | 322.92 | 988.996 | 2379.3075 | 1384.8844 | 828.5156
Biomass: Direct Fire | 0 | 0 | 0 | 0 | 0 | 0 | 1462.5154 | 1462.5154 | Biomass: Direct Fire | 0 | 0 | 0 | 0 | 0 | 1462.5154 | 0
Biomass-Cofiring | 0 | 0 | 0 | 0 | 0 | 0 | 0 | 0 | Biomass-Cofiring | 0 | 0 | 0 | 0 | 0 | 0 | 0
Landfill Gas | 0 | 0 | 0 | 0 | 0 | 0 | 0 | 0 | Landfill Gas | 0 | 0 | 0 | 0 | 0 | 0 | 0
Hydro | 0 | 0 | 0 | 0 | 0 | 0 | 0 | 0 | Hydro | 0 | 0 | 0 | 0 | 0 | 0 | 0
Onshore Wind | 0 | 0 | 0 | 0 | 2125 | 2125 | 2125 | 2125 | Onshore Wind | 0 | 0 | 0 | 2125 | 0 | 0 | 0
Offshore Wind | 0 | 0 | 0 | 0 | 0 | 0 | 0 | 0 | Offshore Wind | 0 | 0 | 0 | 0 | 0 | 0 | 0
Solar | 0 | 0 | 0 | 0 | 0 | 0 | 0 | 0 | Solar | 0 | 0 | 0 | 0 | 0 | 0 | 0
Fuel Cell | 0 | 0 | 0 | 0 | 0 | 0 | 0 | 0 | Fuel Cell | 0 | 0 | 0 | 0 | 0 | 0 | 0
Total Renewable Capacity | 49953 | 0 | 0 | 0 | 2125 | 2125 | 3587.5154 | 3587.5154 | Total Renewable Capacity | 0 | 0 | 0 | 2125 | 0 | 1462.5154 | 0
Total Unplanned Builds | 0 | 0 | 325.4101 | 648.3301 | 3762.3261 | 6141.6336 | 8989.0334 | 9817.549 | Total Unplanned Builds | 0 | 325.4101 | 322.92 | 3113.996 | 2379.3075 | 2847.3998 | 828.5156
Firmly Planned Capacity Additions | 0 | 0 | 0 | 0 | 0 | 0 | 0 | 0 | Firmly Planned Capacity Additions | 0 | 0 | 0 | 0 | 0 | 0 | 0
Total Capacity Added | 0 | 0 | 325.4101 | 648.3301 | 3762.3261 | 6141.6336 | 8989.0334 | 9817.549 | Total Capacity Added | 0 | 325.4101 | 322.92 | 3113.996 | 2379.3075 | 2847.3998 | 828.5156
Mothballed Oil/Gas | 0 | 1015.2945 | 0 | 0 | 0 | 0 | 0 | 0 | Mothballed Oil/Gas | 1015.2945 | 0 | 0 | 0 | 0 | 0 | 0
Return To Service Oil/Gas | 0 | 0 | 1015.3047 | 1015.3047 | 1015.3047 | 1015.3047 | 1015.3047 | 1015.3047 | Return To Service Oil/Gas | 0 | 1015.3047 | 0 | 0 | 0 | 0 | 0
Retire Oil/Gas | 0 | 0 | 0 | 0 | 0 | 0 | 0 | 0 | Retire Oil/Gas | 0 | 0 | 0 | 0 | 0 | 0 | 0
Retire Coal | 0 | 0 | 0 | 0 | 0 | 0 | 0 | 0 | Retire Coal | 0 | 0 | 0 | 0 | 0 | 0 | 0
Firmly Planned Retirements | 0 | 0 | 0 | 0 | 0 | 0 | 0 | 0 | Firmly Planned Retirements | 0 | 0 | 0 | 0 | 0 | 0 | 0
Total Mothballs & Retirements | 0 | 1015.2945 | 0 | 0 | 0 | 0 | 0 | 0 | Total Mothballs & Retirements | 1015.2945 | 0 | 0 | 0 | 0 | 0 | 0
Net Capacity Change | 0 | -1015.2945 | 1340.7046 | 322.92 | 3113.996 | 2379.3075 | 2847.3998 | 828.5156 | Net Capacity Change | -1015.2945 | 1340.7046 | 322.92 | 3113.996 | 2379.3075 | 2847.3998 | 828.5156
Total Capacity Online | 0 | 79479.7049 | 80820.4095 | 81143.3295 | 84257.3255 | 86636.633 | 89484.0328 | 90312.5484 | Total Capacity Online | 79479.7049 | 80820.4095 | 81143.3295 | 84257.3255 | 86636.633 | 89484.0328 | 90312.5484
Total Eastern Interconnect + Canada | [8 empty] | Total Eastern Interconnect + Canada
| Existing Capacity | 2006 | 2009 | 2012 | 2015 | 2018 | 2021 | 2024 |  | 2006 | 2009 | 2012 | 2015 | 2018 | 2021 | 2024
Repower to CC | 0 | 0 | 237.4844 | 251.5027 | 251.5027 | 251.5027 | 251.5027 | 251.5027 | Repower to CC | 0 | 237.4844 | 14.0183 | 0 | 0 | 0 | 0
CC | 120807.0133 | 0 | 14693.7309 | 16498.1613 | 17903.6482 | 19321.5787 | 20639.6273 | 22262.4451 | CC | 0 | 14693.7309 | 1804.4304 | 1405.4869 | 1417.9305 | 1318.0486 | 1622.8178
CT | 115358 | 236.1106 | 236.1106 | 559.0306 | 1548.0266 | 8466.1455 | 14501.7737 | 22545.5607 | CT | 236.1106 | 0 | 322.92 | 988.996 | 6918.1189 | 6035.6282 | 8043.787
Coal | 261635.6833 | 0 | 0 | 34463.4966 | 66558.4245 | 96989.4242 | 125203.582 | 161602.7324 | Coal | 0 | 0 | 34463.4966 | 32094.9279 | 30430.9997 | 28214.1578 | 36399.1504
Oil/Gas | 70425.1564 | 0 | 0 | 0 | 0 | 0 | 0 | 0 | Oil/Gas | 0 | 0 | 0 | 0 | 0 | 0 | 0
Other - NUG/Cogen | 4179 | 0 | 0 | 0 | 0 | 0 | 0 | 0 | Other - NUG/Cogen | 0 | 0 | 0 | 0 | 0 | 0 | 0
Repower to Supercritical | 0 | 0 | 0 | 181.7816 | 210.2819 | 232.1051 | 260.6054 | 260.6054 | Repower to Supercritical | 0 | 0 | 181.7816 | 28.5003 | 21.8232 | 28.5003 | 0
Nuclear Uprate | 96293.2027 | 1681.829 | 3343.0785 | 4460.7194 | 4460.722 | 4460.722 | 4460.7235 | 4460.7245 | Nuclear Uprate | 1681.829 | 1661.2495 | 1117.6408 | 0.0026381 | 0 | 0.0014978 | 0.001
Total Conventional Capacity | 668698.0557 | 1917.9396 | 18510.4044 | 56414.6922 | 90932.6059 | 129721.4782 | 165317.8146 | 211383.5708 | Total Conventional Capacity | 1917.9396 | 16592.4648 | 37904.2877 | 34517.9137 | 38788.8723 | 35596.3364 | 46065.7562
Biomass: Direct Fire | 0 | 0 | 0 | 0 | 0 | 0 | 1489.1235 | 1489.1235 | Biomass: Direct Fire | 0 | 0 | 0 | 0 | 0 | 1489.1235 | 0
Biomass-Cofiring | 0 | 95.0391 | 114.0602 | 130.0257 | 130.0257 | 130.0257 | 130.0257 | 130.0257 | Biomass-Cofiring | 95.0391 | 19.0211 | 15.9656 | 0 | 0 | 0 | 0
Landfill Gas | 0 | 97.6 | 510.2 | 510.2 | 595.4 | 595.4 | 694.9 | 694.9 | Landfill Gas | 97.6 | 412.6 | 0 | 85.2 | 0 | 99.5 | 0
Hydro | 0 | 133.7 | 209.4 | 209.4 | 209.4 | 209.4 | 209.4 | 209.4 | Hydro | 133.7 | 75.7 | 0 | 0 | 0 | 0 | 0
Onshore Wind | 0 | 1625.4 | 5565.6 | 6569.9 | 9368.1 | 13191.6 | 16339.7 | 17420 | Onshore Wind | 1625.4 | 3940.2 | 1004.3 | 2798.2 | 3823.5 | 3148.1 | 1080.3
Offshore Wind | 0 | 0 | 0 | 0 | 0 | 0 | 0 | 0 | Offshore Wind | 0 | 0 | 0 | 0 | 0 | 0 | 0
Solar | 0 | 30.8386 | 107.1091 | 292.3383 | 535.1019 | 806.9905 | 1001.2902 | 1034.3014 | Solar | 30.8386 | 76.2705 | 185.2292 | 242.7636 | 271.8886 | 194.2997 | 33.0112
Fuel Cell | 0 | 0 | 15 | 15 | 30 | 30 | 50 | 50 | Fuel Cell | 0 | 15 | 0 | 15 | 0 | 20 | 0
Total Renewable Capacity | 92414 | 1982.5777 | 6521.3693 | 7726.864 | 10868.0276 | 14963.4162 | 19914.4394 | 21027.7506 | Total Renewable Capacity | 1982.5777 | 4538.7916 | 1205.4948 | 3141.1636 | 4095.3886 | 4951.0232 | 1113.3112
Total Unplanned Builds | 0 | 3900.5173 | 25031.7737 | 64141.5562 | 101800.6335 | 144684.8944 | 185232.254 | 232411.3214 | Total Unplanned Builds | 3900.5173 | 21131.2564 | 39109.7825 | 37659.0773 | 42884.2609 | 40547.3596 | 47179.0674
Firmly Planned Capacity Additions | 0 | 3296 | 3296 | 3296 | 3296 | 3296 | 3296 | 3296 | Firmly Planned Capacity Additions | 3296 | 0 | 0 | 0 | 0 | 0 | 0
Total Capacity Added | 0 | 7196.5173 | 28327.7737 | 67437.5562 | 105096.6335 | 147980.8944 | 188528.254 | 235707.3214 | Total Capacity Added | 7196.5173 | 21131.2564 | 39109.7825 | 37659.0773 | 42884.2609 | 40547.3596 | 47179.0674
Mothballed Oil/Gas | 0 | 7107.1878 | 2427.8723 | 3438.9637 | 1691.8345 | 0 | 0 | 0 | Mothballed Oil/Gas | 7107.1878 | -1658.3484 | 1011.0914 | -1747.1292 | -1691.8345 | 0 | 0
Return To Service Oil/Gas | 0 | 0 | 4679.3607 | 5360.1107 | 7107.2573 | 8799.1088 | 8799.1088 | 8799.1088 | Return To Service Oil/Gas | 0 | 4679.3607 | 680.75 | 1747.1466 | 1691.8515 | 0 | 0
Retire Oil/Gas | 0 | 11560.4024 | 11560.4024 | 14630.2598 | 14765.9442 | 14765.9442 | 14765.9442 | 14765.9442 | Retire Oil/Gas | 11560.4024 | 0 | 3069.8574 | 135.6844 | 0 | 0 | 0
Retire Coal | 0 | 0 | 0 | 0 | 0 | 0 | 0 | 0 | Retire Coal | 0 | 0 | 0 | 0 | 0 | 0 | 0
Firmly Planned Retirements | 0 | 2532 | 2772 | 2772 | 2772 | 2772 | 2772 | 2772 | Firmly Planned Retirements | 2532 | 240 | 0 | 0 | 0 | 0 | 0
Total Mothballs & Retirements | 0 | 21199.5902 | 16760.2747 | 20841.2235 | 19229.7787 | 17537.9442 | 17537.9442 | 17537.9442 | Total Mothballs & Retirements | 21199.5902 | -1418.3484 | 4080.9488 | -1611.4448 | -1691.8345 | 0 | 0
Net Capacity Change | 0 | -14003.0729 | 25570.5719 | 35028.8337 | 39270.5221 | 44576.0954 | 40547.3596 | 47179.0674 | Net Capacity Change | -14003.0729 | 25570.5719 | 35028.8337 | 39270.5221 | 44576.0954 | 40547.3596 | 47179.0674
Total Capacity Online | 0 | 747108.9828 | 772679.5547 | 807708.3884 | 846978.9105 | 891555.0059 | 932102.3655 | 979281.4329 | Total Capacity Online | 747108.9828 | 772679.5547 | 807708.3884 | 846978.9105 | 891555.0059 | 932102.3655 | 979281.4329

## Generation
RGGI Reference Scenario with High Emissions ($7 Gas PX) Summary
IPM Reference Scenario Results
2005-09-14
Generation (GWh)
RGGI States
| 2006 | 2009 | 2012 | 2015 | 2018 | 2021 | 2024
CC | 92736.7045 | 112800.5726 | 125389.6354 | 119587.4876 | 120091.0365 | 119134.6507 | 123925.5381
CT | 10406.5762 | 7457.9614 | 7080.4733 | 5043.2556 | 4435.668 | 4019.4608 | 4214.3564
Oil/Gas | 19742.0794 | 16699.8633 | 13865.9496 | 7122.4017 | 6990.3915 | 6975.6838 | 6957.0978
Coal | 66414.1245 | 66448.9687 | 67268.9269 | 67041.1593 | 67096.5179 | 64765.2103 | 64247.019
Nuclear | 103768.0628 | 106834.6038 | 108650.3893 | 111407.8784 | 111407.8784 | 112172.912 | 112172.912
Conventional Generation Total | 293067.5474 | 310241.9698 | 322255.3745 | 310202.1826 | 310021.4923 | 307067.9176 | 311516.9233
Other - NUG/Cogen | 6801.2841 | 6801.2841 | 6801.2841 | 6801.2841 | 6801.2841 | 6801.2841 | 6801.2841
Existing Renewables | 32497.2891 | 32243.7129 | 32034.4864 | 32039.7248 | 31979.7107 | 32068.6473 | 32225.6852
Other Generation Total | 39298.5732 | 39044.997 | 38835.7705 | 38841.0089 | 38780.9948 | 38869.9314 | 39026.9693
Biomass: Direct Fire | 0 | 0 | 0 | 0 | 0 | 0 | 0
Biomass-Cofiring | 684.1161 | 869.2783 | 987.1647 | 987.1647 | 987.1647 | 987.1647 | 987.1647
Landfill Gas | 548.7998 | 2983.7418 | 2983.7418 | 3482.7987 | 3482.7987 | 4064.2167 | 4064.2167
Hydro | 345.0976 | 592.9702 | 592.9702 | 592.9702 | 592.9702 | 592.9702 | 592.9702
Onshore Wind | 4189.8221 | 14232.0318 | 17150.2035 | 19264.0532 | 29036.0819 | 37060.4902 | 40102.3426
Offshore Wind | 0 | 0 | 0 | 0 | 0 | 0 | 0
Solar | 42.834 | 146.397 | 265.188 | 391.594 | 529.889 | 628.721 | 648.624
Fuel Cell | 0 | 55.0292 | 55.0292 | 110.0584 | 110.0584 | 183.4306 | 183.4306
New Renewable Generation Total | 5810.6696 | 18879.4483 | 22034.2974 | 24828.6392 | 34738.9629 | 43516.9934 | 46578.7488
Total | 338176.7902 | 368166.4151 | 383125.4424 | 373871.8307 | 383541.45 | 389454.8424 | 397122.6414
Net Imports* | 70955.2098 | 56012.5849 | 55738.5576 | 76239.1693 | 77510.55 | 82884.1576 | 86859.3586
Net Energy For Load | 409132 | 424179 | 438864 | 450111 | 461052 | 472339 | 483982
Efficiency | 0 | 0 | 0 | 0 | 0 | 0 | 0
Net Energy For Load + Efficiency | 409132 | 424179 | 438864 | 450111 | 461052 | 472339 | 483982
*Net Imports include losses for pumped storage and intra-regional transmission.
Massachusetts
| 2006 | 2009 | 2012 | 2015 | 2018 | 2021 | 2024
CC | 25873.0368 | 23115.6202 | 24526.6255 | 22256.2087 | 20349.2573 | 21077.2849 | 24552.8841
CT | 1112.2626 | 767.2981 | 959.0718 | 879.6238 | 765.3152 | 245.9507 | 245.9507
Oil/Gas | 4060.4992 | 3376.98 | 2701.584 | 32.4424 | 32.4424 | 32.4424 | 32.4424
Coal | 11805.3988 | 12535.7406 | 12760.2859 | 12760.2859 | 12873.902 | 12851.8197 | 12777.6796
Nuclear | 5254.3861 | 5254.3861 | 5869.3757 | 5869.3757 | 5869.3757 | 5869.3757 | 5869.3757
Conventional Generation Total | 48105.5835 | 45050.025 | 46816.9429 | 41797.9365 | 39890.2926 | 40076.8734 | 43478.3325
Other - NUG/Cogen | 782.8347 | 782.8347 | 782.8347 | 782.8347 | 782.8347 | 782.8347 | 782.8347
Existing Renewables | 1543.0922 | 1350.0591 | 1234.4175 | 1234.4175 | 1234.4175 | 1266.9826 | 1439.243
Other Generation Total | 2325.9269 | 2132.8938 | 2017.2522 | 2017.2522 | 2017.2522 | 2049.8173 | 2222.0777
Biomass: Direct Fire | 0 | 0 | 0 | 0 | 0 | 0 | 0
Biomass-Cofiring | 0 | 0 | 0 | 0 | 0 | 0 | 0
Landfill Gas | 35.0645 | 199.7859 | 199.7859 | 233.2194 | 233.2194 | 271.5457 | 271.5457
Hydro | 0 | 24.8434 | 24.8434 | 24.8434 | 24.8434 | 24.8434 | 24.8434
Onshore Wind | 200.9574 | 786.9694 | 1175.7653 | 1228.305 | 2087.136 | 2651.9066 | 3069.0806
Offshore Wind | 0 | 0 | 0 | 0 | 0 | 0 | 0
Solar | 0 | 0 | 0 | 0 | 0 | 0 | 0
Fuel Cell | 0 | 0 | 0 | 0 | 0 | 0 | 0
New Renewable Generation Total | 236.0219 | 1011.5987 | 1400.3946 | 1486.3678 | 2345.1988 | 2948.2957 | 3365.4697
Total | 50667.5323 | 48194.5175 | 50234.5897 | 45301.5565 | 44252.7436 | 45074.9864 | 49065.8799
Connecticut
| 2006 | 2009 | 2012 | 2015 | 2018 | 2021 | 2024
CC | 8685.7695 | 14473.0644 | 19307.6449 | 19301.9181 | 20832.8598 | 22398.2158 | 23867.2193
CT | 517.7589 | 90.8671 | 94.3606 | 111.1159 | 90.8671 | 88.1632 | 36.2619
Oil/Gas | 2885.0078 | 2289.645 | 1831.716 | 14 | 14 | 14 | 14
Coal | 4137.423 | 4137.4229 | 4137.4229 | 4137.4229 | 4137.4229 | 4120.3132 | 4120.3132
Nuclear | 15851.3389 | 15851.3389 | 15851.3389 | 16455.1032 | 16455.1032 | 16455.1032 | 16455.1032
Conventional Generation Total | 32077.2981 | 36842.3383 | 41222.4833 | 40019.5601 | 41530.253 | 43075.7954 | 44492.8976
Other - NUG/Cogen | 130.4724 | 130.4724 | 130.4724 | 130.4724 | 130.4724 | 130.4724 | 130.4724
Existing Renewables | 415.7196 | 412.7837 | 412.7837 | 412.7837 | 412.7837 | 412.7837 | 412.7837
Other Generation Total | 546.192 | 543.2561 | 543.2561 | 543.2561 | 543.2561 | 543.2561 | 543.2561
Biomass: Direct Fire | 0 | 0 | 0 | 0 | 0 | 0 | 0
Biomass-Cofiring | 35.4132 | 35.4132 | 35.4132 | 35.4132 | 35.4132 | 35.4132 | 35.4132
Landfill Gas | 21.2018 | 128.8416 | 128.8416 | 150.0434 | 150.0434 | 175.3224 | 175.3224
Hydro | 0 | 28.9916 | 28.9916 | 28.9916 | 28.9916 | 28.9916 | 28.9916
Onshore Wind | 0 | 0 | 0 | 0 | 0 | 0 | 0
Offshore Wind | 0 | 0 | 0 | 0 | 0 | 0 | 0
Solar | 0 | 0 | 0 | 0 | 0 | 0 | 0
Fuel Cell | 0 | 55.0292 | 55.0292 | 110.0584 | 110.0584 | 183.4306 | 183.4306
New Renewable Generation Total | 56.615 | 248.2756 | 248.2756 | 324.5066 | 324.5066 | 423.1578 | 423.1578
Total | 32680.1051 | 37633.87 | 42014.015 | 40887.3228 | 42398.0157 | 44042.2093 | 45459.3115
Maine
| 2006 | 2009 | 2012 | 2015 | 2018 | 2021 | 2024
CC | 4827.6686 | 3160.7537 | 4857.0405 | 2867.4004 | 1865.4457 | 1580.347 | 1200.6649
CT | 0 | 0 | 0 | 0 | 0 | 0 | 0
Oil/Gas | 0 | 0 | 0 | 0 | 0 | 0 | 0
Coal | 0 | 0 | 0 | 0 | 0 | 0 | 0
Nuclear | 0 | 0 | 0 | 0 | 0 | 0 | 0
Conventional Generation Total | 4827.6686 | 3160.7537 | 4857.0405 | 2867.4004 | 1865.4457 | 1580.347 | 1200.6649
Other - NUG/Cogen | 570.8169 | 570.8169 | 570.8169 | 570.8169 | 570.8169 | 570.8169 | 570.8169
Existing Renewables | 2465.6946 | 2465.6946 | 2465.6946 | 2465.6946 | 2465.6946 | 2465.6946 | 2465.6946
Other Generation Total | 3036.5115 | 3036.5115 | 3036.5115 | 3036.5115 | 3036.5115 | 3036.5115 | 3036.5115
Biomass: Direct Fire | 0 | 0 | 0 | 0 | 0 | 0 | 0
Biomass-Cofiring | 0 | 0 | 0 | 0 | 0 | 0 | 0
Landfill Gas | 8.97 | 50.5581 | 50.5581 | 59.5281 | 59.5281 | 69.3136 | 69.3136
Hydro | 93.8593 | 93.8593 | 93.8593 | 93.8593 | 93.8593 | 93.8593 | 93.8593
Onshore Wind | 1026.2423 | 3532.751 | 4876.3901 | 5899.2691 | 9198.0381 | 9827.4138 | 10456.8858
Offshore Wind | 0 | 0 | 0 | 0 | 0 | 0 | 0
Solar | 0 | 0 | 0 | 0 | 0 | 0 | 0
Fuel Cell | 0 | 0 | 0 | 0 | 0 | 0 | 0
New Renewable Generation Total | 1129.0716 | 3677.1684 | 5020.8075 | 6052.6565 | 9351.4255 | 9990.5867 | 10620.0587
Total | 8993.2517 | 9874.4336 | 12914.3595 | 11956.5684 | 14253.3827 | 14607.4452 | 14857.2351
New Hampshire
| 2006 | 2009 | 2012 | 2015 | 2018 | 2021 | 2024
CC | 4717.487 | 2812.7186 | 2390.5811 | 2401.2648 | 2314.8381 | 2299.0078 | 2210.946
CT | 0 | 0 | 0 | 0 | 0 | 0 | 0
Oil/Gas | 0 | 0 | 0 | 0 | 0 | 0 | 0
Coal | 3772.0409 | 3869.2294 | 4291.5281 | 4290.9672 | 4295.5045 | 4296.3355 | 4300.9586
Nuclear | 8743.8039 | 9156.9986 | 9156.9986 | 9156.9986 | 9156.9986 | 9156.9986 | 9156.9986
Conventional Generation Total | 17233.3318 | 15838.9466 | 15839.1078 | 15849.2306 | 15767.3412 | 15752.3419 | 15668.9032
Other - NUG/Cogen | 0 | 0 | 0 | 0 | 0 | 0 | 0
Existing Renewables | 713.4889 | 713.4889 | 713.4889 | 713.4889 | 713.4889 | 713.4889 | 713.4889
Other Generation Total | 713.4889 | 713.4889 | 713.4889 | 713.4889 | 713.4889 | 713.4889 | 713.4889
Biomass: Direct Fire | 0 | 0 | 0 | 0 | 0 | 0 | 0
Biomass-Cofiring | 0 | 0 | 0 | 0 | 0 | 0 | 0
Landfill Gas | 17.1245 | 79.9144 | 79.9144 | 92.9616 | 92.9616 | 109.2707 | 109.2707
Hydro | 0 | 0 | 0 | 0 | 0 | 0 | 0
Onshore Wind | 468.1572 | 1411.7297 | 1975.683 | 2526.351 | 4201.5505 | 5127.5043 | 6054.5972
Offshore Wind | 0 | 0 | 0 | 0 | 0 | 0 | 0
Solar | 0 | 0 | 0 | 0 | 0 | 0 | 0
Fuel Cell | 0 | 0 | 0 | 0 | 0 | 0 | 0
New Renewable Generation Total | 485.2817 | 1491.6441 | 2055.5974 | 2619.3126 | 4294.5121 | 5236.775 | 6163.8679
Total | 18432.1024 | 18044.0796 | 18608.1941 | 19182.0321 | 20775.3422 | 21702.6058 | 22546.26
Rhode Island
| 2006 | 2009 | 2012 | 2015 | 2018 | 2021 | 2024
CC | 3678.4077 | 3064.5359 | 3751.6452 | 2979.2463 | 2697.0661 | 2583.519 | 2332.7985
CT | 200.3709 | 200.3709 | 200.3709 | 200.3709 | 200.3709 | 200.3709 | 200.3709
Oil/Gas | 0 | 0 | 0 | 0 | 0 | 0 | 0
Coal | 0 | 0 | 0 | 0 | 0 | 0 | 0
Nuclear | 0 | 0 | 0 | 0 | 0 | 0 | 0
Conventional Generation Total | 3878.7786 | 3264.9068 | 3952.0161 | 3179.6172 | 2897.437 | 2783.8899 | 2533.1694
Other - NUG/Cogen | 0 | 0 | 0 | 0 | 0 | 0 | 0
Existing Renewables | 2.0703 | 2.0703 | 2.0703 | 2.0703 | 2.0703 | 2.0703 | 2.0703
Other Generation Total | 2.0703 | 2.0703 | 2.0703 | 2.0703 | 2.0703 | 2.0703 | 2.0703
Biomass: Direct Fire | 0 | 0 | 0 | 0 | 0 | 0 | 0
Biomass-Cofiring | 0 | 0 | 0 | 0 | 0 | 0 | 0
Landfill Gas | 5.7082 | 26.0945 | 26.0945 | 30.9872 | 30.9872 | 35.8799 | 35.8799
Hydro | 0 | 0 | 0 | 0 | 0 | 0 | 0
Onshore Wind | 0 | 0 | 0 | 0 | 0 | 45.0902 | 51.7381
Offshore Wind | 0 | 0 | 0 | 0 | 0 | 0 | 0
Solar | 0 | 0 | 0 | 0 | 0 | 0 | 0
Fuel Cell | 0 | 0 | 0 | 0 | 0 | 0 | 0
New Renewable Generation Total | 5.7082 | 26.0945 | 26.0945 | 30.9872 | 30.9872 | 80.9701 | 87.618
Total | 3886.5571 | 3293.0716 | 3980.1809 | 3212.6747 | 2930.4945 | 2866.9303 | 2622.8577
Vermont
| 2006 | 2009 | 2012 | 2015 | 2018 | 2021 | 2024
CC | 0 | 0 | 0 | 0 | 0 | 0 | 0
CT | 0 | 0 | 0 | 0 | 0 | 0 | 0
Oil/Gas | 0 | 0 | 0 | 0 | 0 | 0 | 0
Coal | 0 | 0 | 0 | 0 | 0 | 0 | 0
Nuclear | 4211.9575 | 4221.824 | 4476.7119 | 4476.7119 | 4476.7119 | 4476.7119 | 4476.7119
Conventional Generation Total | 4211.9575 | 4221.824 | 4476.7119 | 4476.7119 | 4476.7119 | 4476.7119 | 4476.7119
Other - NUG/Cogen | 0 | 0 | 0 | 0 | 0 | 0 | 0
Existing Renewables | 1216.9104 | 1216.9104 | 1216.9104 | 1216.9104 | 1216.9104 | 1216.9104 | 1216.9104
Other Generation Total | 1216.9104 | 1216.9104 | 1216.9104 | 1216.9104 | 1216.9104 | 1216.9104 | 1216.9104
Biomass: Direct Fire | 0 | 0 | 0 | 0 | 0 | 0 | 0
Biomass-Cofiring | 0 | 0 | 0 | 0 | 0 | 0 | 0
Landfill Gas | 0 | 46.4808 | 46.4808 | 53.8199 | 53.8199 | 62.7899 | 62.7899
Hydro | 184.8765 | 184.8765 | 184.8765 | 184.8765 | 184.8765 | 184.8765 | 184.8765
Onshore Wind | 505.8428 | 1595.4388 | 2093.255 | 2581.018 | 4779.875 | 5841.9845 | 6903.4501
Offshore Wind | 0 | 0 | 0 | 0 | 0 | 0 | 0
Solar | 0 | 0 | 0 | 0 | 0 | 0 | 0
Fuel Cell | 0 | 0 | 0 | 0 | 0 | 0 | 0
New Renewable Generation Total | 690.7193 | 1826.7961 | 2324.6123 | 2819.7144 | 5018.5714 | 6089.6509 | 7151.1165
Total | 6119.5872 | 7265.5305 | 8018.2346 | 8513.3367 | 10712.1937 | 11783.2732 | 12844.7388
New York
| 2006 | 2009 | 2012 | 2015 | 2018 | 2021 | 2024
CC | 34457.6494 | 38303.6912 | 41445.5334 | 43564.1953 | 45321.4382 | 43656.8163 | 43639.726
CT | 8061.6994 | 6060.1476 | 5487.3923 | 3501.5537 | 2886.4162 | 2874.4491 | 2667.6367
Oil/Gas | 12303.6776 | 10580.4205 | 8919.9088 | 6813.5265 | 6681.5163 | 6666.8086 | 6648.2226
Coal | 24462.4132 | 25304.3817 | 25444.4369 | 25374.9413 | 25329.3787 | 24976.9691 | 24568.1182
Nuclear | 39833.6472 | 40966.51 | 41238.5808 | 42817.6318 | 42817.6318 | 42817.6318 | 42817.6318
Conventional Generation Total | 119119.0868 | 121215.151 | 122535.8522 | 122071.8486 | 123036.3812 | 120992.6749 | 120341.3353
Other - NUG/Cogen | 3930.4826 | 3930.4826 | 3930.4826 | 3930.4826 | 3930.4826 | 3930.4826 | 3930.4826
Existing Renewables | 25475.3187 | 25417.7115 | 25324.1266 | 25329.365 | 25269.3509 | 25325.7224 | 25310.4999
Other Generation Total | 29405.8013 | 29348.1941 | 29254.6092 | 29259.8476 | 29199.8335 | 29256.205 | 29240.9825
Biomass: Direct Fire | 0 | 0 | 0 | 0 | 0 | 0 | 0
Biomass-Cofiring | 0 | 150.8107 | 150.8107 | 150.8107 | 150.8107 | 150.8107 | 150.8107
Landfill Gas | 141.8888 | 724.9376 | 724.9376 | 846.44 | 846.44 | 987.5134 | 987.5134
Hydro | 66.3618 | 260.3994 | 260.3994 | 260.3994 | 260.3994 | 260.3994 | 260.3994
Onshore Wind | 1951.8363 | 6782.5225 | 6857.4415 | 6857.4415 | 8560.7823 | 13357.8908 | 13357.8908
Offshore Wind | 0 | 0 | 0 | 0 | 0 | 0 | 0
Solar | 0 | 0 | 0 | 0 | 0 | 0 | 0
Fuel Cell | 0 | 0 | 0 | 0 | 0 | 0 | 0
New Renewable Generation Total | 2160.0869 | 7918.6702 | 7993.5892 | 8115.0916 | 9818.4324 | 14756.6143 | 14756.6143
Total | 150684.975 | 158482.0153 | 159784.0506 | 159446.7878 | 162054.6471 | 165005.4942 | 164338.9321
Delmarva
| 2006 | 2009 | 2012 | 2015 | 2018 | 2021 | 2024
CC | 999.1058 | 7339.7691 | 9538.5959 | 8090.8969 | 8410.0304 | 7276.9508 | 7157.9006
CT | 54.991 | 1.8026 | 1.8026 | 1.8026 | 20.0099 | 137.8382 | 305.6702
Oil/Gas | 0 | 0 | 0 | 0 | 0 | 0 | 0
Coal | 8620.8118 | 8801.0201 | 8392.4784 | 8392.4784 | 8375.2462 | 6758.4852 | 6733.2185
Nuclear | 0 | 0 | 0 | 0 | 0 | 0 | 0
Conventional Generation Total | 9674.9086 | 16142.5918 | 17932.8769 | 16485.1779 | 16805.2865 | 14173.2742 | 14196.7893
Other - NUG/Cogen | 864.38 | 864.38 | 864.38 | 864.38 | 864.38 | 864.38 | 864.38
Existing Renewables | 0 | 0 | 0 | 0 | 0 | 0 | 0
Other Generation Total | 864.38 | 864.38 | 864.38 | 864.38 | 864.38 | 864.38 | 864.38
Biomass: Direct Fire | 0 | 0 | 0 | 0 | 0 | 0 | 0
Biomass-Cofiring | 0 | 0 | 0 | 0 | 0 | 0 | 0
Landfill Gas | 60.3435 | 450.9454 | 450.9454 | 525.967 | 525.967 | 614.0359 | 614.0359
Hydro | 0 | 0 | 0 | 0 | 0 | 0 | 0
Onshore Wind | 0 | 24.5241 | 24.5241 | 24.5241 | 61.5555 | 61.5555 | 61.5555
Offshore Wind | 0 | 0 | 0 | 0 | 0 | 0 | 0
Solar | 0 | 0 | 0 | 0 | 0 | 0 | 0
Fuel Cell | 0 | 0 | 0 | 0 | 0 | 0 | 0
New Renewable Generation Total | 60.3435 | 475.4695 | 475.4695 | 550.4911 | 587.5225 | 675.5914 | 675.5914
Total | 10599.6321 | 17482.4413 | 19272.7264 | 17900.049 | 18257.189 | 15713.2456 | 15736.7607
New Jersey
| 2006 | 2009 | 2012 | 2015 | 2018 | 2021 | 2024
CC | 9497.5797 | 20530.4195 | 19571.9689 | 18126.3571 | 18300.1009 | 18262.5091 | 18963.3987
CT | 459.4934 | 337.4751 | 337.4751 | 348.7887 | 472.6887 | 472.6887 | 758.466
Oil/Gas | 492.8948 | 452.8178 | 412.7408 | 262.4328 | 262.4328 | 262.4328 | 262.4328
Coal | 13616.0368 | 11801.174 | 12242.7747 | 12085.0636 | 12085.0636 | 11761.2876 | 11746.7309
Nuclear | 29872.9292 | 31383.5462 | 32057.3834 | 32632.0572 | 32632.0572 | 33397.0908 | 33397.0908
Conventional Generation Total | 53938.9339 | 64505.4326 | 64622.3429 | 63454.6994 | 63752.3432 | 64156.009 | 65128.1192
Other - NUG/Cogen | 522.2975 | 522.2975 | 522.2975 | 522.2975 | 522.2975 | 522.2975 | 522.2975
Existing Renewables | 664.9944 | 664.9944 | 664.9944 | 664.9944 | 664.9944 | 664.9944 | 664.9944
Other Generation Total | 1187.2919 | 1187.2919 | 1187.2919 | 1187.2919 | 1187.2919 | 1187.2919 | 1187.2919
Biomass: Direct Fire | 0 | 0 | 0 | 0 | 0 | 0 | 0
Biomass-Cofiring | 648.7029 | 683.0544 | 800.9408 | 800.9408 | 800.9408 | 800.9408 | 800.9408
Landfill Gas | 258.4985 | 1276.1835 | 1276.1835 | 1489.8321 | 1489.8321 | 1738.5452 | 1738.5452
Hydro | 0 | 0 | 0 | 0 | 0 | 0 | 0
Onshore Wind | 36.7861 | 98.0963 | 147.1445 | 147.1445 | 147.1445 | 147.1445 | 147.1445
Offshore Wind | 0 | 0 | 0 | 0 | 0 | 0 | 0
Solar | 42.834 | 146.397 | 265.188 | 391.594 | 529.889 | 628.721 | 648.624
Fuel Cell | 0 | 0 | 0 | 0 | 0 | 0 | 0
New Renewable Generation Total | 986.8215 | 2203.7312 | 2489.4568 | 2829.5114 | 2967.8064 | 3315.3515 | 3335.2545
Total | 56113.0473 | 67896.4557 | 68299.0916 | 67471.5027 | 67907.4415 | 68658.6524 | 69650.6656
NEPOOL
| 2006 | 2009 | 2012 | 2015 | 2018 | 2021 | 2024
CC | 47782.3696 | 46626.6928 | 54833.5372 | 49806.0383 | 48059.467 | 49938.3745 | 54164.5128
CT | 1830.3924 | 1058.5361 | 1253.8033 | 1191.1106 | 1056.5532 | 534.4848 | 482.5835
Oil/Gas | 6945.507 | 5666.625 | 4533.3 | 46.4424 | 46.4424 | 46.4424 | 46.4424
Coal | 19714.8627 | 20542.3929 | 21189.2369 | 21188.676 | 21306.8294 | 21268.4684 | 21198.9514
Nuclear | 34061.4864 | 34484.5476 | 35354.4251 | 35958.1894 | 35958.1894 | 35958.1894 | 35958.1894
Conventional Generation Total | 110334.6181 | 108378.7944 | 117164.3025 | 108190.4567 | 106427.4814 | 107745.9595 | 111850.6795
Other - NUG/Cogen | 1484.124 | 1484.124 | 1484.124 | 1484.124 | 1484.124 | 1484.124 | 1484.124
Existing Renewables | 6356.976 | 6161.007 | 6045.3654 | 6045.3654 | 6045.3654 | 6077.9305 | 6250.1909
Other Generation Total | 7841.1 | 7645.131 | 7529.4894 | 7529.4894 | 7529.4894 | 7562.0545 | 7734.3149
Biomass: Direct Fire | 0 | 0 | 0 | 0 | 0 | 0 | 0
Biomass-Cofiring | 35.4132 | 35.4132 | 35.4132 | 35.4132 | 35.4132 | 35.4132 | 35.4132
Landfill Gas | 88.069 | 531.6753 | 531.6753 | 620.5596 | 620.5596 | 724.1222 | 724.1222
Hydro | 278.7358 | 332.5708 | 332.5708 | 332.5708 | 332.5708 | 332.5708 | 332.5708
Onshore Wind | 2201.1997 | 7326.8889 | 10121.0934 | 12234.9431 | 20266.5996 | 23493.8994 | 26535.7518
Offshore Wind | 0 | 0 | 0 | 0 | 0 | 0 | 0
Solar | 0 | 0 | 0 | 0 | 0 | 0 | 0
Fuel Cell | 0 | 55.0292 | 55.0292 | 110.0584 | 110.0584 | 183.4306 | 183.4306
New Renewable Generation Total | 2603.4177 | 8281.5774 | 11075.7819 | 13333.5451 | 21365.2016 | 24769.4362 | 27811.2886
Total | 120779.1358 | 124305.5028 | 135769.5738 | 129053.4912 | 135322.1724 | 140077.4502 | 147396.283
RGGI PJM
| 2006 | 2009 | 2012 | 2015 | 2018 | 2021 | 2024
CC | 10496.6855 | 27870.1886 | 29110.5648 | 26217.254 | 26710.1313 | 25539.4599 | 26121.2993
CT | 514.4844 | 339.2777 | 339.2777 | 350.5913 | 492.6986 | 610.5269 | 1064.1362
Oil/Gas | 492.8948 | 452.8178 | 412.7408 | 262.4328 | 262.4328 | 262.4328 | 262.4328
Coal | 22236.8486 | 20602.1941 | 20635.2531 | 20477.542 | 20460.3098 | 18519.7728 | 18479.9494
Nuclear | 29872.9292 | 31383.5462 | 32057.3834 | 32632.0572 | 32632.0572 | 33397.0908 | 33397.0908
Conventional Generation Total | 63613.8425 | 80648.0244 | 82555.2198 | 79939.8773 | 80557.6297 | 78329.2832 | 79324.9085
Other - NUG/Cogen | 1386.6775 | 1386.6775 | 1386.6775 | 1386.6775 | 1386.6775 | 1386.6775 | 1386.6775
Existing Renewables | 664.9944 | 664.9944 | 664.9944 | 664.9944 | 664.9944 | 664.9944 | 664.9944
Other Generation Total | 2051.6719 | 2051.6719 | 2051.6719 | 2051.6719 | 2051.6719 | 2051.6719 | 2051.6719
Biomass: Direct Fire | 0 | 0 | 0 | 0 | 0 | 0 | 0
Biomass-Cofiring | 648.7029 | 683.0544 | 800.9408 | 800.9408 | 800.9408 | 800.9408 | 800.9408
Landfill Gas | 318.842 | 1727.1289 | 1727.1289 | 2015.7991 | 2015.7991 | 2352.5811 | 2352.5811
Hydro | 0 | 0 | 0 | 0 | 0 | 0 | 0
Onshore Wind | 36.7861 | 122.6204 | 171.6686 | 171.6686 | 208.7 | 208.7 | 208.7
Offshore Wind | 0 | 0 | 0 | 0 | 0 | 0 | 0
Solar | 42.834 | 146.397 | 265.188 | 391.594 | 529.889 | 628.721 | 648.624
Fuel Cell | 0 | 0 | 0 | 0 | 0 | 0 | 0
New Renewable Generation Total | 1047.165 | 2679.2007 | 2964.9263 | 3380.0025 | 3555.3289 | 3990.9429 | 4010.8459
Total | 66712.6794 | 85378.897 | 87571.818 | 85371.5517 | 86164.6305 | 84371.898 | 85387.4263
Eastern Interconnect Without RGGI
| 2006 | 2009 | 2012 | 2015 | 2018 | 2021 | 2024
CC | 201727.4656 | 289525.4354 | 233899.3405 | 191634.1811 | 176090.4664 | 167265.0278 | 152826.9673
CT | 9858.2086 | 16090.0069 | 13743.955 | 12607.8527 | 13204.8474 | 14743.0503 | 15677.2807
Oil/Gas | 6562.284 | 5928.0919 | 1778.3922 | 1641.3912 | 1386.5071 | 1375.2151 | 1363.3828
Coal | 1744492.6644 | 1780060.8946 | 2013795.123 | 2208930.9785 | 2390808.8539 | 2555707.0251 | 2753365.3425
Nuclear | 555672.099 | 575971.1481 | 583412.4528 | 594477.6013 | 599112.6366 | 612639.7304 | 617266.4208
Conventional Generation Total | 2518312.7216 | 2667575.5769 | 2846629.2635 | 3009292.0048 | 3180603.3114 | 3351730.0487 | 3540499.3941
Other - NUG/Cogen | 22749.8812 | 22749.8812 | 22749.8812 | 22749.8812 | 22749.8812 | 22749.8812 | 22749.8812
Existing Renewables | 90011.8867 | 87760.1285 | 88439.7399 | 89542.3065 | 90767.879 | 90767.879 | 90771.6406
Other Generation Total | 112761.7679 | 110510.0097 | 111189.6211 | 112292.1877 | 113517.7602 | 113517.7602 | 113521.5218
Biomass: Direct Fire | 0 | 0 | 0 | 0 | 0 | 0 | 0
Biomass-Cofiring | 0 | 0 | 0 | 0 | 0 | 0 | 0
Landfill Gas | 247.0822 | 1176.6984 | 1176.6984 | 1372.4071 | 1372.4071 | 1602.3648 | 1602.3648
Hydro | 0 | 0 | 0 | 0 | 0 | 0 | 0
Onshore Wind | 230.6214 | 607.5086 | 668.7706 | 679.143 | 689.1913 | 837.6127 | 837.6127
Offshore Wind | 0 | 0 | 0 | 0 | 0 | 0 | 0
Solar | 4.5077 | 18.0307 | 183.5929 | 429.8635 | 708.9562 | 908.4018 | 939.1756
Fuel Cell | 0 | 0 | 0 | 0 | 0 | 0 | 0
New Renewable Generation Total | 482.2113 | 1802.2377 | 2029.0619 | 2481.4136 | 2770.5546 | 3348.3793 | 3379.1531
Total | 2631556.7008 | 2779887.8243 | 2959847.9465 | 3124065.6061 | 3296891.6262 | 3468596.1882 | 3657400.069
Eastern Interconnect
| 2006 | 2009 | 2012 | 2015 | 2018 | 2021 | 2024
CC | 294464.1701 | 402326.008 | 359288.9759 | 311221.6687 | 296181.5029 | 286399.6785 | 276752.5054
CT | 20264.7848 | 23547.9683 | 20824.4283 | 17651.1083 | 17640.5154 | 18762.5111 | 19891.6371
Oil/Gas | 6562.284 | 5928.0919 | 1778.3922 | 1641.3912 | 1386.5071 | 1375.2151 | 1363.3828
Coal | 1744492.6644 | 1780060.8946 | 2013795.123 | 2208930.9785 | 2390808.8539 | 2555707.0251 | 2753365.3425
Nuclear | 557678.099 | 577980.1481 | 585424.4528 | 596492.6013 | 601130.6366 | 614660.7304 | 619290.4208
Conventional Generation Total | 2623462.0023 | 2789843.1109 | 2981111.3722 | 3135937.748 | 3307148.0159 | 3476905.1602 | 3670663.2886
Other - NUG/Cogen | 23267.6401 | 22840.7483 | 22844.2418 | 22860.9971 | 22840.7483 | 22838.0444 | 22786.1431
Existing Renewables | 92896.8945 | 90049.7735 | 90271.4559 | 89556.3065 | 90781.879 | 90781.879 | 90785.6406
Other Generation Total | 116164.5346 | 112890.5218 | 113115.6977 | 112417.3036 | 113622.6273 | 113619.9234 | 113571.7837
Biomass: Direct Fire | 15851.3389 | 15851.3389 | 15851.3389 | 16455.1032 | 16455.1032 | 16455.1032 | 16455.1032
Biomass-Cofiring | 32077.2981 | 36842.3383 | 41222.4833 | 40019.5601 | 41530.253 | 43075.7954 | 44492.8976
Landfill Gas | 377.5546 | 1307.1708 | 1307.1708 | 1502.8795 | 1502.8795 | 1732.8372 | 1732.8372
Hydro | 415.7196 | 412.7837 | 412.7837 | 412.7837 | 412.7837 | 412.7837 | 412.7837
Onshore Wind | 546.192 | 543.2561 | 543.2561 | 543.2561 | 543.2561 | 543.2561 | 543.2561
Offshore Wind | 0 | 0 | 0 | 0 | 0 | 0 | 0
Solar | 39.9209 | 53.4439 | 219.0061 | 465.2767 | 744.3694 | 943.815 | 974.5888
Fuel Cell | 21.2018 | 128.8416 | 128.8416 | 150.0434 | 150.0434 | 175.3224 | 175.3224
New Renewable Generation Total | 49329.2259 | 55139.1733 | 59684.8805 | 59548.9027 | 61338.6883 | 63338.913 | 64786.789
Total | 2788955.7628 | 2957872.806 | 3153911.9504 | 3307903.9543 | 3482109.3315 | 3653863.9966 | 3849021.8613
Canada
| 2006 | 2009 | 2012 | 2015 | 2018 | 2021 | 2024
CC | 778.8547 | 1180.8901 | 2826.912 | 1051.7194 | 1088.9818 | 1749.1645 | 1780.2514
CT | 837.8345 | 1245.9516 | 2615.9835 | 1511.9685 | 2567.826 | 3020.8595 | 3520.0272
Oil/Gas | 0 | 0 | 0 | 0 | 0 | 0 | 0
Coal | 59678.7275 | 59678.7275 | 59678.7275 | 59678.7275 | 59678.7275 | 59678.7275 | 59678.7275
Nuclear | 96441.7274 | 104854.3898 | 104854.3898 | 141627.371 | 162777.6258 | 173614.4842 | 197314.237
Conventional Generation Total | 157737.1441 | 166959.959 | 169976.0128 | 203869.7864 | 226113.1611 | 238063.2357 | 262293.2431
Other - NUG/Cogen | 4264.7603 | 4264.7603 | 4264.7603 | 4264.7603 | 4264.7603 | 4264.7603 | 4264.7603
Existing Renewables | 243200.9827 | 247503.0797 | 247414.4827 | 247418.1284 | 247418.1284 | 247418.1285 | 247418.1285
Other Generation Total | 247465.743 | 251767.84 | 251679.243 | 251682.8887 | 251682.8887 | 251682.8888 | 251682.8888
Biomass: Direct Fire | 0 | 0 | 0 | 0 | 0 | 0 | 0
Biomass-Cofiring | 0 | 0 | 0 | 0 | 0 | 0 | 0
Landfill Gas | 0 | 0 | 0 | 0 | 0 | 0 | 0
Hydro | 0 | 0 | 0 | 0 | 0 | 0 | 0
Onshore Wind | 0 | 0 | 0 | 6895.8375 | 6895.8375 | 6895.8375 | 6895.8375
Offshore Wind | 0 | 0 | 0 | 0 | 0 | 0 | 0
Solar | 0 | 0 | 0 | 0 | 0 | 0 | 0
Fuel Cell | 0 | 0 | 0 | 0 | 0 | 0 | 0
New Renewable Generation Total | 0 | 0 | 0 | 6895.8375 | 6895.8375 | 6895.8375 | 6895.8375
Total | 405202.8871 | 418727.799 | 421655.2558 | 462448.5126 | 484691.8873 | 496641.962 | 520871.9694
Eastern Interconnect + Canada
| 2006 | 2009 | 2012 | 2015 | 2018 | 2021 | 2024
CC | 295243.0248 | 403506.8981 | 362115.8879 | 312273.3881 | 297270.4847 | 288148.843 | 278532.7568
CT | 21102.6193 | 24793.9199 | 23440.4118 | 19163.0768 | 20208.3414 | 21783.3706 | 23411.6643
Oil/Gas | 6562.284 | 5928.0919 | 1778.3922 | 1641.3912 | 1386.5071 | 1375.2151 | 1363.3828
Coal | 1804171.3919 | 1839739.6221 | 2073473.8505 | 2268609.706 | 2450487.5814 | 2615385.7526 | 2813044.07
Nuclear | 654119.8264 | 682834.5379 | 690278.8426 | 738119.9723 | 763908.2624 | 788275.2146 | 816604.6578
Conventional Generation Total | 2781199.1464 | 2956803.0699 | 3151087.385 | 3339807.5344 | 3533261.177 | 3714968.3959 | 3932956.5317
Other - NUG/Cogen | 27532.4004 | 27105.5086 | 27109.0021 | 27125.7574 | 27105.5086 | 27102.8047 | 27050.9034
Existing Renewables | 336097.8772 | 337552.8532 | 337685.9386 | 336974.4349 | 338200.0074 | 338200.0075 | 338203.7691
Other Generation Total | 363630.2776 | 364658.3618 | 364794.9407 | 364100.1923 | 365305.516 | 365302.8122 | 365254.6725
Biomass: Direct Fire | 15851.3389 | 15851.3389 | 15851.3389 | 16455.1032 | 16455.1032 | 16455.1032 | 16455.1032
Biomass-Cofiring | 32077.2981 | 36842.3383 | 41222.4833 | 40019.5601 | 41530.253 | 43075.7954 | 44492.8976
Landfill Gas | 377.5546 | 1307.1708 | 1307.1708 | 1502.8795 | 1502.8795 | 1732.8372 | 1732.8372
Hydro | 415.7196 | 412.7837 | 412.7837 | 412.7837 | 412.7837 | 412.7837 | 412.7837
Onshore Wind | 546.192 | 543.2561 | 543.2561 | 7439.0936 | 7439.0936 | 7439.0936 | 7439.0936
Offshore Wind | 0 | 0 | 0 | 0 | 0 | 0 | 0
Solar | 39.9209 | 53.4439 | 219.0061 | 465.2767 | 744.3694 | 943.815 | 974.5888
Fuel Cell | 21.2018 | 128.8416 | 128.8416 | 150.0434 | 150.0434 | 175.3224 | 175.3224
New Renewable Generation Total | 49329.2259 | 55139.1733 | 59684.8805 | 66444.7402 | 68234.5258 | 70234.7505 | 71682.6265
Total | 3194158.6499 | 3376600.605 | 3575567.2062 | 3770352.4669 | 3966801.2188 | 4150505.9586 | 4369893.8307

## Fuel Consumption
RGGI Reference Scenario with High Emissions ($7 Gas PX) Summary
IPM Reference Scenario Results
2005-09-14
Coal Consumption (Tbtu)
| 2006 | 2009 | 2012 | 2015 | 2018 | 2021 | 2024
MA | 39.148 | 47.4479 | 46.6165 | 46.6165 | 47.1748 | 47.0593 | 46.5026
CT | 41.8844 | 41.2796 | 41.2796 | 41.2796 | 41.2796 | 41.2762 | 41.2762
ME | 0 | 0 | 0 | 0 | 0 | 0 | 0
NH | 37.1555 | 38.3586 | 41.9796 | 41.9736 | 42.0228 | 42.0318 | 42.0819
RI | 68.6583 | 68.6583 | 68.6583 | 68.6583 | 68.6583 | 68.6583 | 68.5079
VT | 0 | 0 | 0 | 0 | 0 | 0 | 0
NY | 243.4868 | 253.6866 | 254.1334 | 253.464 | 253.0721 | 250.0968 | 246.2362
DELMARVA | 80.38 | 83.2077 | 78.7235 | 78.7235 | 77.8479 | 66.2606 | 66.2566
NJ | 138.0068 | 120.6573 | 126.0843 | 124.647 | 124.647 | 121.6431 | 121.4757
Total | 648.7198 | 653.296 | 657.4752 | 655.3625 | 654.7025 | 637.0261 | 632.3371
Gas Consumption (Tbtu)
| 2006 | 2009 | 2012 | 2015 | 2018 | 2021 | 2024
MA | 157 | 142 | 175 | 141 | 132 | 130 | 156
CT | 48 | 88 | 135 | 123 | 132 | 142 | 151
ME | 33 | 21 | 33 | 19 | 12 | 11 | 8
NH | 32 | 19 | 16 | 16 | 16 | 16 | 15
RI | 72 | 54 | 64 | 44 | 36 | 36 | 31
VT | 0 | 0 | 0 | 0 | 0 | 0 | 0
NY | 275 | 291 | 294 | 327 | 366 | 299 | 298
DELMARVA | 11 | 49 | 64 | 55 | 56 | 50 | 50
NJ | 60 | 123 | 132 | 116 | 119 | 119 | 127
Total | 688 | 787 | 913 | 841 | 869 | 803 | 836
Oil Consumption (TBtu)
| 2006 | 2009 | 2012 | 2015 | 2018 | 2021 | 2024
MA | 40.1 | 33.7 | 0.6 | 0 | 0 | 0.2 | 0.2
CT | 28.8 | 23 | 0 | 0 | 0 | 0.1 | 0.1
ME | 0 | 0 | 0 | 0 | 0 | 0 | 0
NH | 0 | 0 | 0 | 0 | 0 | 0 | 0
RI | 0 | 0 | 0 | 0 | 0 | 0 | 0
VT | 0 | 0 | 0 | 0 | 0 | 0 | 0
NY | 173.7 | 149.8 | 126 | 64.6 | 29.3 | 83.2 | 81
DELMARVA | 0 | 0 | 0 | 0 | 0 | 0 | 0
NJ | 4.1 | 3.7 | 0.5 | 0 | 0 | 0.8 | 1.4
Total | 246.7 | 210.2 | 127.1 | 64.6 | 29.3 | 84.3 | 82.7

## Emissions
RGGI Reference Scenario with High Emissions ($7 Gas PX) Summary
IPM Reference Scenario Results
2005-09-14
CO2 Emissions [Million Tons]
| 2006 | 2009 | 2012 | 2015 | 2018 | 2021 | 2024
MA | 25.4268 | 24.5068 | 23.7091 | 21.1845 | 20.3607 | 20.3765 | 21.5463
CT | 10.6036 | 12.041 | 12.8685 | 11.8129 | 12.358 | 12.9781 | 13.4832
ME | 1.9309 | 1.2792 | 1.9647 | 1.1688 | 0.76628 | 0.66206 | 0.51312
NH | 5.3679 | 4.7207 | 4.9215 | 4.9331 | 4.9009 | 4.9046 | 4.8718
RI | 1.575 | 1.3383 | 1.6159 | 1.3091 | 1.1954 | 1.1517 | 1.049
VT | 0 | 0.02721 | 0.02721 | 0.031506 | 0.031506 | 0.036757 | 0.036757
NY | 55.6189 | 55.305 | 54.2708 | 50.5449 | 49.7766 | 50.3905 | 49.7016
DELMARVA | 8.8967 | 11.7693 | 12.1425 | 11.613 | 11.6426 | 10.0422 | 10.0901
NJ | 18.234 | 21.1168 | 20.946 | 20.2816 | 20.4135 | 20.2552 | 20.6766
Total RGGI Emissions | 127.6538 | 132.1043 | 132.466 | 122.8795 | 121.4456 | 120.7977 | 121.9685
Total Emissions at Affected Plants | 123.2 | 126.8 | 127.7 | 119.5 | 118 | 116.8 | 118.2
Eastern Interconnect without RGGI Emissions | 2232.4437 | 2323.9419 | 2465.7028 | 2578.5655 | 2692.4253 | 2794.8107 | 2908.694
Total Eastern Interconnect Emissions | 2360.0975 | 2456.0462 | 2598.1688 | 2701.445 | 2813.8709 | 2915.6083 | 3030.6625
Total Canadian Emissions | 64.9537 | 65.288 | 66.4556 | 65.4067 | 65.8933 | 66.3758 | 66.6047
NOX Emissions [Thousand Tons]
| 2006 | 2009 | 2012 | 2015 | 2018 | 2021 | 2024
MA | 17.0367 | 16.1071 | 13.6332 | 11.6871 | 10.7095 | 11.3827 | 11.3627
CT | 5.921 | 4.9687 | 4.6234 | 3.2265 | 3.2404 | 3.3156 | 3.3284
ME | 0.34 | 0.2755 | 0.3927 | 0.2668 | 0.1981 | 0.1914 | 0.1659
NH | 3.6651 | 3.7424 | 3.7424 | 3.7584 | 3.7584 | 3.7785 | 3.7785
RI | 0.4102 | 0.3928 | 0.4402 | 0.3933 | 0.3739 | 0.372 | 0.3544
VT | 0 | 0.0572 | 0.0572 | 0.0662 | 0.0662 | 0.0772 | 0.0772
NY | 45.5295 | 36.6004 | 33.7628 | 27.889 | 27.3786 | 27.0614 | 26.3623
DELMARVA | 12.795 | 13.6475 | 12.3669 | 12.3568 | 11.2841 | 8.1677 | 8.2349
NJ | 19.577 | 9.7034 | 9.7051 | 9.5265 | 9.6084 | 9.7982 | 9.9083
Total | 105.2745 | 85.495 | 78.7239 | 69.1706 | 66.6176 | 64.1447 | 63.5726
SO2 Emissions [Thousand Tons]
| 2006 | 2009 | 2012 | 2015 | 2018 | 2021 | 2024
MA | 27.6573 | 22.4617 | 16.6878 | 16.5998 | 16.6453 | 15.8234 | 15.6917
CT | 10.0367 | 8.6018 | 5.5887 | 5.5887 | 5.5887 | 1.8663 | 1.8663
ME | 0 | 0 | 0 | 0 | 0 | 0 | 0
NH | 35.2116 | 3.907 | 4.0968 | 4.0952 | 4.1085 | 4.1109 | 4.1245
RI | 0 | 0 | 0 | 0 | 0 | 0 | 0
VT | 0 | 0 | 0 | 0 | 0 | 0 | 0
NY | 99.9992 | 93.2478 | 91.7485 | 75.8567 | 69.3174 | 60.6803 | 58.4203
DELMARVA | 95.9212 | 58.1265 | 51.9515 | 51.9515 | 51.5174 | 16.5105 | 12.0374
NJ | 68.9273 | 30.5593 | 19.0947 | 17.3757 | 15.5549 | 13.7941 | 13.8003
Total | 337.7533 | 216.9041 | 189.168 | 171.4676 | 162.7322 | 112.7855 | 105.9405
MER Emissions [Tons]
| 2006 | 2009 | 2012 | 2015 | 2018 | 2021 | 2024
MA | 0.2404 | 0.2641 | 0.1707 | 0.1707 | 0.1661 | 0.1386 | 0.123
CT | 0.1637 | 0.09 | 0.0886 | 0.0886 | 0.0886 | 0.0835 | 0.0835
ME | 0 | 0 | 0 | 0 | 0 | 0 | 0
NH | 0.107 | 0.0227 | 0.0256 | 0.0256 | 0.0257 | 0.0257 | 0.0257
RI | 0 | 0 | 0 | 0 | 0 | 0 | 0
VT | 0 | 0 | 0 | 0 | 0 | 0 | 0
NY | 0.7179 | 0.6332 | 0.5293 | 0.5108 | 0.4991 | 0.4655 | 0.443
DELMARVA | 0.2262 | 0.1519 | 0.1297 | 0.1297 | 0.0789 | 0.0563 | 0.0439
NJ | 0.3975 | 0.1252 | 0.1064 | 0.1071 | 0.0918 | 0.0911 | 0.0909
Total | 1.8527 | 1.2871 | 1.0503 | 1.0325 | 0.9502 | 0.8607 | 0.81

## Allowance Prices
RGGI Reference Scenario with High Emissions ($7 Gas PX) Summary
IPM Reference Scenario Results
2005-09-14
Allowance Prices (2003$)
| 2006 | 2009 | 2012 | 2015 | 2018 | 2021 | 2024
NOX SIP Call ($/ton) | 3195 | 3645 | 0 | 0 | 0 | 0 | 0
National Annual NOX ($/ton) | 0 | 0 | 1487 | 1815 | 2215 | 2308 | 1904
Title IV SO2 ($/ton) | 810.1 | 988.5 | 1206 | 1472 | 1796 | 2192 | 2674
National Hg ($/Lb.) | 0 | 0 | 23050 | 28120 | 34320 | 41870 | 51100
Regional CO2 ($/ton) | 0 | 0 | 0 | 0 | 0 | 0 | 0
Renewable Energy Credit Prices (2003$)
| 2006 | 2009 | 2012 | 2015 | 2018 | 2021 | 2024
RPS North ($/MWh) | 0 | 0 | 0 | 0 | 0 | 0 | 0
RPS South ($/MWh) | 0 | 0 | 0 | 0 | 0 | 0 | 0
NJ Solar Tier RPS ($/MWh) | 225.7 | 204.4 | 210.8 | 203.5 | 174.1 | 175.1 | 175
PA Solar Tier RPS ($/MWh) | 221.2 | 198.3 | 207.1 | 201.3 | 174 | 174.6 | 175.2

## Prices
RGGI Reference Scenario with High Emissions ($7 Gas PX) Summary
IPM Reference Scenario Results
2005-09-14
Firm Power Prices (2003$/MWh)
| 2006 | 2009 | 2012 | 2015 | 2018 | 2021 | 2024
MA | 56.0438 | 60.8109 | 61.6728 | 61.1566 | 60.9496 | 60.5237 | 60.3812
CT | 59.1765 | 62.7256 | 62.3632 | 61.6023 | 61.5052 | 61.2396 | 61.1503
ME | 54.5764 | 58.6643 | 59.4977 | 58.0579 | 56.7439 | 56.2735 | 56.0769
NH | 54.6995 | 59.3198 | 60.2648 | 59.2749 | 58.8156 | 58.3894 | 58.2396
RI | 56.0294 | 59.9398 | 60.4148 | 60.0149 | 60.0956 | 59.7694 | 59.7696
VT | 56.2495 | 59.3798 | 59.8848 | 58.4949 | 58.0556 | 57.7794 | 57.6096
NY | 59.7778 | 65.743 | 65.4929 | 63.1585 | 62.9578 | 62.1792 | 61.976
DELMARVA | 45.741 | 55.4582 | 53.9439 | 53.2634 | 53.4084 | 52.2131 | 51.705
NJ | 44.921 | 55.4782 | 54.1139 | 53.4034 | 53.4784 | 52.4931 | 52.525
RGGI Price | 54.8753 | 61.2837 | 59.9619 | 58.7862 | 58.7138 | 57.95 | 57.842
Energy Prices (2003$/MWh)
| 2006 | 2009 | 2012 | 2015 | 2018 | 2021 | 2024
MA | 55.2539 | 54.131 | 54.574 | 54.6785 | 53.8115 | 52.8814 | 52.4037
CT | 58.015 | 54.765 | 54.1176 | 54.37 | 53.665 | 52.87 | 52.66
ME | 53.96 | 53.46 | 53.96 | 53.01 | 51.18 | 50.31 | 49.86
NH | 53.97 | 53.16 | 53.71 | 53.3 | 52.23 | 51.33 | 50.88
RI | 55.3 | 53.78 | 53.86 | 54.04 | 53.51 | 52.71 | 52.41
VT | 55.52 | 53.22 | 53.33 | 52.52 | 51.47 | 50.72 | 50.25
NY | 58.3028 | 56.2764 | 54.0871 | 53.0729 | 52.6106 | 51.7173 | 51.3336
DELMARVA | 45.37 | 45.61 | 45.63 | 45.26 | 45.05 | 44.18 | 43.81
NJ | 44.55 | 45.63 | 45.8 | 45.4 | 45.12 | 44.46 | 44.63
RGGI Price | 54.0043 | 52.802 | 51.9547 | 51.3962 | 50.8239 | 50.0026 | 49.749
Capacity Prices (2003$/kW-yr)
| 2006 | 2009 | 2012 | 2015 | 2018 | 2021 | 2024
MA | 6.92 | 58.5163 | 62.1856 | 56.7483 | 62.5302 | 66.9467 | 69.8826
CT | 10.175 | 69.735 | 72.2322 | 63.355 | 68.68 | 73.3176 | 74.375
ME | 5.4 | 45.59 | 48.51 | 44.22 | 48.74 | 52.24 | 54.46
NH | 6.39 | 53.96 | 57.42 | 52.34 | 57.69 | 61.84 | 64.47
RI | 6.39 | 53.96 | 57.42 | 52.34 | 57.69 | 61.84 | 64.47
VT | 6.39 | 53.96 | 57.42 | 52.34 | 57.69 | 61.84 | 64.47
NY | 12.9216 | 82.9276 | 99.9149 | 88.3503 | 90.6417 | 91.646 | 93.2272
DELMARVA | 3.25 | 86.27 | 72.83 | 70.11 | 73.22 | 70.37 | 69.16
NJ | 3.25 | 86.27 | 72.83 | 70.11 | 73.22 | 70.37 | 69.16
RGGI Price | 8.6743 | 76.1183 | 80.4938 | 72.9901 | 76.4839 | 77.4348 | 78.477
Natural Gas Prices (2003$/MMBTu)
| 2006 | 2009 | 2012 | 2015 | 2018 | 2021 | 2024
Henry Hub | 7 | 7 | 7 | 7 | 7 | 7 | 7

## Net Energy For Load
RGGI Reference Scenario with High Emissions ($7 Gas PX) Summary
IPM Reference Scenario Results
2005-09-14
NEPOOL
| 2006 | 2009 | 2012 | 2015 | 2018 | 2021 | 2024
Regional Generation (TWh) | 120.7791 | 124.3055 | 135.7696 | 129.0535 | 135.3222 | 140.0775 | 147.3963
Net Imports (TWh) | 15.594 | 16.104 | 9.804 | 21.11 | 19.528 | 19.326 | 16.968
Losses (TWh)* | -2.1781 | -1.8595 | -1.4686 | -1.5085 | -1.7292 | -1.6775 | -1.8883
Net Energy for Load (TWh) | 134.195 | 138.55 | 144.105 | 148.655 | 153.121 | 157.726 | 162.476
*Losses include losses for pumped storage and intra-regional transmission.
NY
| 2006 | 2009 | 2012 | 2015 | 2018 | 2021 | 2024
Regional Generation (TWh) | 150.685 | 158.482 | 159.7841 | 159.4468 | 162.0546 | 165.0055 | 164.3389
Net Imports (TWh) | 20.984 | 14.28 | 22.014 | 24.686 | 24.512 | 24.138 | 27.614
Losses (TWh)* | -1.032 | 3.354 | -1.6761 | -1.2258 | -1.1476 | -1.1665 | -1.3759
Net Energy for Load (TWh) | 170.637 | 176.116 | 180.122 | 182.907 | 185.419 | 187.977 | 190.577
*Losses include losses for pumped storage and intra-regional transmission.
NJ/DELMARVA
| 2006 | 2009 | 2012 | 2015 | 2018 | 2021 | 2024
Regional Generation (TWh) | 66.7127 | 85.3789 | 87.5718 | 85.3716 | 86.1646 | 84.3719 | 85.3874
Net Imports (TWh) | 39.726 | 27.324 | 28.278 | 35.026 | 38.162 | 44.144 | 47.18
Losses (TWh)* | -2.1387 | -3.1899 | -1.2128 | -1.8486 | -1.8146 | -1.8799 | -1.6384
Net Energy for Load (TWh) | 104.3 | 109.513 | 114.637 | 118.549 | 122.512 | 126.636 | 130.929
*Losses include losses for pumped storage and intra-regional transmission.
RGGI
| 2006 | 2009 | 2012 | 2015 | 2018 | 2021 | 2024
Regional Generation (TWh) | 338.1768 | 368.1664 | 383.1254 | 373.8718 | 383.5414 | 389.4548 | 397.1226
Net Imports (TWh) | 76.304 | 57.708 | 60.096 | 80.822 | 82.202 | 87.608 | 91.762
Losses (TWh)* | -5.3488 | -1.6954 | -4.3574 | -4.5828 | -4.6914 | -4.7238 | -4.9026
Net Energy for Load (TWh) | 409.132 | 424.179 | 438.864 | 450.111 | 461.052 | 472.339 | 483.982
*Losses include losses for pumped storage and intra-regional transmission.

## Transmission
RGGI Reference Scenario with High Emissions ($7 Gas PX) Summary
IPM Reference Scenario Results
2005-09-14
Energy Transfers (TWh) | [7 empty] | Capacity Utilization
RGGI | [7 empty] | Exports
| 2006 | 2009 | 2012 | 2015 | 2018 | 2021 | 2024 |  | 2006 | 2009 | 2012 | 2015 | 2018 | 2021 | 2024
Imports | 77.028 | 63.112 | 65.366 | 85.652 | 87.024 | 93.296 | 97.51 | Imports | 54.33% | 44.51% | 46.1% | 60.41% | 61.38% | 65.8% | 68.78%
Exports | 0.4 | 2 | 4.8 | 4.4 | 4.3 | 5.2 | 5.3 | Exports | 0.569% | 2.845% | 6.828% | 6.259% | 6.117% | 7.397% | 7.539%
Net | 76.628 | 61.112 | 60.566 | 81.252 | 82.724 | 88.096 | 92.21
Energy Transfers Into RGGI By Location (TWh) | [7 empty] | Energy Transfers Into RGGI By Location (TWh)
From ECAR | [7 empty] | From PJM-Non-RGGI
| 2006 | 2009 | 2012 | 2015 | 2018 | 2021 | 2024 |  | 2006 | 2009 | 2012 | 2015 | 2018 | 2021 | 2024
Imports | 54.39 | 41.846 | 48.118 | 54.292 | 57.232 | 62.622 | 65.66 | Imports | 38.36% | 29.51% | 33.94% | 38.29% | 40.37% | 44.17% | 46.31%
Exports | 0 | 0.1 | 0.3 | 0.4 | 0.3 | 1 | 1 | Exports | 0% | 0.1422% | 0.4267% | 0.569% | 0.4267% | 1.422% | 1.422%
Net | 54.39 | 41.746 | 47.818 | 53.892 | 56.932 | 61.622 | 64.66
From VACAR | [7 empty] | From PJM-Non-RGGI
| 2006 | 2009 | 2012 | 2015 | 2018 | 2021 | 2024 |  | 2006 | 2009 | 2012 | 2015 | 2018 | 2021 | 2024
Imports | 0 | 0 | 0 | 0 | 0 | 0 | 0 | Imports | 0% | 0% | 0% | 0% | 0% | 0% | 0%
Exports | 0 | 0 | 0 | 0 | 0 | 0 | 0 | Exports | 0% | 0% | 0% | 0% | 0% | 0% | 0%
Net | 0 | 0 | 0 | 0 | 0 | 0 | 0
From Canada | [7 empty] | From Canada
| 2006 | 2009 | 2012 | 2015 | 2018 | 2021 | 2024 |  | 2006 | 2009 | 2012 | 2015 | 2018 | 2021 | 2024
Imports | 22.638 | 21.266 | 17.248 | 31.36 | 29.792 | 30.674 | 31.85 | Imports | 15.97% | 15% | 12.17% | 22.12% | 21.01% | 21.63% | 22.46%
Exports | 0.4 | 1.9 | 4.5 | 4 | 4 | 4.2 | 4.3 | Exports | 0.569% | 2.703% | 6.401% | 5.69% | 5.69% | 5.974% | 6.117%
Net | 22.238 | 19.366 | 12.748 | 27.36 | 25.792 | 26.474 | 27.55
Energy Transfers Into RGGI By RGGI Region (TWh) | [7 empty] | Energy Transfers Into RGGI By RGGI Region (TWh)
NY | [7 empty] | NY
| 2006 | 2009 | 2012 | 2015 | 2018 | 2021 | 2024 |  | 2006 | 2009 | 2012 | 2015 | 2018 | 2021 | 2024
Imports from NEPOOL | 4.41 | 3.038 | 3.626 | 2.842 | 3.43 | 3.626 | 3.822 | Imports from NEPOOL | 3.11% | 2.143% | 2.557% | 2.005% | 2.419% | 2.557% | 2.696%
Imports from RGGI PJM | 7.84 | 7.448 | 11.76 | 12.446 | 12.446 | 12.25 | 12.348 | Imports from RGGI PJM | 5.53% | 5.253% | 8.295% | 8.778% | 8.778% | 8.64% | 8.709%
Imports from ECAR | 6.762 | 3.822 | 8.036 | 6.86 | 6.86 | 6.566 | 6.566 | Imports from ECAR | 4.769% | 2.696% | 5.668% | 4.838% | 4.838% | 4.631% | 4.631%
Imports from VACAR | 0 | 0 | 0 | 0 | 0 | 0 | 0 | Imports from VACAR | 0% | 0% | 0% | 0% | 0% | 0% | 0%
Imports from Canada | 6.272 | 6.272 | 10.192 | 17.738 | 15.876 | 14.896 | 15.778 | Imports from Canada | 4.424% | 4.424% | 7.189% | 12.51% | 11.2% | 10.51% | 11.13%
Exports to NEPOOL | 3.9 | 4.6 | 7.6 | 10.6 | 9.5 | 7.6 | 5.2 | Exports to NEPOOL | 2.751% | 3.244% | 5.36% | 7.476% | 6.7% | 5.36% | 3.668%
Exports to RGGI PJM | 0.1 | 0 | 0.2 | 0.3 | 0.5 | 0.6 | 0.7 | Exports to RGGI PJM | 0.07053% | 0% | 0.1411% | 0.2116% | 0.3527% | 0.4232% | 0.4937%
Exports to ECAR | 0 | 0.1 | 0.3 | 0.3 | 0.3 | 1 | 1 | Exports to ECAR | 0% | 0.07053% | 0.2116% | 0.2116% | 0.2116% | 0.7053% | 0.7053%
Exports to VACAR | 0 | 0 | 0 | 0 | 0 | 0 | 0 | Exports to VACAR | 0% | 0% | 0% | 0% | 0% | 0% | 0%
Exports to Canada | 0.3 | 1.6 | 3.5 | 4 | 3.8 | 4 | 4 | Exports to Canada | 0.2116% | 1.129% | 2.469% | 2.821% | 2.68% | 2.821% | 2.821%
Net | 20.984 | 14.28 | 22.014 | 24.686 | 24.512 | 24.138 | 27.614
NEPOOL | [7 empty] | NEPOOL
| 2006 | 2009 | 2012 | 2015 | 2018 | 2021 | 2024 |  | 2006 | 2009 | 2012 | 2015 | 2018 | 2021 | 2024
Imports from NY | 3.828 | 4.51 | 7.448 | 10.388 | 9.312 | 7.448 | 5.096 | Imports from NY | 2.7% | 3.181% | 5.253% | 7.327% | 6.568% | 5.253% | 3.594%
Imports from Canada | 16.366 | 14.994 | 7.056 | 13.622 | 13.916 | 15.778 | 16.072 | Imports from Canada | 11.54% | 10.58% | 4.977% | 9.608% | 9.815% | 11.13% | 11.34%
Exports to NY | 4.5 | 3.1 | 3.7 | 2.9 | 3.5 | 3.7 | 3.9 | Exports to NY | 3.174% | 2.186% | 2.61% | 2.045% | 2.469% | 2.61% | 2.751%
Exports to Canada | 0.1 | 0.3 | 1 | 0 | 0.2 | 0.2 | 0.3 | Exports to Canada | 0.07053% | 0.2116% | 0.7053% | 0% | 0.1411% | 0.1411% | 0.2116%
Net | 15.594 | 16.104 | 9.804 | 21.11 | 19.528 | 19.326 | 16.968
RGGI PJM | [7 empty] | RGGI PJM
| 2006 | 2009 | 2012 | 2015 | 2018 | 2021 | 2024 |  | 2006 | 2009 | 2012 | 2015 | 2018 | 2021 | 2024
Imports from NY | 0.098 | 0 | 0.196 | 0.294 | 0.49 | 0.588 | 0.686 | Imports from NY | 0.06912% | 0% | 0.1382% | 0.2074% | 0.3456% | 0.4147% | 0.4838%
Imports from ECAR | 47.628 | 38.024 | 40.082 | 47.432 | 50.372 | 56.056 | 59.094 | Imports from ECAR | 33.59% | 26.82% | 28.27% | 33.45% | 35.53% | 39.54% | 41.68%
Imports from VACAR | 0 | 0 | 0 | 0 | 0 | 0 | 0 | Imports from VACAR | 0% | 0% | 0% | 0% | 0% | 0% | 0%
Exports to NY | 8 | 10.7 | 12 | 12.7 | 12.7 | 12.5 | 12.6 | Exports to NY | 5.643% | 7.547% | 8.464% | 8.958% | 8.958% | 8.816% | 8.887%
Exports to ECAR | 0 | 0 | 0 | 0 | 0 | 0 | 0 | Exports to ECAR | 0% | 0% | 0% | 0% | 0% | 0% | 0%
Exports to VACAR | 0 | 0 | 0 | 0 | 0 | 0 | 0 | Exports to VACAR | 0% | 0% | 0% | 0% | 0% | 0% | 0%
Net | 39.726 | 27.324 | 28.278 | 35.026 | 38.162 | 44.144 | 47.18