## Capacity Additions
EPRI Reference with Reduced Nuclear Output Scenario Summary
IPM Reference Scenario Results
8.31.05
Cumulative Capacity Added (MW) | [8 empty] | Incremental Capacity Added (MW)
RGGI | [8 empty] | RGGI
| Existing Capacity | 2006 | 2009 | 2012 | 2015 | 2018 | 2021 | 2024 |  | 2006 | 2009 | 2012 | 2015 | 2018 | 2021 | 2024
Repower to CC | 0 | 0 | 883.5264 | 1174.109 | 1316.1904 | 1786.492 | 2043.0807 | 2583.258 | Repower to CC | 0 | 883.5264 | 290.5825 | 142.0814 | 470.3016 | 256.5887 | 540.1773
CC | 25528.0191 | 0 | 6223.485 | 10025.21 | 13997.6701 | 15918.9248 | 18069.8876 | 19962.5617 | CC | 0 | 6223.485 | 3801.725 | 3972.4601 | 1921.2547 | 2150.9628 | 1892.6741
CT | 13491 | 989.0593 | 989.0593 | 989.0593 | 989.0593 | 2033.7513 | 2639.791 | 3128.7275 | CT | 989.0593 | 0 | 0 | 0 | 1044.692 | 606.0397 | 488.9365
Coal | 9448.515 | 0 | 0 | 0 | 0 | 0 | 0 | 0 | Coal | 0 | 0 | 0 | 0 | 0 | 0 | 0
Oil/Gas | 17215.2295 | 0 | 0 | 0 | 0 | 0 | 0 | 0 | Oil/Gas | 0 | 0 | 0 | 0 | 0 | 0 | 0
Other - NUG/Cogen | 835 | 0 | 0 | 0 | 0 | 0 | 0 | 0 | Other - NUG/Cogen | 0 | 0 | 0 | 0 | 0 | 0 | 0
Repower to Supercritical | 0 | 0 | 0 | 15.2226 | 15.2226 | 15.2226 | 15.2226 | 15.2226 | Repower to Supercritical | 0 | 0 | 15.2226 | 0 | 0 | 0 | 0
Nuclear Uprate | 13194.0355 | 240.9523 | 295.5222 | 295.5222 | 295.5222 | 295.5222 | 295.5222 | 295.5222 | Nuclear Uprate | 240.9523 | 54.57 | 0 | 0 | 0 | 0 | 0
Total Conventional Capacity | 75938.7636 | 1230.0116 | 8391.593 | 12499.1231 | 16613.6646 | 20049.9129 | 23063.5041 | 25985.292 | Total Conventional Capacity | 1230.0116 | 7161.5814 | 4107.5301 | 4114.5415 | 3436.2483 | 3013.5912 | 2921.7879
Biomass: Direct Fire | 0 | 0 | 0 | 0 | 0 | 0 | 0 | 0 | Biomass: Direct Fire | 0 | 0 | 0 | 0 | 0 | 0 | 0
Biomass-Cofiring | 0 | 95.7912 | 182.8333 | 278.233 | 278.0707 | 278.0708 | 278.0708 | 278.0708 | Biomass-Cofiring | 95.7912 | 87.0421 | 95.3996 | -0.1623 | 0.00015 | 0 | 0
Landfill Gas | 0 | 67.1039 | 365.6741 | 365.6741 | 426.8671 | 426.8671 | 498.1649 | 498.1649 | Landfill Gas | 67.1039 | 298.5702 | 0 | 61.193 | 0 | 71.2978 | 0
Hydro | 0 | 124.4056 | 197.0832 | 208.9656 | 208.9656 | 208.9656 | 208.9656 | 208.9656 | Hydro | 124.4056 | 72.6776 | 11.8824 | 0 | 0 | 0 | 0
Onshore Wind | 0 | 797.9678 | 2769.9959 | 5449.5939 | 6305.4791 | 8517.6393 | 9300.6678 | 9963.7516 | Onshore Wind | 797.9678 | 1972.0281 | 2679.598 | 855.8852 | 2212.1602 | 783.0285 | 663.0838
Offshore Wind | 0 | 0 | 0 | 0 | 0 | 0 | 0 | 0 | Offshore Wind | 0 | 0 | 0 | 0 | 0 | 0 | 0
Solar | 0 | 29.4931 | 100.8003 | 182.5926 | 270.5371 | 364.8503 | 432.8627 | 446.4539 | Solar | 29.4931 | 71.3072 | 81.7923 | 87.9445 | 94.3132 | 68.0124 | 13.5912
Fuel Cell | 0 | 0 | 8.952 | 8.952 | 17.941 | 17.941 | 22.4416 | 22.4416 | Fuel Cell | 0 | 8.952 | 0 | 8.989 | 0 | 4.5006 | 0
Total Renewable Capacity | 9221 | 1114.7616 | 3625.3388 | 6494.0112 | 7507.8606 | 9814.3341 | 10741.1734 | 11417.8484 | Total Renewable Capacity | 1114.7616 | 2510.5772 | 2868.6723 | 1013.8494 | 2306.4736 | 926.8393 | 676.675
Total Unplanned Builds | 0 | 2344.7732 | 12016.9318 | 18993.1342 | 24121.5251 | 29864.247 | 33804.6775 | 37403.1404 | Total Unplanned Builds | 2344.7732 | 9672.1586 | 6976.2024 | 5128.3909 | 5742.7219 | 3940.4305 | 3598.4629
Firmly Planned Capacity Additions | 0 | 3296 | 3296 | 3296 | 3296 | 3296 | 3296 | 3296 | Firmly Planned Capacity Additions | 3296 | 0 | 0 | 0 | 0 | 0 | 0
Total Capacity Added | 0 | 5640.7732 | 15312.9318 | 22289.1342 | 27417.5251 | 33160.247 | 37100.6775 | 40699.1404 | Total Capacity Added | 5640.7732 | 9672.1586 | 6976.2024 | 5128.3909 | 5742.7219 | 3940.4305 | 3598.4629
Mothballed Oil/Gas | 0 | 1806.7654 | 0 | 0 | 0 | 0 | 0 | 0 | Mothballed Oil/Gas | 1806.7654 | 0 | 0 | 0 | 0 | 0 | 0
Return To Service Oil/Gas | 0 | 0 | 1806.7818 | 1806.7818 | 1806.7818 | 1806.7818 | 1806.7818 | 1806.7818 | Return To Service Oil/Gas | 0 | 1806.7818 | 0 | 0 | 0 | 0 | 0
Retire Oil/Gas | 0 | 606.0061 | 606.0061 | 606.0061 | 606.0061 | 606.0061 | 606.0061 | 606.0061 | Retire Oil/Gas | 606.0061 | 0 | 0 | 0 | 0 | 0 | 0
Retire Coal | 0 | 169.6545 | 169.6545 | 169.6545 | 169.6545 | 169.6545 | 169.6545 | 238.6552 | Retire Coal | 169.6545 | 0 | 0 | 0 | 0 | 0 | 69.0007
Firmly Planned Retirements | 0 | 2532 | 2772 | 2772 | 2772 | 2772 | 2772 | 2772 | Firmly Planned Retirements | 2532 | 240 | 0 | 0 | 0 | 0 | 0
Total Mothballs & Retirements | 0 | 5114.426 | 3547.6606 | 3547.6606 | 3547.6606 | 3547.6606 | 3547.6606 | 3616.6613 | Total Mothballs & Retirements | 5114.426 | 240 | 0 | 0 | 0 | 0 | 69.0007
Massachusetts | [8 empty] | Massachusetts
| Existing Capacity | 2006 | 2009 | 2012 | 2015 | 2018 | 2021 | 2024 |  | 2006 | 2009 | 2012 | 2015 | 2018 | 2021 | 2024
Repower to CC | 0 | 0 | 0 | 0 | 0 | 0 | 0 | 0 | Repower to CC | 0 | 0 | 0 | 0 | 0 | 0 | 0
CC | 5378 | 0 | 0 | 0 | 1069.9919 | 1483.9504 | 2173.8945 | 3012.8141 | CC | 0 | 0 | 0 | 1069.9919 | 413.9585 | 689.9441 | 838.9196
CT | 1110 | 0 | 0 | 0 | 0 | 0 | 0 | 0 | CT | 0 | 0 | 0 | 0 | 0 | 0 | 0
Coal | 1690.3141 | 0 | 0 | 0 | 0 | 0 | 0 | 0 | Coal | 0 | 0 | 0 | 0 | 0 | 0 | 0
Oil/Gas | 2420.1579 | 0 | 0 | 0 | 0 | 0 | 0 | 0 | Oil/Gas | 0 | 0 | 0 | 0 | 0 | 0 | 0
Other - NUG/Cogen | 96 | 0 | 0 | 0 | 0 | 0 | 0 | 0 | Other - NUG/Cogen | 0 | 0 | 0 | 0 | 0 | 0 | 0
Repower to Supercritical | 0 | 0 | 0 | 0 | 0 | 0 | 0 | 0 | Repower to Supercritical | 0 | 0 | 0 | 0 | 0 | 0 | 0
Nuclear Uprate | 679 | 0 | 0 | 0 | 0 | 0 | 0 | 0 | Nuclear Uprate | 0 | 0 | 0 | 0 | 0 | 0 | 0
Total Conventional Capacity | 11373.472 | 0 | 0 | 0 | 1069.9919 | 1483.9504 | 2173.8945 | 3012.8141 | Total Conventional Capacity | 0 | 0 | 0 | 1069.9919 | 413.9585 | 689.9441 | 838.9196
Biomass: Direct Fire | 0 | 0 | 0 | 0 | 0 | 0 | 0 | 0 | Biomass: Direct Fire | 0 | 0 | 0 | 0 | 0 | 0 | 0
Biomass-Cofiring | 0 | 0 | 0 | 0 | 0 | 0 | 0 | 0 | Biomass-Cofiring | 0 | 0 | 0 | 0 | 0 | 0 | 0
Landfill Gas | 0 | 4.2798 | 24.4772 | 24.4772 | 28.5731 | 28.5731 | 33.2699 | 33.2699 | Landfill Gas | 4.2798 | 20.1974 | 0 | 4.0959 | 0 | 4.6968 | 0
Hydro | 0 | 0 | 0 | 11.8824 | 11.8824 | 11.8824 | 11.8824 | 11.8824 | Hydro | 0 | 0 | 11.8824 | 0 | 0 | 0 | 0
Onshore Wind | 0 | 39.9952 | 277.3573 | 435.9113 | 453.6462 | 687.0126 | 809.852 | 812.7059 | Onshore Wind | 39.9952 | 237.3621 | 158.554 | 17.7349 | 233.3664 | 122.8394 | 2.8539
Offshore Wind | 0 | 0 | 0 | 0 | 0 | 0 | 0 | 0 | Offshore Wind | 0 | 0 | 0 | 0 | 0 | 0 | 0
Solar | 0 | 0 | 0 | 0 | 0 | 0 | 0 | 0 | Solar | 0 | 0 | 0 | 0 | 0 | 0 | 0
Fuel Cell | 0 | 0 | 0 | 0 | 0 | 0 | 0 | 0 | Fuel Cell | 0 | 0 | 0 | 0 | 0 | 0 | 0
Total Renewable Capacity | 1935 | 44.275 | 301.8345 | 472.2709 | 494.1017 | 727.4681 | 855.0043 | 857.8582 | Total Renewable Capacity | 44.275 | 257.5595 | 170.4364 | 21.8308 | 233.3664 | 127.5362 | 2.8539
Total Unplanned Builds | 0 | 44.275 | 301.8345 | 472.2709 | 1564.0936 | 2211.4185 | 3028.8988 | 3870.6723 | Total Unplanned Builds | 44.275 | 257.5595 | 170.4364 | 1091.8227 | 647.3249 | 817.4803 | 841.7735
Firmly Planned Capacity Additions | 0 | 0 | 0 | 0 | 0 | 0 | 0 | 0 | Firmly Planned Capacity Additions | 0 | 0 | 0 | 0 | 0 | 0 | 0
Total Capacity Added | 0 | 44.275 | 301.8345 | 472.2709 | 1564.0936 | 2211.4185 | 3028.8988 | 3870.6723 | Total Capacity Added | 44.275 | 257.5595 | 170.4364 | 1091.8227 | 647.3249 | 817.4803 | 841.7735
Mothballed Oil/Gas | 0 | 491.839 | 0 | 0 | 0 | 0 | 0 | 0 | Mothballed Oil/Gas | 491.839 | 0 | 0 | 0 | 0 | 0 | 0
Return To Service Oil/Gas | 0 | 0 | 491.8439 | 491.8439 | 491.8439 | 491.8439 | 491.8439 | 491.8439 | Return To Service Oil/Gas | 0 | 491.8439 | 0 | 0 | 0 | 0 | 0
Retire Oil/Gas | 0 | 606.0061 | 606.0061 | 606.0061 | 606.0061 | 606.0061 | 606.0061 | 606.0061 | Retire Oil/Gas | 606.0061 | 0 | 0 | 0 | 0 | 0 | 0
Retire Coal | 0 | 111.0011 | 111.0011 | 111.0011 | 111.0011 | 111.0011 | 111.0011 | 180.0018 | Retire Coal | 111.0011 | 0 | 0 | 0 | 0 | 0 | 69.0007
Firmly Planned Retirements | 0 | 0 | 0 | 0 | 0 | 0 | 0 | 0 | Firmly Planned Retirements | 0 | 0 | 0 | 0 | 0 | 0 | 0
Total Mothballs & Retirements | 0 | 1208.8462 | 717.0072 | 717.0072 | 717.0072 | 717.0072 | 717.0072 | 786.0079 | Total Mothballs & Retirements | 1208.8462 | 0 | 0 | 0 | 0 | 0 | 69.0007
Connecticut | [8 empty] | Connecticut
| Existing Capacity | 2006 | 2009 | 2012 | 2015 | 2018 | 2021 | 2024 |  | 2006 | 2009 | 2012 | 2015 | 2018 | 2021 | 2024
Repower to CC | 0 | 0 | 0 | 0 | 0 | 0 | 0 | 0 | Repower to CC | 0 | 0 | 0 | 0 | 0 | 0 | 0
CC | 1715 | 0 | 1082.3964 | 2008.268 | 2625.9413 | 3125.51 | 3431.1069 | 3754.7469 | CC | 0 | 1082.3964 | 925.8716 | 617.6733 | 499.5687 | 305.5969 | 323.64
CT | 708 | 0 | 0 | 0 | 0 | 0 | 0 | 0 | CT | 0 | 0 | 0 | 0 | 0 | 0 | 0
Coal | 557.0719 | 0 | 0 | 0 | 0 | 0 | 0 | 0 | Coal | 0 | 0 | 0 | 0 | 0 | 0 | 0
Oil/Gas | 2261 | 0 | 0 | 0 | 0 | 0 | 0 | 0 | Oil/Gas | 0 | 0 | 0 | 0 | 0 | 0 | 0
Other - NUG/Cogen | 16 | 0 | 0 | 0 | 0 | 0 | 0 | 0 | Other - NUG/Cogen | 0 | 0 | 0 | 0 | 0 | 0 | 0
Repower to Supercritical | 0 | 0 | 0 | 0 | 0 | 0 | 0 | 0 | Repower to Supercritical | 0 | 0 | 0 | 0 | 0 | 0 | 0
Nuclear Uprate | 1993.0107 | 56.0005 | 56.0005 | 56.0005 | 56.0005 | 56.0005 | 56.0005 | 56.0005 | Nuclear Uprate | 56.0005 | 0 | 0 | 0 | 0 | 0 | 0
Total Conventional Capacity | 6130.0719 | 56.0005 | 1138.3969 | 2064.2685 | 2681.9418 | 3181.5105 | 3487.1074 | 3810.7474 | Total Conventional Capacity | 56.0005 | 1082.3964 | 925.8716 | 617.6733 | 499.5687 | 305.5969 | 323.64
Biomass: Direct Fire | 0 | 0 | 0 | 0 | 0 | 0 | 0 | 0 | Biomass: Direct Fire | 0 | 0 | 0 | 0 | 0 | 0 | 0
Biomass-Cofiring | 0 | 5.567 | 43.4468 | 43.4468 | 43.4468 | 43.4468 | 43.4468 | 43.4468 | Biomass-Cofiring | 5.567 | 37.8798 | 0 | 0 | 0 | 0 | 0
Landfill Gas | 0 | 2.5753 | 15.7704 | 15.7704 | 18.3702 | 18.3702 | 21.4727 | 21.4727 | Landfill Gas | 2.5753 | 13.1951 | 0 | 2.5998 | 0 | 3.1025 | 0
Hydro | 0 | 9.9339 | 9.9339 | 9.9339 | 9.9339 | 9.9339 | 9.9339 | 9.9339 | Hydro | 9.9339 | 0 | 0 | 0 | 0 | 0 | 0
Onshore Wind | 0 | 0 | 0 | 0 | 0 | 0 | 0 | 0 | Onshore Wind | 0 | 0 | 0 | 0 | 0 | 0 | 0
Offshore Wind | 0 | 0 | 0 | 0 | 0 | 0 | 0 | 0 | Offshore Wind | 0 | 0 | 0 | 0 | 0 | 0 | 0
Solar | 0 | 0 | 0 | 0 | 0 | 0 | 0 | 0 | Solar | 0 | 0 | 0 | 0 | 0 | 0 | 0
Fuel Cell | 0 | 0 | 8.952 | 8.952 | 17.941 | 17.941 | 22.4416 | 22.4416 | Fuel Cell | 0 | 8.952 | 0 | 8.989 | 0 | 4.5006 | 0
Total Renewable Capacity | 144 | 18.0762 | 78.1031 | 78.1031 | 89.6919 | 89.6919 | 97.295 | 97.295 | Total Renewable Capacity | 18.0762 | 60.0269 | 0 | 11.5888 | 0 | 7.6031 | 0
Total Unplanned Builds | 0 | 74.0767 | 1216.5 | 2142.3716 | 2771.6337 | 3271.2024 | 3584.4024 | 3908.0424 | Total Unplanned Builds | 74.0767 | 1142.4233 | 925.8716 | 629.2621 | 499.5687 | 313.2 | 323.64
Firmly Planned Capacity Additions | 0 | 0 | 0 | 0 | 0 | 0 | 0 | 0 | Firmly Planned Capacity Additions | 0 | 0 | 0 | 0 | 0 | 0 | 0
Total Capacity Added | 0 | 74.0767 | 1216.5 | 2142.3716 | 2771.6337 | 3271.2024 | 3584.4024 | 3908.0424 | Total Capacity Added | 74.0767 | 1142.4233 | 925.8716 | 629.2621 | 499.5687 | 313.2 | 323.64
Mothballed Oil/Gas | 0 | 0 | 0 | 0 | 0 | 0 | 0 | 0 | Mothballed Oil/Gas | 0 | 0 | 0 | 0 | 0 | 0 | 0
Return To Service Oil/Gas | 0 | 0 | 0 | 0 | 0 | 0 | 0 | 0 | Return To Service Oil/Gas | 0 | 0 | 0 | 0 | 0 | 0 | 0
Retire Oil/Gas | 0 | 0 | 0 | 0 | 0 | 0 | 0 | 0 | Retire Oil/Gas | 0 | 0 | 0 | 0 | 0 | 0 | 0
Retire Coal | 0 | 0 | 0 | 0 | 0 | 0 | 0 | 0 | Retire Coal | 0 | 0 | 0 | 0 | 0 | 0 | 0
Firmly Planned Retirements | 0 | 0 | 0 | 0 | 0 | 0 | 0 | 0 | Firmly Planned Retirements | 0 | 0 | 0 | 0 | 0 | 0 | 0
Total Mothballs & Retirements | 0 | 0 | 0 | 0 | 0 | 0 | 0 | 0 | Total Mothballs & Retirements | 0 | 0 | 0 | 0 | 0 | 0 | 0
Maine | [8 empty] | Maine
| Existing Capacity | 2006 | 2009 | 2012 | 2015 | 2018 | 2021 | 2024 |  | 2006 | 2009 | 2012 | 2015 | 2018 | 2021 | 2024
Repower to CC | 0 | 0 | 0 | 0 | 0 | 0 | 0 | 0 | Repower to CC | 0 | 0 | 0 | 0 | 0 | 0 | 0
CC | 1571.0013 | 0 | 0 | 0 | 0 | 0 | 0 | 0 | CC | 0 | 0 | 0 | 0 | 0 | 0 | 0
CT | 60 | 0 | 0 | 0 | 0 | 0 | 0 | 0 | CT | 0 | 0 | 0 | 0 | 0 | 0 | 0
Coal | 0 | 0 | 0 | 0 | 0 | 0 | 0 | 0 | Coal | 0 | 0 | 0 | 0 | 0 | 0 | 0
Oil/Gas | 884 | 0 | 0 | 0 | 0 | 0 | 0 | 0 | Oil/Gas | 0 | 0 | 0 | 0 | 0 | 0 | 0
Other - NUG/Cogen | 70 | 0 | 0 | 0 | 0 | 0 | 0 | 0 | Other - NUG/Cogen | 0 | 0 | 0 | 0 | 0 | 0 | 0
Repower to Supercritical | 0 | 0 | 0 | 0 | 0 | 0 | 0 | 0 | Repower to Supercritical | 0 | 0 | 0 | 0 | 0 | 0 | 0
Nuclear Uprate | 0 | 0 | 0 | 0 | 0 | 0 | 0 | 0 | Nuclear Uprate | 0 | 0 | 0 | 0 | 0 | 0 | 0
Total Conventional Capacity | 2585.0013 | 0 | 0 | 0 | 0 | 0 | 0 | 0 | Total Conventional Capacity | 0 | 0 | 0 | 0 | 0 | 0 | 0
Biomass: Direct Fire | 0 | 0 | 0 | 0 | 0 | 0 | 0 | 0 | Biomass: Direct Fire | 0 | 0 | 0 | 0 | 0 | 0 | 0
Biomass-Cofiring | 0 | 0 | 0 | 0 | 0 | 0 | 0 | 0 | Biomass-Cofiring | 0 | 0 | 0 | 0 | 0 | 0 | 0
Landfill Gas | 0 | 1.0792 | 6.1806 | 6.1806 | 7.272 | 7.272 | 8.4738 | 8.4738 | Landfill Gas | 1.0792 | 5.1014 | 0 | 1.0914 | 0 | 1.2018 | 0
Hydro | 0 | 25.257 | 25.257 | 25.257 | 25.257 | 25.257 | 25.257 | 25.257 | Hydro | 25.257 | 0 | 0 | 0 | 0 | 0 | 0
Onshore Wind | 0 | 214.8173 | 803.2104 | 1351.0373 | 1760.6538 | 2012.9388 | 2265.2237 | 2517.5087 | Onshore Wind | 214.8173 | 588.3931 | 547.8269 | 409.6165 | 252.285 | 252.2849 | 252.285
Offshore Wind | 0 | 0 | 0 | 0 | 0 | 0 | 0 | 0 | Offshore Wind | 0 | 0 | 0 | 0 | 0 | 0 | 0
Solar | 0 | 0 | 0 | 0 | 0 | 0 | 0 | 0 | Solar | 0 | 0 | 0 | 0 | 0 | 0 | 0
Fuel Cell | 0 | 0 | 0 | 0 | 0 | 0 | 0 | 0 | Fuel Cell | 0 | 0 | 0 | 0 | 0 | 0 | 0
Total Renewable Capacity | 545 | 241.1535 | 834.648 | 1382.4749 | 1793.1828 | 2045.4678 | 2298.9545 | 2551.2395 | Total Renewable Capacity | 241.1535 | 593.4945 | 547.8269 | 410.7079 | 252.285 | 253.4867 | 252.285
Total Unplanned Builds | 0 | 241.1535 | 834.648 | 1382.4749 | 1793.1828 | 2045.4678 | 2298.9545 | 2551.2395 | Total Unplanned Builds | 241.1535 | 593.4945 | 547.8269 | 410.7079 | 252.285 | 253.4867 | 252.285
Firmly Planned Capacity Additions | 0 | 0 | 0 | 0 | 0 | 0 | 0 | 0 | Firmly Planned Capacity Additions | 0 | 0 | 0 | 0 | 0 | 0 | 0
Total Capacity Added | 0 | 241.1535 | 834.648 | 1382.4749 | 1793.1828 | 2045.4678 | 2298.9545 | 2551.2395 | Total Capacity Added | 241.1535 | 593.4945 | 547.8269 | 410.7079 | 252.285 | 253.4867 | 252.285
Mothballed Oil/Gas | 0 | 0 | 0 | 0 | 0 | 0 | 0 | 0 | Mothballed Oil/Gas | 0 | 0 | 0 | 0 | 0 | 0 | 0
Return To Service Oil/Gas | 0 | 0 | 0 | 0 | 0 | 0 | 0 | 0 | Return To Service Oil/Gas | 0 | 0 | 0 | 0 | 0 | 0 | 0
Retire Oil/Gas | 0 | 0 | 0 | 0 | 0 | 0 | 0 | 0 | Retire Oil/Gas | 0 | 0 | 0 | 0 | 0 | 0 | 0
Retire Coal | 0 | 0 | 0 | 0 | 0 | 0 | 0 | 0 | Retire Coal | 0 | 0 | 0 | 0 | 0 | 0 | 0
Firmly Planned Retirements | 0 | 0 | 0 | 0 | 0 | 0 | 0 | 0 | Firmly Planned Retirements | 0 | 0 | 0 | 0 | 0 | 0 | 0
Total Mothballs & Retirements | 0 | 0 | 0 | 0 | 0 | 0 | 0 | 0 | Total Mothballs & Retirements | 0 | 0 | 0 | 0 | 0 | 0 | 0
New Hampshire | [8 empty] | New Hampshire
| Existing Capacity | 2006 | 2009 | 2012 | 2015 | 2018 | 2021 | 2024 |  | 2006 | 2009 | 2012 | 2015 | 2018 | 2021 | 2024
Repower to CC | 0 | 0 | 0 | 0 | 0 | 0 | 0 | 0 | Repower to CC | 0 | 0 | 0 | 0 | 0 | 0 | 0
CC | 1990 | 0 | 0 | 0 | 0 | 0 | 0 | 0 | CC | 0 | 0 | 0 | 0 | 0 | 0 | 0
CT | 94 | 0 | 0 | 0 | 0 | 0 | 0 | 0 | CT | 0 | 0 | 0 | 0 | 0 | 0 | 0
Coal | 520.3472 | 0 | 0 | 0 | 0 | 0 | 0 | 0 | Coal | 0 | 0 | 0 | 0 | 0 | 0 | 0
Oil/Gas | 0 | 0 | 0 | 0 | 0 | 0 | 0 | 0 | Oil/Gas | 0 | 0 | 0 | 0 | 0 | 0 | 0
Other - NUG/Cogen | 0 | 0 | 0 | 0 | 0 | 0 | 0 | 0 | Other - NUG/Cogen | 0 | 0 | 0 | 0 | 0 | 0 | 0
Repower to Supercritical | 0 | 0 | 0 | 8.7348 | 8.7348 | 8.7348 | 8.7348 | 8.7348 | Repower to Supercritical | 0 | 0 | 8.7348 | 0 | 0 | 0 | 0
Nuclear Uprate | 1155 | 0 | 54.57 | 54.57 | 54.57 | 54.57 | 54.57 | 54.57 | Nuclear Uprate | 0 | 54.57 | 0 | 0 | 0 | 0 | 0
Total Conventional Capacity | 3759.3472 | 0 | 54.57 | 63.3048 | 63.3048 | 63.3048 | 63.3048 | 63.3048 | Total Conventional Capacity | 0 | 54.57 | 8.7348 | 0 | 0 | 0 | 0
Biomass: Direct Fire | 0 | 0 | 0 | 0 | 0 | 0 | 0 | 0 | Biomass: Direct Fire | 0 | 0 | 0 | 0 | 0 | 0 | 0
Biomass-Cofiring | 0 | 0 | 0 | 0 | 0 | 0 | 0 | 0 | Biomass-Cofiring | 0 | 0 | 0 | 0 | 0 | 0 | 0
Landfill Gas | 0 | 2.0725 | 9.7737 | 9.7737 | 11.3802 | 11.3802 | 13.3791 | 13.3791 | Landfill Gas | 2.0725 | 7.7012 | 0 | 1.6065 | 0 | 1.9989 | 0
Hydro | 0 | 0 | 0 | 0 | 0 | 0 | 0 | 0 | Hydro | 0 | 0 | 0 | 0 | 0 | 0 | 0
Onshore Wind | 0 | 142.2059 | 478.0694 | 780.9907 | 1010.6483 | 1237.5335 | 1450.9239 | 1664.355 | Onshore Wind | 142.2059 | 335.8635 | 302.9213 | 229.6576 | 226.8852 | 213.3904 | 213.4311
Offshore Wind | 0 | 0 | 0 | 0 | 0 | 0 | 0 | 0 | Offshore Wind | 0 | 0 | 0 | 0 | 0 | 0 | 0
Solar | 0 | 0 | 0 | 0 | 0 | 0 | 0 | 0 | Solar | 0 | 0 | 0 | 0 | 0 | 0 | 0
Fuel Cell | 0 | 0 | 0 | 0 | 0 | 0 | 0 | 0 | Fuel Cell | 0 | 0 | 0 | 0 | 0 | 0 | 0
Total Renewable Capacity | 327 | 144.2784 | 487.8431 | 790.7644 | 1022.0285 | 1248.9137 | 1464.303 | 1677.7341 | Total Renewable Capacity | 144.2784 | 343.5647 | 302.9213 | 231.2641 | 226.8852 | 215.3893 | 213.4311
Total Unplanned Builds | 0 | 144.2784 | 542.4131 | 854.0692 | 1085.3333 | 1312.2185 | 1527.6078 | 1741.0389 | Total Unplanned Builds | 144.2784 | 398.1347 | 311.6561 | 231.2641 | 226.8852 | 215.3893 | 213.4311
Firmly Planned Capacity Additions | 0 | 0 | 0 | 0 | 0 | 0 | 0 | 0 | Firmly Planned Capacity Additions | 0 | 0 | 0 | 0 | 0 | 0 | 0
Total Capacity Added | 0 | 144.2784 | 542.4131 | 854.0692 | 1085.3333 | 1312.2185 | 1527.6078 | 1741.0389 | Total Capacity Added | 144.2784 | 398.1347 | 311.6561 | 231.2641 | 226.8852 | 215.3893 | 213.4311
Mothballed Oil/Gas | 0 | 405.9959 | 0 | 0 | 0 | 0 | 0 | 0 | Mothballed Oil/Gas | 405.9959 | 0 | 0 | 0 | 0 | 0 | 0
Return To Service Oil/Gas | 0 | 0 | 406 | 406 | 406 | 406 | 406 | 406 | Return To Service Oil/Gas | 0 | 406 | 0 | 0 | 0 | 0 | 0
Retire Oil/Gas | 0 | 0 | 0 | 0 | 0 | 0 | 0 | 0 | Retire Oil/Gas | 0 | 0 | 0 | 0 | 0 | 0 | 0
Retire Coal | 0 | 58.6534 | 58.6534 | 58.6534 | 58.6534 | 58.6534 | 58.6534 | 58.6534 | Retire Coal | 58.6534 | 0 | 0 | 0 | 0 | 0 | 0
Firmly Planned Retirements | 0 | 0 | 0 | 0 | 0 | 0 | 0 | 0 | Firmly Planned Retirements | 0 | 0 | 0 | 0 | 0 | 0 | 0
Total Mothballs & Retirements | 0 | 464.6493 | 58.6534 | 58.6534 | 58.6534 | 58.6534 | 58.6534 | 58.6534 | Total Mothballs & Retirements | 464.6493 | 0 | 0 | 0 | 0 | 0 | 0
Rhode Island | [8 empty] | Rhode Island
| Existing Capacity | 2006 | 2009 | 2012 | 2015 | 2018 | 2021 | 2024 |  | 2006 | 2009 | 2012 | 2015 | 2018 | 2021 | 2024
Repower to CC | 0 | 0 | 0 | 0 | 0 | 0 | 0 | 0 | Repower to CC | 0 | 0 | 0 | 0 | 0 | 0 | 0
CC | 760.0018 | 0 | 0 | 0 | 0 | 0 | 0 | 0 | CC | 0 | 0 | 0 | 0 | 0 | 0 | 0
CT | 503 | 0 | 0 | 0 | 0 | 0 | 0 | 0 | CT | 0 | 0 | 0 | 0 | 0 | 0 | 0
Coal | 0 | 0 | 0 | 0 | 0 | 0 | 0 | 0 | Coal | 0 | 0 | 0 | 0 | 0 | 0 | 0
Oil/Gas | 420 | 0 | 0 | 0 | 0 | 0 | 0 | 0 | Oil/Gas | 0 | 0 | 0 | 0 | 0 | 0 | 0
Other - NUG/Cogen | 0 | 0 | 0 | 0 | 0 | 0 | 0 | 0 | Other - NUG/Cogen | 0 | 0 | 0 | 0 | 0 | 0 | 0
Repower to Supercritical | 0 | 0 | 0 | 0 | 0 | 0 | 0 | 0 | Repower to Supercritical | 0 | 0 | 0 | 0 | 0 | 0 | 0
Nuclear Uprate | 0 | 0 | 0 | 0 | 0 | 0 | 0 | 0 | Nuclear Uprate | 0 | 0 | 0 | 0 | 0 | 0 | 0
Total Conventional Capacity | 1683.0018 | 0 | 0 | 0 | 0 | 0 | 0 | 0 | Total Conventional Capacity | 0 | 0 | 0 | 0 | 0 | 0 | 0
Biomass: Direct Fire | 0 | 0 | 0 | 0 | 0 | 0 | 0 | 0 | Biomass: Direct Fire | 0 | 0 | 0 | 0 | 0 | 0 | 0
Biomass-Cofiring | 0 | 0 | 0 | 0 | 0 | 0 | 0 | 0 | Biomass-Cofiring | 0 | 0 | 0 | 0 | 0 | 0 | 0
Landfill Gas | 0 | 0.6745 | 3.1761 | 3.1761 | 3.777 | 3.777 | 4.3779 | 4.3779 | Landfill Gas | 0.6745 | 2.5016 | 0 | 0.6009 | 0 | 0.6009 | 0
Hydro | 0 | 0 | 0 | 0 | 0 | 0 | 0 | 0 | Hydro | 0 | 0 | 0 | 0 | 0 | 0 | 0
Onshore Wind | 0 | 0 | 0 | 0 | 0 | 0 | 0 | 0 | Onshore Wind | 0 | 0 | 0 | 0 | 0 | 0 | 0
Offshore Wind | 0 | 0 | 0 | 0 | 0 | 0 | 0 | 0 | Offshore Wind | 0 | 0 | 0 | 0 | 0 | 0 | 0
Solar | 0 | 0 | 0 | 0 | 0 | 0 | 0 | 0 | Solar | 0 | 0 | 0 | 0 | 0 | 0 | 0
Fuel Cell | 0 | 0 | 0 | 0 | 0 | 0 | 0 | 0 | Fuel Cell | 0 | 0 | 0 | 0 | 0 | 0 | 0
Total Renewable Capacity | 1 | 0.6745 | 3.1761 | 3.1761 | 3.777 | 3.777 | 4.3779 | 4.3779 | Total Renewable Capacity | 0.6745 | 2.5016 | 0 | 0.6009 | 0 | 0.6009 | 0
Total Unplanned Builds | 0 | 0.6745 | 3.1761 | 3.1761 | 3.777 | 3.777 | 4.3779 | 4.3779 | Total Unplanned Builds | 0.6745 | 2.5016 | 0 | 0.6009 | 0 | 0.6009 | 0
Firmly Planned Capacity Additions | 0 | 0 | 0 | 0 | 0 | 0 | 0 | 0 | Firmly Planned Capacity Additions | 0 | 0 | 0 | 0 | 0 | 0 | 0
Total Capacity Added | 0 | 0.6745 | 3.1761 | 3.1761 | 3.777 | 3.777 | 4.3779 | 4.3779 | Total Capacity Added | 0.6745 | 2.5016 | 0 | 0.6009 | 0 | 0.6009 | 0
Mothballed Oil/Gas | 0 | 0 | 0 | 0 | 0 | 0 | 0 | 0 | Mothballed Oil/Gas | 0 | 0 | 0 | 0 | 0 | 0 | 0
Return To Service Oil/Gas | 0 | 0 | 0 | 0 | 0 | 0 | 0 | 0 | Return To Service Oil/Gas | 0 | 0 | 0 | 0 | 0 | 0 | 0
Retire Oil/Gas | 0 | 0 | 0 | 0 | 0 | 0 | 0 | 0 | Retire Oil/Gas | 0 | 0 | 0 | 0 | 0 | 0 | 0
Retire Coal | 0 | 0 | 0 | 0 | 0 | 0 | 0 | 0 | Retire Coal | 0 | 0 | 0 | 0 | 0 | 0 | 0
Firmly Planned Retirements | 0 | 0 | 0 | 0 | 0 | 0 | 0 | 0 | Firmly Planned Retirements | 0 | 0 | 0 | 0 | 0 | 0 | 0
Total Mothballs & Retirements | 0 | 0 | 0 | 0 | 0 | 0 | 0 | 0 | Total Mothballs & Retirements | 0 | 0 | 0 | 0 | 0 | 0 | 0
Vermont | [8 empty] | Vermont
| Existing Capacity | 2006 | 2009 | 2012 | 2015 | 2018 | 2021 | 2024 |  | 2006 | 2009 | 2012 | 2015 | 2018 | 2021 | 2024
Repower to CC | 0 | 0 | 0 | 0 | 0 | 0 | 0 | 0 | Repower to CC | 0 | 0 | 0 | 0 | 0 | 0 | 0
CC | 0 | 0 | 0 | 0 | 0 | 0 | 0 | 0 | CC | 0 | 0 | 0 | 0 | 0 | 0 | 0
CT | 118 | 0 | 0 | 0 | 0 | 0 | 0 | 0 | CT | 0 | 0 | 0 | 0 | 0 | 0 | 0
Coal | 0 | 0 | 0 | 0 | 0 | 0 | 0 | 0 | Coal | 0 | 0 | 0 | 0 | 0 | 0 | 0
Oil/Gas | 50 | 0 | 0 | 0 | 0 | 0 | 0 | 0 | Oil/Gas | 0 | 0 | 0 | 0 | 0 | 0 | 0
Other - NUG/Cogen | 0 | 0 | 0 | 0 | 0 | 0 | 0 | 0 | Other - NUG/Cogen | 0 | 0 | 0 | 0 | 0 | 0 | 0
Repower to Supercritical | 0 | 0 | 0 | 0 | 0 | 0 | 0 | 0 | Repower to Supercritical | 0 | 0 | 0 | 0 | 0 | 0 | 0
Nuclear Uprate | 496 | 0 | 0 | 0 | 0 | 0 | 0 | 0 | Nuclear Uprate | 0 | 0 | 0 | 0 | 0 | 0 | 0
Total Conventional Capacity | 664 | 0 | 0 | 0 | 0 | 0 | 0 | 0 | Total Conventional Capacity | 0 | 0 | 0 | 0 | 0 | 0 | 0
Biomass: Direct Fire | 0 | 0 | 0 | 0 | 0 | 0 | 0 | 0 | Biomass: Direct Fire | 0 | 0 | 0 | 0 | 0 | 0 | 0
Biomass-Cofiring | 0 | 0 | 0 | 0 | 0 | 0 | 0 | 0 | Biomass-Cofiring | 0 | 0 | 0 | 0 | 0 | 0 | 0
Landfill Gas | 0 | 0 | 5.6778 | 5.6778 | 6.573 | 6.573 | 7.6767 | 7.6767 | Landfill Gas | 0 | 5.6778 | 0 | 0.8952 | 0 | 1.1037 | 0
Hydro | 0 | 89.2147 | 89.2147 | 89.2147 | 89.2147 | 89.2147 | 89.2147 | 89.2147 | Hydro | 89.2147 | 0 | 0 | 0 | 0 | 0 | 0
Onshore Wind | 0 | 129.5672 | 473.0954 | 768.4743 | 967.3505 | 1345.4926 | 1540.0064 | 1734.5202 | Onshore Wind | 129.5672 | 343.5282 | 295.3789 | 198.8762 | 378.1421 | 194.5138 | 194.5138
Offshore Wind | 0 | 0 | 0 | 0 | 0 | 0 | 0 | 0 | Offshore Wind | 0 | 0 | 0 | 0 | 0 | 0 | 0
Solar | 0 | 0 | 0 | 0 | 0 | 0 | 0 | 0 | Solar | 0 | 0 | 0 | 0 | 0 | 0 | 0
Fuel Cell | 0 | 0 | 0 | 0 | 0 | 0 | 0 | 0 | Fuel Cell | 0 | 0 | 0 | 0 | 0 | 0 | 0
Total Renewable Capacity | 482 | 218.7819 | 567.9879 | 863.3668 | 1063.1382 | 1441.2803 | 1636.8978 | 1831.4116 | Total Renewable Capacity | 218.7819 | 349.206 | 295.3789 | 199.7714 | 378.1421 | 195.6175 | 194.5138
Total Unplanned Builds | 0 | 218.7819 | 567.9879 | 863.3668 | 1063.1382 | 1441.2803 | 1636.8978 | 1831.4116 | Total Unplanned Builds | 218.7819 | 349.206 | 295.3789 | 199.7714 | 378.1421 | 195.6175 | 194.5138
Firmly Planned Capacity Additions | 0 | 0 | 0 | 0 | 0 | 0 | 0 | 0 | Firmly Planned Capacity Additions | 0 | 0 | 0 | 0 | 0 | 0 | 0
Total Capacity Added | 0 | 218.7819 | 567.9879 | 863.3668 | 1063.1382 | 1441.2803 | 1636.8978 | 1831.4116 | Total Capacity Added | 218.7819 | 349.206 | 295.3789 | 199.7714 | 378.1421 | 195.6175 | 194.5138
Mothballed Oil/Gas | 0 | 0 | 0 | 0 | 0 | 0 | 0 | 0 | Mothballed Oil/Gas | 0 | 0 | 0 | 0 | 0 | 0 | 0
Return To Service Oil/Gas | 0 | 0 | 0 | 0 | 0 | 0 | 0 | 0 | Return To Service Oil/Gas | 0 | 0 | 0 | 0 | 0 | 0 | 0
Retire Oil/Gas | 0 | 0 | 0 | 0 | 0 | 0 | 0 | 0 | Retire Oil/Gas | 0 | 0 | 0 | 0 | 0 | 0 | 0
Retire Coal | 0 | 0 | 0 | 0 | 0 | 0 | 0 | 0 | Retire Coal | 0 | 0 | 0 | 0 | 0 | 0 | 0
Firmly Planned Retirements | 0 | 0 | 0 | 0 | 0 | 0 | 0 | 0 | Firmly Planned Retirements | 0 | 0 | 0 | 0 | 0 | 0 | 0
Total Mothballs & Retirements | 0 | 0 | 0 | 0 | 0 | 0 | 0 | 0 | Total Mothballs & Retirements | 0 | 0 | 0 | 0 | 0 | 0 | 0
New York | [8 empty] | New York
| Existing Capacity | 2006 | 2009 | 2012 | 2015 | 2018 | 2021 | 2024 |  | 2006 | 2009 | 2012 | 2015 | 2018 | 2021 | 2024
Repower to CC | 0 | 0 | 883.5264 | 1174.109 | 1316.1904 | 1786.492 | 2043.0807 | 2583.258 | Repower to CC | 0 | 883.5264 | 290.5825 | 142.0814 | 470.3016 | 256.5887 | 540.1773
CC | 7329.016 | 0 | 1609.6209 | 3539.5405 | 5206.9177 | 5267.7239 | 5267.7239 | 5502.2748 | CC | 0 | 1609.6209 | 1929.9196 | 1667.3772 | 60.8062 | 0 | 234.5509
CT | 5781 | 989.0593 | 989.0593 | 989.0593 | 989.0593 | 989.0593 | 989.0593 | 989.0593 | CT | 989.0593 | 0 | 0 | 0 | 0 | 0 | 0
Coal | 3442 | 0 | 0 | 0 | 0 | 0 | 0 | 0 | Coal | 0 | 0 | 0 | 0 | 0 | 0 | 0
Oil/Gas | 10816.0716 | 0 | 0 | 0 | 0 | 0 | 0 | 0 | Oil/Gas | 0 | 0 | 0 | 0 | 0 | 0 | 0
Other - NUG/Cogen | 482 | 0 | 0 | 0 | 0 | 0 | 0 | 0 | Other - NUG/Cogen | 0 | 0 | 0 | 0 | 0 | 0 | 0
Repower to Supercritical | 0 | 0 | 0 | 6.4878 | 6.4878 | 6.4878 | 6.4878 | 6.4878 | Repower to Supercritical | 0 | 0 | 6.4878 | 0 | 0 | 0 | 0
Nuclear Uprate | 4994.0153 | 80.3508 | 80.3508 | 80.3508 | 80.3508 | 80.3508 | 80.3508 | 80.3508 | Nuclear Uprate | 80.3508 | 0 | 0 | 0 | 0 | 0 | 0
Total Conventional Capacity | 31237.0876 | 1069.4101 | 3562.5574 | 5789.5473 | 7599.0059 | 8130.1138 | 8386.7025 | 9161.4307 | Total Conventional Capacity | 1069.4101 | 2493.1474 | 2226.9899 | 1809.4586 | 531.1078 | 256.5887 | 774.7282
Biomass: Direct Fire | 0 | 0 | 0 | 0 | 0 | 0 | 0 | 0 | Biomass: Direct Fire | 0 | 0 | 0 | 0 | 0 | 0 | 0
Biomass-Cofiring | 0 | 0 | 42.0833 | 42.0833 | 42.0833 | 42.0833 | 42.0833 | 42.0833 | Biomass-Cofiring | 0 | 42.0833 | 0 | 0 | 0 | 0 | 0
Landfill Gas | 0 | 17.3768 | 88.8709 | 88.8709 | 103.7706 | 103.7706 | 121.0738 | 121.0738 | Landfill Gas | 17.3768 | 71.4941 | 0 | 14.8997 | 0 | 17.3032 | 0
Hydro | 0 | 0 | 72.6776 | 72.6776 | 72.6776 | 72.6776 | 72.6776 | 72.6776 | Hydro | 0 | 72.6776 | 0 | 0 | 0 | 0 | 0
Onshore Wind | 0 | 256.4581 | 688.4349 | 2035.7462 | 2035.7462 | 3149.7249 | 3149.7249 | 3149.7249 | Onshore Wind | 256.4581 | 431.9768 | 1347.3113 | 0 | 1113.9787 | 0 | 0
Offshore Wind | 0 | 0 | 0 | 0 | 0 | 0 | 0 | 0 | Offshore Wind | 0 | 0 | 0 | 0 | 0 | 0 | 0
Solar | 0 | 0 | 0 | 0 | 0 | 0 | 0 | 0 | Solar | 0 | 0 | 0 | 0 | 0 | 0 | 0
Fuel Cell | 0 | 0 | 0 | 0 | 0 | 0 | 0 | 0 | Fuel Cell | 0 | 0 | 0 | 0 | 0 | 0 | 0
Total Renewable Capacity | 5383 | 273.8349 | 892.0667 | 2239.378 | 2254.2777 | 3368.2564 | 3385.5596 | 3385.5596 | Total Renewable Capacity | 273.8349 | 618.2318 | 1347.3113 | 14.8997 | 1113.9787 | 17.3032 | 0
Total Unplanned Builds | 0 | 1343.245 | 4454.6242 | 8028.9253 | 9853.2836 | 11498.3702 | 11772.2621 | 12546.9903 | Total Unplanned Builds | 1343.245 | 3111.3792 | 3574.3012 | 1824.3583 | 1645.0865 | 273.8919 | 774.7282
Firmly Planned Capacity Additions | 0 | 2110 | 2110 | 2110 | 2110 | 2110 | 2110 | 2110 | Firmly Planned Capacity Additions | 2110 | 0 | 0 | 0 | 0 | 0 | 0
Total Capacity Added | 0 | 3453.245 | 6564.6242 | 10138.9253 | 11963.2836 | 13608.3702 | 13882.2621 | 14656.9903 | Total Capacity Added | 3453.245 | 3111.3792 | 3574.3012 | 1824.3583 | 1645.0865 | 273.8919 | 774.7282
Mothballed Oil/Gas | 0 | 473.9332 | 0 | 0 | 0 | 0 | 0 | 0 | Mothballed Oil/Gas | 473.9332 | 0 | 0 | 0 | 0 | 0 | 0
Return To Service Oil/Gas | 0 | 0 | 473.9379 | 473.9379 | 473.9379 | 473.9379 | 473.9379 | 473.9379 | Return To Service Oil/Gas | 0 | 473.9379 | 0 | 0 | 0 | 0 | 0
Retire Oil/Gas | 0 | 0 | 0 | 0 | 0 | 0 | 0 | 0 | Retire Oil/Gas | 0 | 0 | 0 | 0 | 0 | 0 | 0
Retire Coal | 0 | 0 | 0 | 0 | 0 | 0 | 0 | 0 | Retire Coal | 0 | 0 | 0 | 0 | 0 | 0 | 0
Firmly Planned Retirements | 0 | 1847 | 2087 | 2087 | 2087 | 2087 | 2087 | 2087 | Firmly Planned Retirements | 1847 | 240 | 0 | 0 | 0 | 0 | 0
Total Mothballs & Retirements | 0 | 2320.9332 | 2087 | 2087 | 2087 | 2087 | 2087 | 2087 | Total Mothballs & Retirements | 2320.9332 | 240 | 0 | 0 | 0 | 0 | 0
Delmarva | [8 empty] | Delmarva
| Existing Capacity | 2006 | 2009 | 2012 | 2015 | 2018 | 2021 | 2024 |  | 2006 | 2009 | 2012 | 2015 | 2018 | 2021 | 2024
Repower to CC | 0 | 0 | 0 | 0 | 0 | 0 | 0 | 0 | Repower to CC | 0 | 0 | 0 | 0 | 0 | 0 | 0
CC | 1058 | 0 | 1494.9715 | 1964.47 | 2234.418 | 2236.441 | 2382.8633 | 2541.564 | CC | 0 | 1494.9715 | 469.4985 | 269.948 | 2.023 | 146.4223 | 158.7007
CT | 361 | 0 | 0 | 0 | 0 | 1044.692 | 1044.692 | 1044.692 | CT | 0 | 0 | 0 | 0 | 1044.692 | 0 | 0
Coal | 1274 | 0 | 0 | 0 | 0 | 0 | 0 | 0 | Coal | 0 | 0 | 0 | 0 | 0 | 0 | 0
Oil/Gas | 136 | 0 | 0 | 0 | 0 | 0 | 0 | 0 | Oil/Gas | 0 | 0 | 0 | 0 | 0 | 0 | 0
Other - NUG/Cogen | 106 | 0 | 0 | 0 | 0 | 0 | 0 | 0 | Other - NUG/Cogen | 0 | 0 | 0 | 0 | 0 | 0 | 0
Repower to Supercritical | 0 | 0 | 0 | 0 | 0 | 0 | 0 | 0 | Repower to Supercritical | 0 | 0 | 0 | 0 | 0 | 0 | 0
Nuclear Uprate | 0 | 0 | 0 | 0 | 0 | 0 | 0 | 0 | Nuclear Uprate | 0 | 0 | 0 | 0 | 0 | 0 | 0
Total Conventional Capacity | 2935 | 0 | 1494.9715 | 1964.47 | 2234.418 | 3281.133 | 3427.5553 | 3586.256 | Total Conventional Capacity | 0 | 1494.9715 | 469.4985 | 269.948 | 1046.715 | 146.4223 | 158.7007
Biomass: Direct Fire | 0 | 0 | 0 | 0 | 0 | 0 | 0 | 0 | Biomass: Direct Fire | 0 | 0 | 0 | 0 | 0 | 0 | 0
Biomass-Cofiring | 0 | 0 | 7.708 | 7.708 | 7.5457 | 7.5458 | 7.5458 | 7.5458 | Biomass-Cofiring | 0 | 7.708 | 0 | -0.1623 | 0.00015 | 0 | 0
Landfill Gas | 0 | 7.3701 | 55.2699 | 55.2699 | 64.4795 | 64.4795 | 75.2711 | 75.2711 | Landfill Gas | 7.3701 | 47.8998 | 0 | 9.2096 | 0 | 10.7916 | 0
Hydro | 0 | 0 | 0 | 0 | 0 | 0 | 0 | 0 | Hydro | 0 | 0 | 0 | 0 | 0 | 0 | 0
Onshore Wind | 0 | 0 | 9.9086 | 17.5338 | 17.5338 | 25.0366 | 25.0366 | 25.0366 | Onshore Wind | 0 | 9.9086 | 7.6252 | 0 | 7.5028 | 0 | 0
Offshore Wind | 0 | 0 | 0 | 0 | 0 | 0 | 0 | 0 | Offshore Wind | 0 | 0 | 0 | 0 | 0 | 0 | 0
Solar | 0 | 0 | 0 | 0 | 0 | 0 | 0 | 0 | Solar | 0 | 0 | 0 | 0 | 0 | 0 | 0
Fuel Cell | 0 | 0 | 0 | 0 | 0 | 0 | 0 | 0 | Fuel Cell | 0 | 0 | 0 | 0 | 0 | 0 | 0
Total Renewable Capacity | 0 | 7.3701 | 72.8865 | 80.5117 | 89.559 | 97.0619 | 107.8535 | 107.8535 | Total Renewable Capacity | 7.3701 | 65.5164 | 7.6252 | 9.0473 | 7.503 | 10.7916 | 0
Total Unplanned Builds | 0 | 7.3701 | 1567.858 | 2044.9817 | 2323.977 | 3378.1949 | 3535.4088 | 3694.1095 | Total Unplanned Builds | 7.3701 | 1560.4879 | 477.1237 | 278.9953 | 1054.2179 | 157.2139 | 158.7007
Firmly Planned Capacity Additions | 0 | 0 | 0 | 0 | 0 | 0 | 0 | 0 | Firmly Planned Capacity Additions | 0 | 0 | 0 | 0 | 0 | 0 | 0
Total Capacity Added | 0 | 7.3701 | 1567.858 | 2044.9817 | 2323.977 | 3378.1949 | 3535.4088 | 3694.1095 | Total Capacity Added | 7.3701 | 1560.4879 | 477.1237 | 278.9953 | 1054.2179 | 157.2139 | 158.7007
Mothballed Oil/Gas | 0 | 434.9957 | 0 | 0 | 0 | 0 | 0 | 0 | Mothballed Oil/Gas | 434.9957 | 0 | 0 | 0 | 0 | 0 | 0
Return To Service Oil/Gas | 0 | 0 | 435 | 435 | 435 | 435 | 435 | 435 | Return To Service Oil/Gas | 0 | 435 | 0 | 0 | 0 | 0 | 0
Retire Oil/Gas | 0 | 0 | 0 | 0 | 0 | 0 | 0 | 0 | Retire Oil/Gas | 0 | 0 | 0 | 0 | 0 | 0 | 0
Retire Coal | 0 | 0 | 0 | 0 | 0 | 0 | 0 | 0 | Retire Coal | 0 | 0 | 0 | 0 | 0 | 0 | 0
Firmly Planned Retirements | 0 | 0 | 0 | 0 | 0 | 0 | 0 | 0 | Firmly Planned Retirements | 0 | 0 | 0 | 0 | 0 | 0 | 0
Total Mothballs & Retirements | 0 | 434.9957 | 0 | 0 | 0 | 0 | 0 | 0 | Total Mothballs & Retirements | 434.9957 | 0 | 0 | 0 | 0 | 0 | 0
New Jersey | [8 empty] | New Jersey
| Existing Capacity | 2006 | 2009 | 2012 | 2015 | 2018 | 2021 | 2024 |  | 2006 | 2009 | 2012 | 2015 | 2018 | 2021 | 2024
Repower to CC | 0 | 0 | 0 | 0 | 0 | 0 | 0 | 0 | Repower to CC | 0 | 0 | 0 | 0 | 0 | 0 | 0
CC | 5727 | 0 | 2036.4962 | 2512.9315 | 2860.4012 | 3805.2995 | 4814.299 | 5151.1619 | CC | 0 | 2036.4962 | 476.4353 | 347.4697 | 944.8983 | 1008.9995 | 336.8629
CT | 4756 | 0 | 0 | 0 | 0 | 0 | 606.0397 | 1094.9762 | CT | 0 | 0 | 0 | 0 | 0 | 606.0397 | 488.9365
Coal | 1964.7817 | 0 | 0 | 0 | 0 | 0 | 0 | 0 | Coal | 0 | 0 | 0 | 0 | 0 | 0 | 0
Oil/Gas | 228 | 0 | 0 | 0 | 0 | 0 | 0 | 0 | Oil/Gas | 0 | 0 | 0 | 0 | 0 | 0 | 0
Other - NUG/Cogen | 65 | 0 | 0 | 0 | 0 | 0 | 0 | 0 | Other - NUG/Cogen | 0 | 0 | 0 | 0 | 0 | 0 | 0
Repower to Supercritical | 0 | 0 | 0 | 0 | 0 | 0 | 0 | 0 | Repower to Supercritical | 0 | 0 | 0 | 0 | 0 | 0 | 0
Nuclear Uprate | 3877.0095 | 104.601 | 104.601 | 104.601 | 104.601 | 104.601 | 104.601 | 104.601 | Nuclear Uprate | 104.601 | 0 | 0 | 0 | 0 | 0 | 0
Total Conventional Capacity | 15571.7817 | 104.601 | 2141.0972 | 2617.5325 | 2965.0022 | 3909.9005 | 5524.9397 | 6350.7391 | Total Conventional Capacity | 104.601 | 2036.4962 | 476.4353 | 347.4697 | 944.8983 | 1615.0392 | 825.7994
Biomass: Direct Fire | 0 | 0 | 0 | 0 | 0 | 0 | 0 | 0 | Biomass: Direct Fire | 0 | 0 | 0 | 0 | 0 | 0 | 0
Biomass-Cofiring | 0 | 90.2243 | 89.5952 | 184.9948 | 184.9948 | 184.9948 | 184.9948 | 184.9948 | Biomass-Cofiring | 90.2243 | -0.6291 | 95.3996 | 0 | 0 | 0 | 0
Landfill Gas | 0 | 31.6757 | 156.4775 | 156.4775 | 182.6715 | 182.6715 | 213.1699 | 213.1699 | Landfill Gas | 31.6757 | 124.8018 | 0 | 26.194 | 0 | 30.4984 | 0
Hydro | 0 | 0 | 0 | 0 | 0 | 0 | 0 | 0 | Hydro | 0 | 0 | 0 | 0 | 0 | 0 | 0
Onshore Wind | 0 | 14.9241 | 39.9199 | 59.9003 | 59.9003 | 59.9003 | 59.9003 | 59.9003 | Onshore Wind | 14.9241 | 24.9958 | 19.9804 | 0 | 0 | 0 | 0
Offshore Wind | 0 | 0 | 0 | 0 | 0 | 0 | 0 | 0 | Offshore Wind | 0 | 0 | 0 | 0 | 0 | 0 | 0
Solar | 0 | 29.4931 | 100.8003 | 182.5926 | 270.5371 | 364.8503 | 432.8627 | 446.4539 | Solar | 29.4931 | 71.3072 | 81.7923 | 87.9445 | 94.3132 | 68.0124 | 13.5912
Fuel Cell | 0 | 0 | 0 | 0 | 0 | 0 | 0 | 0 | Fuel Cell | 0 | 0 | 0 | 0 | 0 | 0 | 0
Total Renewable Capacity | 404 | 166.3172 | 386.7929 | 583.9652 | 698.1037 | 792.4169 | 890.9277 | 904.5189 | Total Renewable Capacity | 166.3172 | 220.4757 | 197.1723 | 114.1385 | 94.3132 | 98.5108 | 13.5912
Total Unplanned Builds | 0 | 270.9181 | 2527.89 | 3201.4977 | 3663.1059 | 4702.3174 | 6415.8674 | 7255.258 | Total Unplanned Builds | 270.9181 | 2256.9719 | 673.6076 | 461.6082 | 1039.2115 | 1713.55 | 839.3906
Firmly Planned Capacity Additions | 0 | 1186 | 1186 | 1186 | 1186 | 1186 | 1186 | 1186 | Firmly Planned Capacity Additions | 1186 | 0 | 0 | 0 | 0 | 0 | 0
Total Capacity Added | 0 | 1456.9181 | 3713.89 | 4387.4977 | 4849.1059 | 5888.3174 | 7601.8674 | 8441.258 | Total Capacity Added | 1456.9181 | 2256.9719 | 673.6076 | 461.6082 | 1039.2115 | 1713.55 | 839.3906
Mothballed Oil/Gas | 0 | 0.0016 | 0 | 0 | 0 | 0 | 0 | 0 | Mothballed Oil/Gas | 0.0016 | 0 | 0 | 0 | 0 | 0 | 0
Return To Service Oil/Gas | 0 | 0 | 0 | 0 | 0 | 0 | 0 | 0 | Return To Service Oil/Gas | 0 | 0 | 0 | 0 | 0 | 0 | 0
Retire Oil/Gas | 0 | 0 | 0 | 0 | 0 | 0 | 0 | 0 | Retire Oil/Gas | 0 | 0 | 0 | 0 | 0 | 0 | 0
Retire Coal | 0 | 0 | 0 | 0 | 0 | 0 | 0 | 0 | Retire Coal | 0 | 0 | 0 | 0 | 0 | 0 | 0
Firmly Planned Retirements | 0 | 685 | 685 | 685 | 685 | 685 | 685 | 685 | Firmly Planned Retirements | 685 | 0 | 0 | 0 | 0 | 0 | 0
Total Mothballs & Retirements | 0 | 685.0016 | 685 | 685 | 685 | 685 | 685 | 685 | Total Mothballs & Retirements | 685.0016 | 0 | 0 | 0 | 0 | 0 | 0
Non-RGGI PJM-Eligible Renewables (includes PA, MD and WVA) | [8 empty] | PJM - Non-RGGI (includes PA, MD and WVA)
| Existing Capacity | 2006 | 2009 | 2012 | 2015 | 2018 | 2021 | 2024 |  | 2006 | 2009 | 2012 | 2015 | 2018 | 2021 | 2024
Biomass: Direct Fire | 0 | 0 | 0 | 0 | 0 | 0 | 0 | 0 | Biomass: Direct Fire | 0 | 0 | 0 | 0 | 0 | 0 | 0
Biomass-Cofiring | 0 | 0 | 0 | 0 | 0 | 0 | 0 | 0 | Biomass-Cofiring | 0 | 0 | 0 | 0 | 0 | 0 | 0
Landfill Gas | 0 | 30.0569 | 144.0549 | 144.0549 | 168.0538 | 168.0538 | 196.2468 | 196.2468 | Landfill Gas | 30.0569 | 113.998 | 0 | 23.9989 | 0 | 28.193 | 0
Hydro | 0 | 0 | 0 | 0 | 0 | 0 | 0 | 0 | Hydro | 0 | 0 | 0 | 0 | 0 | 0 | 0
Onshore Wind | 0 | 24.5821 | 267.0604 | 356.2572 | 367.1418 | 661.4749 | 1356.1337 | 1356.1337 | Onshore Wind | 24.5821 | 242.4783 | 89.1968 | 10.8846 | 294.3331 | 694.6588 | 0
Offshore Wind | 0 | 0 | 0 | 0 | 0 | 0 | 0 | 0 | Offshore Wind | 0 | 0 | 0 | 0 | 0 | 0 | 0
Solar | 0 | 3.1037 | 12.4149 | 126.4115 | 295.9792 | 488.1463 | 625.473 | 646.6621 | Solar | 3.1037 | 9.3112 | 113.9966 | 169.5677 | 192.1671 | 137.3267 | 21.1891
Fuel Cell | 0 | 0 | 0 | 0 | 0 | 0 | 0 | 0 | Fuel Cell | 0 | 0 | 0 | 0 | 0 | 0 | 0
Total Renewable Capacity | 2905 | 57.7427 | 423.5302 | 626.7236 | 831.1748 | 1317.675 | 2177.8535 | 2199.0426 | Total Renewable Capacity | 57.7427 | 365.7875 | 203.1934 | 204.4512 | 486.5002 | 860.1785 | 21.1891
Canada | [8 empty] | Canada
| Existing Capacity | 2006 | 2009 | 2012 | 2015 | 2018 | 2021 | 2024 |  | 2006 | 2009 | 2012 | 2015 | 2018 | 2021 | 2024
Biomass: Direct Fire | 0 | 0 | 0 | 0 | 0 | 0 | 0 | 0 | Biomass: Direct Fire | 0 | 0 | 0 | 0 | 0 | 0 | 0
Biomass-Cofiring | 0 | 0 | 0 | 0 | 0 | 0 | 0 | 0 | Biomass-Cofiring | 0 | 0 | 0 | 0 | 0 | 0 | 0
Landfill Gas | 0 | 0 | 0 | 0 | 0 | 0 | 0 | 0 | Landfill Gas | 0 | 0 | 0 | 0 | 0 | 0 | 0
Hydro | 0 | 0 | 0 | 0 | 0 | 0 | 0 | 0 | Hydro | 0 | 0 | 0 | 0 | 0 | 0 | 0
Onshore Wind | 0 | 0 | 0 | 626.183 | 2806.79 | 2806.79 | 2806.79 | 2806.79 | Onshore Wind | 0 | 0 | 626.183 | 2180.607 | 0 | 0 | 0
Offshore Wind | 0 | 0 | 0 | 0 | 0 | 0 | 0 | 0 | Offshore Wind | 0 | 0 | 0 | 0 | 0 | 0 | 0
Solar | 0 | 0 | 0 | 0 | 0 | 0 | 0 | 0 | Solar | 0 | 0 | 0 | 0 | 0 | 0 | 0
Fuel Cell | 0 | 0 | 0 | 0 | 0 | 0 | 0 | 0 | Fuel Cell | 0 | 0 | 0 | 0 | 0 | 0 | 0
Total Renewable Capacity | 49953 | 0 | 0 | 626.183 | 2806.79 | 2806.79 | 2806.79 | 2806.79 | Total Renewable Capacity | 0 | 0 | 626.183 | 2180.607 | 0 | 0 | 0

## Generation
EPRI Reference with Reduced Nuclear Output Scenario Summary
IPM Reference Scenario Results
8.31.05
Generation (GWh)
RGGI States
| 2006 | 2009 | 2012 | 2015 | 2018 | 2021 | 2024
CC | 93267.8253 | 124825.6186 | 156036.9358 | 193025.279 | 213224.6799 | 226454.5715 | 239868.887
CT | 8117.8488 | 6175.5677 | 6065.6333 | 5909.6908 | 5988.8461 | 6280.1204 | 6746.7434
Oil/Gas | 12794.9129 | 6612.5472 | 3867.7244 | 3463.8078 | 3436.0994 | 3462.2069 | 3367.8986
Coal | 65072.0423 | 65714.4586 | 65660.7694 | 64219.9328 | 62260.6341 | 62280.321 | 61887.0469
Nuclear | 101407.9373 | 97206.805 | 92741.8691 | 79441.6659 | 75174.5503 | 71004.5815 | 71004.5815
Conventional Generation Total | 280660.5666 | 300534.9971 | 324372.932 | 346060.3763 | 360084.8098 | 369481.8013 | 382875.1574
Other - NUG/Cogen | 6801.2841 | 6801.2841 | 6801.2841 | 6801.2841 | 6801.2841 | 6801.2841 | 6801.2841
Existing Renewables | 32549.7307 | 32567.0618 | 33102.1283 | 33061.5496 | 33233.7846 | 33226.7081 | 32926.6695
Other Generation Total | 39351.0148 | 39368.3459 | 39903.4124 | 39862.8337 | 40035.0687 | 40027.9922 | 39727.9536
Biomass: Direct Fire | 0 | 0 | 0 | 0 | 0 | 0 | 0
Biomass-Cofiring | 722.655 | 1382.805 | 2087.25 | 2086.0488 | 2086.05 | 2082.4347 | 2082.435
Landfill Gas | 547.2 | 2981.9 | 2981.9 | 3480.9 | 3480.9 | 4062.3 | 4062.3
Hydro | 307.2 | 567.2 | 591.8 | 591.8 | 591.8 | 591.8 | 591.8
Onshore Wind | 1958.1 | 6796.5 | 13373.5 | 15472.8 | 20902.5 | 22823.1 | 24449.5
Offshore Wind | 0 | 0 | 0 | 0 | 0 | 0 | 0
Solar | 42.834 | 146.3967 | 265.1871 | 392.9129 | 529.888 | 628.6654 | 648.4045
Fuel Cell | 0 | 73 | 64.7 | 146.3 | 129.8 | 183 | 183
New Renewable Generation Total | 3577.989 | 11947.8017 | 19364.3371 | 22170.7617 | 27720.938 | 30371.3001 | 32017.4395
Total | 323589.5704 | 351851.1447 | 383640.6815 | 408093.9717 | 427840.8165 | 439881.0936 | 454620.5505
Massachusetts
| 2006 | 2009 | 2012 | 2015 | 2018 | 2021 | 2024
CC | 27148.9082 | 25187.1557 | 26912.8886 | 35038.1665 | 37243.5307 | 39449.1978 | 44241.67
CT | 1098.9117 | 929.3431 | 1166.3924 | 1010.1995 | 979.7998 | 979.7998 | 1114.0868
Oil/Gas | 831.4604 | 0 | 0 | 0 | 0 | 0 | 0
Coal | 11745.2286 | 11917.2835 | 11791.9764 | 11107.3407 | 11079.0513 | 11079.0512 | 10599.0906
Nuclear | 5254.3861 | 5254.3861 | 2669.7543 | 2669.7543 | 2669.7543 | 2669.7543 | 2669.7543
Conventional Generation Total | 46078.895 | 43288.1684 | 42541.0117 | 49825.461 | 51972.1361 | 54177.8031 | 58624.6017
Other - NUG/Cogen | 782.8347 | 782.8347 | 782.8347 | 782.8347 | 782.8347 | 782.8347 | 782.8347
Existing Renewables | 1563.5148 | 1531.3324 | 2116.7101 | 2107.3527 | 2050.755 | 2051.6349 | 1900.7339
Other Generation Total | 2346.3495 | 2314.1671 | 2899.5448 | 2890.1874 | 2833.5897 | 2834.4696 | 2683.5686
Biomass: Direct Fire | 0 | 0 | 0 | 0 | 0 | 0 | 0
Biomass-Cofiring | 0 | 0 | 0 | 0 | 0 | 0 | 0
Landfill Gas | 34.9 | 199.6 | 199.6 | 233 | 233 | 271.3 | 271.3
Hydro | 0 | 0 | 24.6 | 24.6 | 24.6 | 24.6 | 24.6
Onshore Wind | 98.1 | 680.3 | 1069.2 | 1112.7 | 1685.1 | 1986.4 | 1993.4
Offshore Wind | 0 | 0 | 0 | 0 | 0 | 0 | 0
Solar | 0 | 0 | 0 | 0 | 0 | 0 | 0
Fuel Cell | 0 | 0 | 0 | 0 | 0 | 0 | 0
New Renewable Generation Total | 133 | 879.9 | 1293.4 | 1370.3 | 1942.7 | 2282.3 | 2289.3
Total | 48558.2445 | 46482.2355 | 46733.9565 | 54085.9484 | 56748.4258 | 59294.5727 | 63597.4703
Connecticut
| 2006 | 2009 | 2012 | 2015 | 2018 | 2021 | 2024
CC | 8940.9166 | 17102.7891 | 19790.8333 | 25228.0763 | 28985.6699 | 31039.0367 | 32835.7762
CT | 638.7121 | 134.3219 | 94.3606 | 94.3606 | 94.3606 | 94.3606 | 91.6567
Oil/Gas | 2067.0986 | 0 | 0 | 0 | 0 | 0 | 0
Coal | 2514.4042 | 3847.9271 | 3847.9271 | 3847.9271 | 3847.9271 | 3847.9271 | 3847.9271
Nuclear | 15520.6844 | 15520.6844 | 15520.6844 | 12198.8962 | 12198.8962 | 12198.8962 | 12198.8962
Conventional Generation Total | 29681.8159 | 36605.7225 | 39253.8054 | 41369.2602 | 45126.8538 | 47180.2206 | 48974.2562
Other - NUG/Cogen | 130.4724 | 130.4724 | 130.4724 | 130.4724 | 130.4724 | 130.4724 | 130.4724
Existing Renewables | 415.7196 | 414.0165 | 414.0165 | 415.7196 | 415.7196 | 415.7196 | 415.7196
Other Generation Total | 546.192 | 544.4889 | 544.4889 | 546.192 | 546.192 | 546.192 | 546.192
Biomass: Direct Fire | 0 | 0 | 0 | 0 | 0 | 0 | 0
Biomass-Cofiring | 34.83 | 319.785 | 319.785 | 319.785 | 319.785 | 319.785 | 319.785
Landfill Gas | 21 | 128.6 | 128.6 | 149.8 | 149.8 | 175.1 | 175.1
Hydro | 28.8 | 28.8 | 28.8 | 28.8 | 28.8 | 28.8 | 28.8
Onshore Wind | 0 | 0 | 0 | 0 | 0 | 0 | 0
Offshore Wind | 0 | 0 | 0 | 0 | 0 | 0 | 0
Solar | 0 | 0 | 0 | 0 | 0 | 0 | 0
Fuel Cell | 0 | 73 | 64.7 | 146.3 | 129.8 | 183 | 183
New Renewable Generation Total | 84.63 | 550.185 | 541.885 | 644.685 | 628.185 | 706.685 | 706.685
Total | 30312.6379 | 37700.3964 | 40340.1793 | 42560.1372 | 46301.2308 | 48433.0976 | 50227.1332
Maine
| 2006 | 2009 | 2012 | 2015 | 2018 | 2021 | 2024
CC | 6102.1427 | 5363.3661 | 5833.1816 | 6013.1444 | 5953.3513 | 5669.5578 | 5054.4618
CT | 6.0554 | 0 | 4.6868 | 0 | 0 | 0 | 0
Oil/Gas | 0 | 0 | 0 | 0 | 0 | 0 | 0
Coal | 0 | 0 | 0 | 0 | 0 | 0 | 0
Nuclear | 0 | 0 | 0 | 0 | 0 | 0 | 0
Conventional Generation Total | 6108.1981 | 5363.3661 | 5837.8684 | 6013.1444 | 5953.3513 | 5669.5578 | 5054.4618
Other - NUG/Cogen | 570.8169 | 570.8169 | 570.8169 | 570.8169 | 570.8169 | 570.8169 | 570.8169
Existing Renewables | 2465.6946 | 2465.6946 | 2465.6946 | 2465.6946 | 2465.6946 | 2465.6946 | 2465.6946
Other Generation Total | 3036.5115 | 3036.5115 | 3036.5115 | 3036.5115 | 3036.5115 | 3036.5115 | 3036.5115
Biomass: Direct Fire | 0 | 0 | 0 | 0 | 0 | 0 | 0
Biomass-Cofiring | 0 | 0 | 0 | 0 | 0 | 0 | 0
Landfill Gas | 8.8 | 50.4 | 50.4 | 59.3 | 59.3 | 69.1 | 69.1
Hydro | 93.7 | 93.7 | 93.7 | 93.7 | 93.7 | 93.7 | 93.7
Onshore Wind | 526.9 | 1970.1 | 3313.8 | 4318.5 | 4937.3 | 5556.1 | 6174.9
Offshore Wind | 0 | 0 | 0 | 0 | 0 | 0 | 0
Solar | 0 | 0 | 0 | 0 | 0 | 0 | 0
Fuel Cell | 0 | 0 | 0 | 0 | 0 | 0 | 0
New Renewable Generation Total | 629.4 | 2114.2 | 3457.9 | 4471.5 | 5090.3 | 5718.9 | 6337.7
Total | 9774.1096 | 10514.0776 | 12332.2799 | 13521.1559 | 14080.1628 | 14424.9693 | 14428.6733
New Hampshire
| 2006 | 2009 | 2012 | 2015 | 2018 | 2021 | 2024
CC | 5544.6604 | 3910.5085 | 7714.9588 | 5290.4829 | 4455.4126 | 2848.5409 | 3661.8905
CT | 0 | 0 | 1.8026 | 0 | 0 | 0 | 0
Oil/Gas | 0 | 0 | 0 | 0 | 0 | 0 | 0
Coal | 3728.5861 | 3761.2186 | 3923.4613 | 3923.1465 | 3923.1465 | 3923.1465 | 3884.6053
Nuclear | 8743.8039 | 9156.9986 | 9156.9986 | 9156.9986 | 9156.9986 | 9156.9986 | 9156.9986
Conventional Generation Total | 18017.0504 | 16828.7257 | 20797.2213 | 18370.628 | 17535.5577 | 15928.686 | 16703.4944
Other - NUG/Cogen | 0 | 0 | 0 | 0 | 0 | 0 | 0
Existing Renewables | 713.4889 | 713.4889 | 713.4889 | 713.4889 | 713.4889 | 713.4889 | 713.4889
Other Generation Total | 713.4889 | 713.4889 | 713.4889 | 713.4889 | 713.4889 | 713.4889 | 713.4889
Biomass: Direct Fire | 0 | 0 | 0 | 0 | 0 | 0 | 0
Biomass-Cofiring | 0 | 0 | 0 | 0 | 0 | 0 | 0
Landfill Gas | 16.9 | 79.7 | 79.7 | 92.8 | 92.8 | 109.1 | 109.1
Hydro | 0 | 0 | 0 | 0 | 0 | 0 | 0
Onshore Wind | 348.8 | 1172.6 | 1915.6 | 2478.9 | 3035.4 | 3558.8 | 4082.3
Offshore Wind | 0 | 0 | 0 | 0 | 0 | 0 | 0
Solar | 0 | 0 | 0 | 0 | 0 | 0 | 0
Fuel Cell | 0 | 0 | 0 | 0 | 0 | 0 | 0
New Renewable Generation Total | 365.7 | 1252.3 | 1995.3 | 2571.7 | 3128.2 | 3667.9 | 4191.4
Total | 19096.2393 | 18794.5146 | 23506.0102 | 21655.8169 | 21377.2466 | 20310.0749 | 21608.3833
Rhode Island
| 2006 | 2009 | 2012 | 2015 | 2018 | 2021 | 2024
CC | 3801.7214 | 4114.3099 | 4838.7469 | 4852.471 | 4852.471 | 4531.6766 | 4531.6766
CT | 424.1825 | 424.7233 | 424.7233 | 200.3709 | 200.3709 | 200.3709 | 424.1825
Oil/Gas | 0 | 0 | 0 | 0 | 0 | 0 | 0
Coal | 0 | 0 | 0 | 0 | 0 | 0 | 0
Nuclear | 0 | 0 | 0 | 0 | 0 | 0 | 0
Conventional Generation Total | 4225.9039 | 4539.0332 | 5263.4702 | 5052.8419 | 5052.8419 | 4732.0475 | 4955.8591
Other - NUG/Cogen | 0 | 0 | 0 | 0 | 0 | 0 | 0
Existing Renewables | 2.0703 | 2.0703 | 2.0703 | 2.0703 | 2.0703 | 2.0703 | 2.0703
Other Generation Total | 2.0703 | 2.0703 | 2.0703 | 2.0703 | 2.0703 | 2.0703 | 2.0703
Biomass: Direct Fire | 0 | 0 | 0 | 0 | 0 | 0 | 0
Biomass-Cofiring | 0 | 0 | 0 | 0 | 0 | 0 | 0
Landfill Gas | 5.5 | 25.9 | 25.9 | 30.8 | 30.8 | 35.7 | 35.7
Hydro | 0 | 0 | 0 | 0 | 0 | 0 | 0
Onshore Wind | 0 | 0 | 0 | 0 | 0 | 0 | 0
Offshore Wind | 0 | 0 | 0 | 0 | 0 | 0 | 0
Solar | 0 | 0 | 0 | 0 | 0 | 0 | 0
Fuel Cell | 0 | 0 | 0 | 0 | 0 | 0 | 0
New Renewable Generation Total | 5.5 | 25.9 | 25.9 | 30.8 | 30.8 | 35.7 | 35.7
Total | 4233.4742 | 4567.0035 | 5291.4405 | 5085.7122 | 5085.7122 | 4769.8178 | 4993.6294
Vermont
| 2006 | 2009 | 2012 | 2015 | 2018 | 2021 | 2024
CC | 0 | 0 | 0 | 0 | 0 | 0 | 0
CT | 2.5619 | 0 | 1.9829 | 1.9829 | 0 | 0 | 0
Oil/Gas | 0 | 0 | 0 | 0 | 0 | 0 | 0
Coal | 0 | 0 | 0 | 0 | 0 | 0 | 0
Nuclear | 3837.987 | 3837.987 | 1957.6829 | 1957.6829 | 1957.6829 | 1957.6829 | 1957.6829
Conventional Generation Total | 3840.5489 | 3837.987 | 1959.6658 | 1959.6658 | 1957.6829 | 1957.6829 | 1957.6829
Other - NUG/Cogen | 0 | 0 | 0 | 0 | 0 | 0 | 0
Existing Renewables | 1216.9104 | 1216.9104 | 1216.9104 | 1216.9104 | 1216.9104 | 1216.9104 | 1216.9104
Other Generation Total | 1216.9104 | 1216.9104 | 1216.9104 | 1216.9104 | 1216.9104 | 1216.9104 | 1216.9104
Biomass: Direct Fire | 0 | 0 | 0 | 0 | 0 | 0 | 0
Biomass-Cofiring | 0 | 0 | 0 | 0 | 0 | 0 | 0
Landfill Gas | 0 | 46.3 | 46.3 | 53.6 | 53.6 | 62.6 | 62.6
Hydro | 184.7 | 184.7 | 184.7 | 184.7 | 184.7 | 184.7 | 184.7
Onshore Wind | 317.8 | 1160.4 | 1884.9 | 2372.7 | 3300.2 | 3777.3 | 4254.4
Offshore Wind | 0 | 0 | 0 | 0 | 0 | 0 | 0
Solar | 0 | 0 | 0 | 0 | 0 | 0 | 0
Fuel Cell | 0 | 0 | 0 | 0 | 0 | 0 | 0
New Renewable Generation Total | 502.5 | 1391.4 | 2115.9 | 2611 | 3538.5 | 4024.6 | 4501.7
Total | 5559.9593 | 6446.2974 | 5292.4762 | 5787.5762 | 6713.0933 | 7199.1933 | 7676.2933
New York
| 2006 | 2009 | 2012 | 2015 | 2018 | 2021 | 2024
CC | 29583.2032 | 43836.5054 | 61019.0979 | 81084.5103 | 84156.5148 | 86026.6343 | 89112.1076
CT | 5154.5559 | 4343.1161 | 4024.1247 | 4255.2169 | 4117.3899 | 4169.985 | 3915.479
Oil/Gas | 9643.9211 | 6360.1144 | 3615.2916 | 3179.2109 | 3151.5025 | 3151.5025 | 3057.1942
Coal | 24462.4132 | 25211.9095 | 25277.9366 | 24977.6432 | 24693.2071 | 24672.7203 | 24901.0932
Nuclear | 37605.9345 | 35336.7593 | 35336.7593 | 25358.3443 | 25358.3443 | 25358.3443 | 25358.3443
Conventional Generation Total | 106450.0279 | 115088.4047 | 129273.2101 | 138854.9256 | 141476.9586 | 143379.1864 | 146344.2183
Other - NUG/Cogen | 3930.4826 | 3930.4826 | 3930.4826 | 3930.4826 | 3930.4826 | 3930.4826 | 3930.4826
Existing Renewables | 25507.3377 | 25558.5543 | 25508.2431 | 25475.3187 | 25704.1514 | 25696.195 | 25547.0574
Other Generation Total | 29437.8203 | 29489.0369 | 29438.7257 | 29405.8013 | 29634.634 | 29626.6776 | 29477.54
Biomass: Direct Fire | 0 | 0 | 0 | 0 | 0 | 0 | 0
Biomass-Cofiring | 0 | 322.98 | 322.98 | 322.98 | 322.98 | 319.3647 | 319.365
Landfill Gas | 141.7 | 724.7 | 724.7 | 846.2 | 846.2 | 987.3 | 987.3
Hydro | 0 | 260 | 260 | 260 | 260 | 260 | 260
Onshore Wind | 629.9 | 1690.9 | 5000.1 | 5000.1 | 7736.2 | 7736.2 | 7736.2
Offshore Wind | 0 | 0 | 0 | 0 | 0 | 0 | 0
Solar | 0 | 0 | 0 | 0 | 0 | 0 | 0
Fuel Cell | 0 | 0 | 0 | 0 | 0 | 0 | 0
New Renewable Generation Total | 771.6 | 2998.58 | 6307.78 | 6429.28 | 9165.38 | 9302.8647 | 9302.865
Total | 136659.4482 | 147576.0216 | 165019.7158 | 174690.0069 | 180276.9726 | 182308.7287 | 185124.6233
Delmarva
| 2006 | 2009 | 2012 | 2015 | 2018 | 2021 | 2024
CC | 1030.1353 | 8505.9907 | 10475.3079 | 12717.0701 | 13879.6668 | 15008.619 | 16524.2748
CT | 58.606 | 1.8026 | 1.8026 | 1.8026 | 240.6641 | 183.2317 | 183.2317
Oil/Gas | 0 | 0 | 0 | 0 | 0 | 0 | 0
Coal | 8783.4689 | 8783.2908 | 9058.4653 | 8591.1024 | 6944.5292 | 6984.703 | 6881.5578
Nuclear | 0 | 0 | 0 | 0 | 0 | 0 | 0
Conventional Generation Total | 9872.2102 | 17291.0841 | 19535.5758 | 21309.9751 | 21064.8601 | 22176.5537 | 23589.0643
Other - NUG/Cogen | 864.38 | 864.38 | 864.38 | 864.38 | 864.38 | 864.38 | 864.38
Existing Renewables | 0 | 0 | 0 | 0 | 0 | 0 | 0
Other Generation Total | 864.38 | 864.38 | 864.38 | 864.38 | 864.38 | 864.38 | 864.38
Biomass: Direct Fire | 0 | 0 | 0 | 0 | 0 | 0 | 0
Biomass-Cofiring | 0 | 57.015 | 57.045 | 55.8438 | 55.845 | 55.845 | 55.845
Landfill Gas | 60.1 | 450.7 | 450.7 | 525.8 | 525.8 | 613.8 | 613.8
Hydro | 0 | 0 | 0 | 0 | 0 | 0 | 0
Onshore Wind | 0 | 24.3 | 43 | 43 | 61.4 | 61.4 | 61.4
Offshore Wind | 0 | 0 | 0 | 0 | 0 | 0 | 0
Solar | 0 | 0 | 0 | 0 | 0 | 0 | 0
Fuel Cell | 0 | 0 | 0 | 0 | 0 | 0 | 0
New Renewable Generation Total | 60.1 | 532.015 | 550.745 | 624.6438 | 643.045 | 731.045 | 731.045
Total | 10796.6902 | 18687.4791 | 20950.7008 | 22798.9989 | 22572.2851 | 23771.9787 | 25184.4893
New Jersey
| 2006 | 2009 | 2012 | 2015 | 2018 | 2021 | 2024
CC | 11116.1375 | 16804.9932 | 19451.9208 | 22801.3575 | 33698.0628 | 41881.3084 | 43907.0295
CT | 734.2633 | 342.2607 | 345.7574 | 345.7574 | 356.2608 | 652.3724 | 1018.1067
Oil/Gas | 252.4328 | 252.4328 | 252.4328 | 284.5969 | 284.5969 | 310.7044 | 310.7044
Coal | 13837.9413 | 12192.8291 | 11761.0027 | 11772.7729 | 11772.7729 | 11772.7729 | 11772.7729
Nuclear | 30445.1414 | 28099.9896 | 28099.9896 | 28099.9896 | 23832.874 | 19662.9052 | 19662.9052
Conventional Generation Total | 56385.9163 | 57692.5054 | 59911.1033 | 63304.4743 | 69944.5674 | 74280.0633 | 76671.5187
Other - NUG/Cogen | 522.2975 | 522.2975 | 522.2975 | 522.2975 | 522.2975 | 522.2975 | 522.2975
Existing Renewables | 664.9944 | 664.9944 | 664.9944 | 664.9944 | 664.9944 | 664.9944 | 664.9944
Other Generation Total | 1187.2919 | 1187.2919 | 1187.2919 | 1187.2919 | 1187.2919 | 1187.2919 | 1187.2919
Biomass: Direct Fire | 0 | 0 | 0 | 0 | 0 | 0 | 0
Biomass-Cofiring | 687.825 | 683.025 | 1387.44 | 1387.44 | 1387.44 | 1387.44 | 1387.44
Landfill Gas | 258.3 | 1276 | 1276 | 1489.6 | 1489.6 | 1738.3 | 1738.3
Hydro | 0 | 0 | 0 | 0 | 0 | 0 | 0
Onshore Wind | 36.6 | 97.9 | 146.9 | 146.9 | 146.9 | 146.9 | 146.9
Offshore Wind | 0 | 0 | 0 | 0 | 0 | 0 | 0
Solar | 42.834 | 146.3967 | 265.1871 | 392.9129 | 529.888 | 628.6654 | 648.4045
Fuel Cell | 0 | 0 | 0 | 0 | 0 | 0 | 0
New Renewable Generation Total | 1025.559 | 2203.3217 | 3075.5271 | 3416.8529 | 3553.828 | 3901.3054 | 3921.0445
Total | 58598.7672 | 61083.119 | 64173.9223 | 67908.6191 | 74685.6873 | 79368.6606 | 81779.8551

## Fuel Consumption
EPRI Reference with Reduced Nuclear Output Scenario Summary
IPM Reference Scenario Results
8.31.05
Coal Consumption (Tbtu)
| 2006 | 2009 | 2012 | 2015 | 2018 | 2021 | 2024
MA | 38.5463 | 40.6082 | 39.193 | 30.9862 | 30.6896 | 30.6896 | 25.7028
CT | 25.6484 | 41.2794 | 41.2794 | 41.2794 | 41.2794 | 41.2794 | 41.2794
ME | 0 | 0 | 0 | 0 | 0 | 0 | 0
NH | 36.6658 | 37.3088 | 37.2434 | 37.2434 | 37.2434 | 37.2434 | 36.9119
RI | 68.6583 | 68.6583 | 68.6583 | 68.6583 | 68.6583 | 68.6583 | 68.6583
VT | 0 | 0 | 0 | 0 | 0 | 0 | 0
NY | 243.4868 | 253.8567 | 253.6669 | 250.3487 | 247.6169 | 247.6112 | 250.7808
DELMARVA | 81.9838 | 82.5685 | 86.3954 | 81.2404 | 70.4614 | 71.2969 | 70.3438
NJ | 140.4848 | 124.2807 | 127.0831 | 127.2185 | 127.2185 | 127.2185 | 127.2185
Total | 635.4742 | 648.5606 | 653.5195 | 636.9749 | 623.1675 | 623.9973 | 620.8955
Gas Consumption (Tbtu)
| 2006 | 2009 | 2012 | 2015 | 2018 | 2021 | 2024
MA | 165 | 153 | 170 | 218 | 232 | 245 | 275
CT | 51 | 99 | 121 | 154 | 178 | 193 | 206
ME | 42 | 37 | 40 | 41 | 41 | 39 | 34
NH | 38 | 27 | 53 | 36 | 31 | 20 | 25
RI | 77 | 74 | 69 | 71 | 70 | 65 | 65
VT | 0 | 0 | 0 | 0 | 0 | 0 | 0
NY | 250 | 333 | 449 | 602 | 629 | 646 | 665
DELMARVA | 12 | 59 | 69 | 83 | 94 | 100 | 110
NJ | 74 | 112 | 128 | 147 | 222 | 275 | 292
Total | 709 | 894 | 1099 | 1352 | 1497 | 1583 | 1672
Oil Consumption (TBtu)
| 2006 | 2009 | 2012 | 2015 | 2018 | 2021 | 2024
MA | 8.1 | 0 | 0 | 0 | 0 | 0 | 0
CT | 20.7 | 0 | 0 | 0 | 0 | 0 | 0
ME | 0 | 0 | 0 | 0 | 0 | 0 | 0
NH | 0 | 0 | 0 | 0 | 0 | 0 | 0
RI | 0 | 0 | 0 | 0 | 0 | 0 | 0
VT | 0 | 0 | 0 | 0 | 0 | 0 | 0
NY | 93.8 | 61.1 | 33 | 13 | 0.3 | 0.6 | 0.7
DELMARVA | 0 | 0 | 0 | 0 | 0 | 0 | 0
NJ | 1.3 | 1.3 | 0 | 0 | 0 | 0 | 0
Total | 123.9 | 62.4 | 33 | 13 | 0.3 | 0.6 | 0.7

## Emissions
EPRI Reference with Reduced Nuclear Output Scenario Summary
IPM Reference Scenario Results
8.31.05
CO2 Emissions [Million Tons]
| 2006 | 2009 | 2012 | 2015 | 2018 | 2021 | 2024
MA | 23.1242 | 21.7878 | 22.4151 | 24.5291 | 25.2669 | 26.0094 | 27.2815
CT | 8.3998 | 10.8431 | 11.7047 | 13.7694 | 15.1518 | 15.938 | 16.5878
ME | 2.4495 | 2.1697 | 2.3623 | 2.4374 | 2.4132 | 2.3063 | 2.0593
NH | 5.9995 | 5.4463 | 6.968 | 6.0012 | 5.666 | 5.0304 | 5.3229
RI | 1.7223 | 1.86 | 2.1536 | 2.0638 | 2.0638 | 1.9352 | 2.0331
VT | 0.0016179 | 0.027104 | 0.028356 | 0.03263 | 0.031377 | 0.036646 | 0.036646
NY | 47.289 | 50.7612 | 54.8694 | 61.6572 | 62.22 | 63.1502 | 64.5927
DELMARVA | 9.0789 | 12.0975 | 13.2123 | 13.5593 | 12.9466 | 13.476 | 13.9431
NJ | 19.0684 | 19.7689 | 21.0213 | 22.4547 | 26.5799 | 29.9703 | 30.9007
Total RGGI Emissions | 117.1332 | 124.7616 | 134.735 | 146.5047 | 152.3396 | 157.8526 | 162.7578
Total Emissions at Affected Plants | 115.4 | 121.8 | 131.9 | 143.2 | 149.1 | 154.3 | 159.2
Total Eastern Interconnect Emissions | 2357.8265 | 2445.4408 | 2528.3001 | 2580.1257 | 2636.6453 | 2708.3471 | 2807.1604
Total Canadian Emissions | 65.2296 | 65.5345 | 66.9268 | 71.4472 | 79.0578 | 88.4605 | 95.2897
NOX Emissions [Thousand Tons]
| 2006 | 2009 | 2012 | 2015 | 2018 | 2021 | 2024
MA | 14.8764 | 13.3856 | 13.0195 | 11.4399 | 11.37 | 11.361 | 10.537
CT | 4.1872 | 3.3216 | 3.2276 | 3.42 | 3.5303 | 3.6132 | 3.6538
ME | 0.435 | 0.4276 | 0.4657 | 0.4833 | 0.4792 | 0.4721 | 0.4299
NH | 3.6647 | 3.742 | 3.2239 | 3.0713 | 3.0141 | 2.924 | 2.9764
RI | 0.5857 | 0.6329 | 0.6831 | 0.5221 | 0.5221 | 0.5056 | 0.6729
VT | 0.0032 | 0.0569 | 0.0594 | 0.0684 | 0.0659 | 0.077 | 0.077
NY | 35.217 | 30.6113 | 29.1283 | 30.2745 | 30.0163 | 29.1662 | 29.292
DELMARVA | 13.0204 | 13.661 | 14.2136 | 12.8665 | 10.8268 | 11.0305 | 10.9468
NJ | 20.0972 | 9.3639 | 9.5299 | 10.0369 | 10.5531 | 11.3119 | 11.5261
Total | 92.0868 | 75.2028 | 73.551 | 72.1829 | 70.3778 | 70.4615 | 70.1119
SO2 Emissions [Thousand Tons]
| 2006 | 2009 | 2012 | 2015 | 2018 | 2021 | 2024
MA | 26.9145 | 16.0504 | 15.5692 | 11.4658 | 11.3382 | 11.3382 | 7.9531
CT | 6.7538 | 4.7157 | 4.7157 | 4.7157 | 5.1488 | 5.1488 | 4.7157
ME | 0 | 0 | 0 | 0 | 0 | 0 | 0
NH | 37.0459 | 5.1419 | 3.5827 | 3.4304 | 3.4304 | 3.4304 | 3.2647
RI | 0 | 0 | 0 | 0 | 0 | 0 | 0
VT | 0 | 0 | 0 | 0 | 0 | 0 | 0
NY | 88.0074 | 94.9205 | 87.3427 | 74.6465 | 67.5447 | 60.065 | 44.5837
DELMARVA | 100.7801 | 94.5525 | 65.4872 | 54.7338 | 21.4889 | 16.5898 | 15.8007
NJ | 71.697 | 32.0701 | 18.6786 | 18.7463 | 18.7463 | 13.1872 | 13.1829
Total | 331.1987 | 247.4511 | 195.3761 | 167.7385 | 127.6973 | 109.7594 | 89.5008
MER Emissions [Tons]
| 2006 | 2009 | 2012 | 2015 | 2018 | 2021 | 2024
MA | 0.2567 | 0.2425 | 0.1515 | 0.1306 | 0.1227 | 0.1227 | 0.1205
CT | 0.1357 | 0.1007 | 0.0739 | 0.0739 | 0.0824 | 0.0824 | 0.0739
ME | 0 | 0 | 0 | 0 | 0 | 0 | 0
NH | 0.1133 | 0.0272 | 0.0206 | 0.0202 | 0.0202 | 0.0202 | 0.0201
RI | 0 | 0 | 0 | 0 | 0 | 0 | 0
VT | 0 | 0 | 0 | 0 | 0 | 0 | 0
NY | 0.6987 | 0.6078 | 0.5114 | 0.4992 | 0.4989 | 0.4696 | 0.4347
DELMARVA | 0.2224 | 0.2347 | 0.2036 | 0.1238 | 0.1204 | 0.0685 | 0.0687
NJ | 0.4091 | 0.1263 | 0.1035 | 0.1037 | 0.1037 | 0.0809 | 0.0809
Total | 1.8359 | 1.3392 | 1.0645 | 0.9514 | 0.9483 | 0.8443 | 0.7988

## Allowance Prices
EPRI Reference with Reduced Nuclear Output Scenario Summary
IPM Reference Scenario Results
8.31.05
Allowance Prices (2003$)
| 2006 | 2009 | 2012 | 2015 | 2018 | 2021 | 2024
NOX SIP Call ($/ton) | 3145 | 3553 | 21.68 | 0 | 0 | 0 | 0
National Annual NOX ($/ton) | 0 | 0 | 1465 | 1637 | 1783 | 1886 | 1596
Title IV SO2 ($/ton) | 652.9 | 796.7 | 972.2 | 1186 | 1448 | 1766 | 2155
National Hg ($/Lb.) | 0 | 0 | 16080 | 19630 | 23950 | 29220 | 35660
Regional CO2 ($/ton) | 0 | 0 | 0 | 0 | 0 | 0 | 0

## Prices
EPRI Reference with Reduced Nuclear Output Scenario Summary
IPM Reference Scenario Results
8.31.05
Firm Power Prices (2003$/MWh)
| 2006 | 2009 | 2012 | 2015 | 2018 | 2021 | 2024
MA | 52.1492 | 51.307 | 46.8905 | 44.0519 | 43.6568 | 45.16 | 45.6906
CT | 66.4608 | 52.9157 | 47.5246 | 44.49 | 44.0655 | 45.5416 | 46.0414
ME | 50.7604 | 49.061 | 44.6311 | 41.8639 | 41.4024 | 42.7206 | 43.3055
NH | 50.7791 | 49.9071 | 45.5207 | 42.7869 | 42.4491 | 43.9376 | 44.5079
RI | 51.9091 | 50.3571 | 45.7207 | 42.9869 | 42.5991 | 44.1776 | 44.7179
VT | 52.1691 | 49.7271 | 46.2007 | 43.5169 | 42.8691 | 44.4676 | 45.0179
NY | 68.4358 | 53.3013 | 48.4329 | 45.4499 | 45.6201 | 47.3213 | 48.1286
DELMARVA | 45.2921 | 47.68 | 43.8558 | 41.4652 | 41.3196 | 42.9689 | 43.4825
NJ | 44.4721 | 47.66 | 44.1558 | 41.8952 | 41.7396 | 43.3789 | 43.9125
RGGI Price | 58.13 | 51.1758 | 46.6999 | 43.9295 | 43.8089 | 45.414 | 46.0521
Energy Prices (2003$/MWh)
| 2006 | 2009 | 2012 | 2015 | 2018 | 2021 | 2024
MA | 51.5977 | 45.3238 | 39.1468 | 36.2702 | 35.7889 | 37.2268 | 37.7794
CT | 54.68 | 45.785 | 38.6965 | 35.845 | 35.275 | 36.8093 | 37.385
ME | 50.33 | 44.4 | 38.59 | 35.8 | 35.27 | 36.53 | 37.14
NH | 50.27 | 44.39 | 38.37 | 35.61 | 35.19 | 36.61 | 37.21
RI | 51.4 | 44.84 | 38.57 | 35.81 | 35.34 | 36.85 | 37.42
VT | 51.66 | 44.21 | 39.05 | 36.34 | 35.61 | 37.14 | 37.72
NY | 52.6937 | 45.4629 | 39.3319 | 36.8579 | 36.5408 | 38.1874 | 38.8323
DELMARVA | 44.92 | 39.22 | 34.43 | 32.73 | 32.75 | 34.72 | 35.39
NJ | 44.1 | 39.2 | 34.73 | 33.16 | 33.17 | 35.13 | 35.82
RGGI Price | 50.3673 | 43.7523 | 37.9634 | 35.5856 | 35.2814 | 36.945 | 37.5775
Capacity Prices (2003$/kW-yr)
| 2006 | 2009 | 2012 | 2015 | 2018 | 2021 | 2024
MA | 4.8315 | 52.4128 | 67.8347 | 68.1682 | 68.9233 | 69.4946 | 69.3014
CT | 103.2 | 62.465 | 77.3341 | 75.73 | 77.005 | 76.4951 | 75.83
ME | 3.77 | 40.83 | 52.92 | 53.12 | 53.72 | 54.23 | 54.01
NH | 4.46 | 48.33 | 62.64 | 62.87 | 63.59 | 64.19 | 63.93
RI | 4.46 | 48.33 | 62.64 | 62.87 | 63.59 | 64.19 | 63.93
VT | 4.46 | 48.33 | 62.64 | 62.87 | 63.59 | 64.19 | 63.93
NY | 137.901 | 68.6647 | 79.7248 | 75.266 | 79.5343 | 80.013 | 81.4358
DELMARVA | 3.26 | 74.11 | 82.57 | 76.52 | 75.07 | 72.26 | 70.89
NJ | 3.26 | 74.11 | 82.57 | 76.52 | 75.07 | 72.26 | 70.89
RGGI Price | 68.0013 | 65.0294 | 76.532 | 73.0925 | 74.7007 | 74.1883 | 74.2375

## Net Energy For Load
EPRI Reference with Reduced Nuclear Output Scenario Summary
IPM Reference Scenario Results
8.31.05
NEPOOL
| 2006 | 2009 | 2012 | 2015 | 2018 | 2021 | 2024
Regional Generation (TWh) | 117.5347 | 124.5045 | 133.4963 | 142.6963 | 150.3059 | 154.4317 | 162.5316
Net Imports (TWh) | 19.044 | 16.194 | 13.354 | 8.812 | 5.64 | 6.122 | 2.462
Losses (TWh)* | -2.3837 | -2.1485 | -2.7453 | -2.8533 | -2.8249 | -2.8277 | -2.5176
Net Energy for Load (TWh) | 134.195 | 138.55 | 144.105 | 148.655 | 153.121 | 157.726 | 162.476
*Losses include losses for pumped storage and intra-regional transmission.
NY
| 2006 | 2009 | 2012 | 2015 | 2018 | 2021 | 2024
Regional Generation (TWh) | 136.6594 | 147.576 | 165.0197 | 174.69 | 180.277 | 182.3087 | 185.1246
Net Imports (TWh) | 35.226 | 30.72 | 16.636 | 8.966 | 6.792 | 7.096 | 6.708
Losses (TWh)* | -1.2484 | -2.18 | -1.5337 | -0.74901 | -1.65 | -1.4277 | -1.2556
Net Energy for Load (TWh) | 170.637 | 176.116 | 180.122 | 182.907 | 185.419 | 187.977 | 190.577
*Losses include losses for pumped storage and intra-regional transmission.
NJ/DELMARVA
| 2006 | 2009 | 2012 | 2015 | 2018 | 2021 | 2024
Regional Generation (TWh) | 69.3955 | 79.7706 | 85.1246 | 90.7076 | 97.258 | 103.1406 | 106.9643
Net Imports (TWh) | 36.906 | 30.812 | 31.366 | 30.294 | 26.576 | 25.124 | 25.522
Losses (TWh)* | -2.0015 | -1.0696 | -1.8536 | -2.4526 | -1.322 | -1.6286 | -1.5573
Net Energy for Load (TWh) | 104.3 | 109.513 | 114.637 | 118.549 | 122.512 | 126.636 | 130.929
*Losses include losses for pumped storage and intra-regional transmission.

## Transmission
EPRI Reference with Reduced Nuclear Output Scenario Summary
IPM Reference Scenario Results
8.31.05
Energy Transfers (TWh) | [7 empty] | Capacity Utilization
RGGI | [7 empty] | Exports
| 2006 | 2009 | 2012 | 2015 | 2018 | 2021 | 2024 |  | 2006 | 2009 | 2012 | 2015 | 2018 | 2021 | 2024
Imports | 91.826 | 79.674 | 63.896 | 53.312 | 46.452 | 45.472 | 43.316 | Imports | 64.77% | 56.2% | 45.07% | 37.6% | 32.76% | 32.07% | 30.55%
Exports | 0.2 | 1.7 | 2.3 | 5.1 | 6.9 | 6.6 | 8.1 | Exports | 0.2845% | 2.418% | 3.272% | 7.255% | 9.815% | 9.388% | 11.52%
Net | 91.626 | 77.974 | 61.596 | 48.212 | 39.552 | 38.872 | 35.216
Energy Transfers Into RGGI By Location (TWh) | [7 empty] | Energy Transfers Into RGGI By Location (TWh)
From ECAR | [7 empty] | From PJM-Non-RGGI
| 2006 | 2009 | 2012 | 2015 | 2018 | 2021 | 2024 |  | 2006 | 2009 | 2012 | 2015 | 2018 | 2021 | 2024
Imports | 58.898 | 50.372 | 49.588 | 44.982 | 40.278 | 37.828 | 37.73 | Imports | 41.54% | 35.53% | 34.98% | 31.73% | 28.41% | 26.68% | 26.61%
Exports | 0.1 | 0.2 | 0.3 | 0.4 | 0.1 | 0.2 | 0.2 | Exports | 0.1422% | 0.2845% | 0.4267% | 0.569% | 0.1422% | 0.2845% | 0.2845%
Net | 58.798 | 50.172 | 49.288 | 44.582 | 40.178 | 37.628 | 37.53
From VACAR | [7 empty] | From PJM-Non-RGGI
| 2006 | 2009 | 2012 | 2015 | 2018 | 2021 | 2024 |  | 2006 | 2009 | 2012 | 2015 | 2018 | 2021 | 2024
Imports | 0 | 0 | 0 | 0 | 0 | 0 | 0 | Imports | 0% | 0% | 0% | 0% | 0% | 0% | 0%
Exports | 0 | 0 | 0 | 0 | 0 | 0 | 0 | Exports | 0% | 0% | 0% | 0% | 0% | 0% | 0%
Net | 0 | 0 | 0 | 0 | 0 | 0 | 0
From Canada | [7 empty] | From Canada
| 2006 | 2009 | 2012 | 2015 | 2018 | 2021 | 2024 |  | 2006 | 2009 | 2012 | 2015 | 2018 | 2021 | 2024
Imports | 32.928 | 29.302 | 14.308 | 8.33 | 6.174 | 7.644 | 5.586 | Imports | 23.22% | 20.67% | 10.09% | 5.875% | 4.355% | 5.391% | 3.94%
Exports | 0.1 | 1.5 | 2 | 4.7 | 6.8 | 6.4 | 7.9 | Exports | 0.1422% | 2.134% | 2.845% | 6.686% | 9.673% | 9.104% | 11.24%
Net | 32.828 | 27.802 | 12.308 | 3.63 | -0.626 | 1.244 | -2.314
Energy Transfers Into RGGI By RGGI Region (TWh) | [7 empty] | Energy Transfers Into RGGI By RGGI Region (TWh)
NY | [7 empty] | NY
| 2006 | 2009 | 2012 | 2015 | 2018 | 2021 | 2024 |  | 2006 | 2009 | 2012 | 2015 | 2018 | 2021 | 2024
Imports from NEPOOL | 3.626 | 3.626 | 3.43 | 3.43 | 3.92 | 4.508 | 4.606 | Imports from NEPOOL | 2.557% | 2.557% | 2.419% | 2.419% | 2.765% | 3.18% | 3.249%
Imports from RGGI PJM | 11.564 | 12.446 | 14.112 | 13.818 | 13.524 | 12.642 | 12.348 | Imports from RGGI PJM | 8.156% | 8.778% | 9.953% | 9.746% | 9.539% | 8.917% | 8.709%
Imports from ECAR | 10.29 | 6.86 | 4.116 | 1.176 | 0.49 | 0.392 | 0.196 | Imports from ECAR | 7.258% | 4.838% | 2.903% | 0.8295% | 0.3456% | 0.2765% | 0.1382%
Imports from VACAR | 0 | 0 | 0 | 0 | 0 | 0 | 0 | Imports from VACAR | 0% | 0% | 0% | 0% | 0% | 0% | 0%
Imports from Canada | 17.346 | 15.288 | 5.978 | 2.842 | 2.058 | 2.254 | 2.058 | Imports from Canada | 12.23% | 10.78% | 4.216% | 2.005% | 1.452% | 1.59% | 1.452%
Exports to NEPOOL | 7.3 | 6 | 8.8 | 8.8 | 8.8 | 8.4 | 8.3 | Exports to NEPOOL | 5.149% | 4.232% | 6.207% | 6.207% | 6.207% | 5.925% | 5.854%
Exports to RGGI PJM | 0.1 | 0 | 0.3 | 0.6 | 0.6 | 0.6 | 0.6 | Exports to RGGI PJM | 0.07053% | 0% | 0.2116% | 0.4232% | 0.4232% | 0.4232% | 0.4232%
Exports to ECAR | 0.1 | 0 | 0 | 0 | 0.1 | 0.2 | 0.2 | Exports to ECAR | 0.07053% | 0% | 0% | 0% | 0.07053% | 0.1411% | 0.1411%
Exports to VACAR | 0 | 0 | 0 | 0 | 0 | 0 | 0 | Exports to VACAR | 0% | 0% | 0% | 0% | 0% | 0% | 0%
Exports to Canada | 0.1 | 1.5 | 1.9 | 2.9 | 3.7 | 3.5 | 3.4 | Exports to Canada | 0.07053% | 1.058% | 1.34% | 2.045% | 2.61% | 2.469% | 2.398%
Net | 35.226 | 30.72 | 16.636 | 8.966 | 6.792 | 7.096 | 6.708
NEPOOL | [7 empty] | NEPOOL
| 2006 | 2009 | 2012 | 2015 | 2018 | 2021 | 2024 |  | 2006 | 2009 | 2012 | 2015 | 2018 | 2021 | 2024
Imports from NY | 7.162 | 5.88 | 8.624 | 8.624 | 8.624 | 8.232 | 8.134 | Imports from NY | 5.051% | 4.147% | 6.083% | 6.083% | 6.083% | 5.806% | 5.737%
Imports from Canada | 15.582 | 14.014 | 8.33 | 5.488 | 4.116 | 5.39 | 3.528 | Imports from Canada | 10.99% | 9.884% | 5.875% | 3.871% | 2.903% | 3.802% | 2.488%
Exports to NY | 3.7 | 3.7 | 3.5 | 3.5 | 4 | 4.6 | 4.7 | Exports to NY | 2.61% | 2.61% | 2.469% | 2.469% | 2.821% | 3.244% | 3.315%
Exports to Canada | 0 | 0 | 0.1 | 1.8 | 3.1 | 2.9 | 4.5 | Exports to Canada | 0% | 0% | 0.07053% | 1.27% | 2.186% | 2.045% | 3.174%
Net | 19.044 | 16.194 | 13.354 | 8.812 | 5.64 | 6.122 | 2.462
RGGI PJM | [7 empty] | RGGI PJM
| 2006 | 2009 | 2012 | 2015 | 2018 | 2021 | 2024 |  | 2006 | 2009 | 2012 | 2015 | 2018 | 2021 | 2024
Imports from NY | 0.098 | 0 | 0.294 | 0.588 | 0.588 | 0.588 | 0.588 | Imports from NY | 0.06912% | 0% | 0.2074% | 0.4147% | 0.4147% | 0.4147% | 0.4147%
Imports from ECAR | 48.608 | 43.512 | 45.472 | 43.806 | 39.788 | 37.436 | 37.534 | Imports from ECAR | 34.28% | 30.69% | 32.07% | 30.9% | 28.06% | 26.4% | 26.47%
Imports from VACAR | 0 | 0 | 0 | 0 | 0 | 0 | 0 | Imports from VACAR | 0% | 0% | 0% | 0% | 0% | 0% | 0%
Exports to NY | 11.8 | 12.7 | 14.4 | 14.1 | 13.8 | 12.9 | 12.6 | Exports to NY | 8.323% | 8.958% | 10.16% | 9.945% | 9.733% | 9.099% | 8.887%
Exports to ECAR | 0 | 0 | 0 | 0 | 0 | 0 | 0 | Exports to ECAR | 0% | 0% | 0% | 0% | 0% | 0% | 0%
Exports to VACAR | 0 | 0 | 0 | 0 | 0 | 0 | 0 | Exports to VACAR | 0% | 0% | 0% | 0% | 0% | 0% | 0%
Net | 36.906 | 30.812 | 31.366 | 30.294 | 26.576 | 25.124 | 25.522